## 表-08 分部分项工程和单价措施项目清单与计价表
分部分项工程和单价措施项目清单与计价表
工程名称：地块六-充电桩电气 |  |  |  | 标段： |  |  |  | 第 1 页 共 2 页
序号 | 项目编码 | 项目名称 | 项目特征描述 |  | 计量单位 | 工程量 | 金额（元）
[7 empty] | 综合单价 |  | 综合合价 | 其中
暂估价
|  | 充电桩配电 | [6 empty] | 1265424.91
1 | 030408001166 | 电力电缆WDZB-YJY-4x240+1x120 | 1.名称规格:电力电缆WDZB-YJY-4x240+1x120 2.电缆敷设 3.电缆防护 4.电缆防火隔板、防火涂料 5.接地 6.燃烧性能为B1级 7.未尽事项详见图纸、招标文件、工程量清单计价说明、国家相关规范等 |  | m | 1100.71 | 1018.1 |  | 1120632.85
2 | 030408006055 | 电力电缆头 多芯(240截面mm2以下) | 1.名称:电力电缆头 2.型号规格:多芯(240截面mm2以下) 3.安装部位:综合考虑 4.电压等级(kV):0.6/1kV 5.未尽事项详见图纸、招标文件、工程量清单计价说明、国家相关规范等 |  | 个 | 32 | 384.94 |  | 12318.08
3 | 040803002008 | 电缆保护管 SC110+SC80 | 1.名称:电缆保护管 2.规格:SC110+SC80 3.材质SC管 4.敷设方式:埋地 5.综合考虑管道基础、土方开挖、垫层、回填材料、场内外运输等 6.具体详见《地块三 室外埋管参考大样图》 7.未尽事项详见图纸、招标文件、工程量清单计价说明、国家相关规范等 |  | m | 619.15 | 203.65 |  | 126089.9
本页小计 | [8 empty] | 1259040.83
注：为计取规费等的使用，可在表中增设其中：“定额人工费”。
表—08
分部分项工程和单价措施项目清单与计价表
工程名称：地块六-充电桩电气 |  |  |  | 标段： |  |  |  | 第 2 页 共 2 页
序号 | 项目编码 | 项目名称 | 项目特征描述 |  | 计量单位 | 工程量 | 金额（元）
[7 empty] | 综合单价 |  | 综合合价 | 其中
暂估价
4 | 040504001027 | 手孔井 | 1.名称:手孔井 2.井深、尺寸:600*600*1000 3.具体做法详见电缆拉线手井大样图 5.配井盖 6.模板制作、安装、拆除 7.综合考虑管道基础、土方开挖、垫层、回填材料、场内外运输等 8.未尽事项详见图纸、招标文件、工程量清单计价说明、国家相关规范等 |  | 座 | 5 | 1120.5 |  | 5602.5
5 | 030409002031 | 接地母线 | 1.名称:接地母线 2.规格:25*4扁钢或φ≥10mm圆钢 在室外电动充电车位地面下0.15m~0.3m处设置 3.未尽事项详见图纸、招标文件、工程量清单计价说明、国家相关规范等 |  | m | 1 | 62.78 |  | 62.78
6 | 030409002032 | -100*10扁铜 | 1.名称:-100*10扁铜 2.规格:2-100*10扁铜 3.未尽事项详见图纸、招标文件、工程量清单计价说明、国家相关规范等 |  | m | 1 | 718.8 |  | 718.8
|  | 措施项目 | [6 empty] | 2562.64
7 | 031302007102 | 高层施工增加 |  |  | 项 | 1
8 | 031301017104 | 脚手架搭拆费 |  |  | 项 | 1 | 2562.64 |  | 2562.64
本页小计 | [8 empty] | 8946.72
合 计 | [8 empty] | 1267987.55
注：为计取规费等的使用，可在表中增设其中：“定额人工费”。
表—08

## 表-11 总价措施项目清单与计价表
总价措施项目清单与计价表
工程名称：地块六-充电桩电气 | [5 empty] | 标段： |  | 第 1 页 共 2 页
序号 | 项目编码 | 项目名称 | 计算基础 | 费率 (%) | 金额 (元) |  | 调整 费率(%) |  | 调整后 金额(元) | 备注
1 | LSSGCSF00141 | 绿色施工安全防护措施费 | 分部分项人工费+分部分项机具费 | 35.77 | 27807.76 |  |  |  |  | 以分部分项的人工费与施工机具费之和为计算基础，费率35.77%
2 | 031301010104 | 安装与生产同时进行增加费用 | 分部分项人工费 | 0 | [5 empty] | 按人工费的10%计算
3 | 031301011104 | 在有害身体健康环境中施工增加费 | 分部分项人工费 | 0 | [5 empty] | 按人工费的10%计算
4 | TSSGBWZJF104 | 在地下（暗）室、设备及大口径管道内等特殊施工部位进行施工增加费 | 分部分项人工费 | 0 | [5 empty] | 按该部分人工费的30%计算
5 | 粤031302008104 | 赶工措施费 | 分部分项人工费+分部分项机具费 | 0 | [5 empty] | 赶工措施费=（1-δ）*分部分项（人工费+施工机具费）*0.344 （0.8≤δ＜1 式中：δ=合同工期/定额工期）
6 | 031302002104 | 夜间施工增加费 |  | 20 | [5 empty] | 按其夜间施工项目人工费的20%计算
7 | JTGRSGZJF104 | 交通干扰工程施工增加费 |  | 10 | [5 empty] | 按在市政道路上施工项目人工费的10%计算
8 | 粤031302009104 | 文明工地增加费 | 分部分项人工费+分部分项机具费 | 0 | [5 empty] | 以分部分项的人工费与施工机具费之和为计算基础；市级文明工地1.00%；省级文明工地2.00%
9 | DXGXJCJXF104 | 地下管线交叉降效费 | [7 empty] | 按实际发生或经批准的施工方案计
编制人（造价人员）： | [5 empty] | 复核人（造价工程师）：
表-11
总价措施项目清单与计价表
工程名称：地块六-充电桩电气 | [5 empty] | 标段： |  | 第 2 页 共 2 页
序号 | 项目编码 | 项目名称 | 计算基础 | 费率 (%) | 金额 (元) |  | 调整 费率(%) |  | 调整后 金额(元) | 备注
算
10 | QTFY00000133 | 其他费用 | [7 empty] | 按实际发生或经批准的施工组织设计方案计算
合 计 |  |  |  |  | 27807.76
编制人（造价人员）： | [5 empty] | 复核人（造价工程师）：
表-11

## 表-12 其他项目清单与计价汇总表
其他项目清单与计价汇总表
工程名称：地块六-充电桩电气 |  |  | 标段： |  | 第 1 页 共 1 页
序号 | 项目名称 | 金额（元） |  | 结算金额（元） |  | 备注
1 | 暂列金额 | 126542.49 |  |  |  | 明细详见表-12-1
2 | 暂估价
2.1 | 材料暂估价 | — |  |  |  | 明细详见表-12-2
2.2 | 专业工程暂估价 |  |  |  |  | 明细详见表-12-3
3 | 计日工 |  |  |  |  | 明细详见表-12-4
4 | 总承包服务费 |  |  |  |  | 明细详见表-12-5
5 | 预算包干费 | 7774.04
6 | 工程优质费
7 | 概算幅度差
8 | 现场签证费用
9 | 索赔费用
10 | 其他费用
| 合 计 | 134316.53 |  |  |  | —
注：材料（工程设备）暂估单价进入清单项目综合单价，此处不汇总。
表—12

## 表-12-1 暂列金额表
暂列金额明细表
工程名称：地块六-充电桩电气 |  |  | 标段： |  | 第 1 页 共 1 页
序号 | 名称 | 计量单位 |  | 暂定金额（元） |  | 备注
1 | 暂列金额 |  |  | 126542.49
合 计 |  |  |  | 126542.49 |  | —
注：此表由招标人填写，如不能详列，也可只列暂列金额总额，投标人应将上述暂列金额计入投标总价中。
表—12—1

## 表-13 规费、税金项目清单与计价表
规费、税金项目清单与计价表
工程名称：地块六-充电桩电气 |  |  | 标段： |  |  | 第 1 页 共 1 页
序号 | 项目名称 | 计算基础 |  | 计算基数 | 计算费率 (%) |  | 金额(元)
1 | 增值税销项税额 | 分部分项合计+措施合计+其他项目 |  | 1430111.84 | 9 |  | 128710.07
合 计 | [6 empty] | 128710.07
编制人（造价人员）： |  |  | 复核人（造价工程师）：
表—13

## 5.1-1单位工程人材机汇总表
单位工程人材机汇总表
工程名称：地块六-充电桩电气 | [6 empty] | 第 1 页 共 2 页
序号 | 编码 | 名称及规格 | 单位 | 数量 | 单价 （元） | 合价 （元） |  | 品牌 | 厂家
1 | 00010010 | 人工费 | 元 | 61930.9671 | 1.09 | 67628.62
2 | RGFTZ | 人工费调整 | 元 | 2562.5331 | 1 | 2562.53
3 | 01030055 | 镀锌低碳钢丝φ2.5~4.0 | kg | 5.882 | 5.38 | 31.65
4 | 01530060 | 封铅含铅65% 含锡35% | kg | 27.4594 | 26.42 | 725.48
5 | 02130050 | 三色塑料带综合 | kg | 21.28 | 10.3 | 219.18
6 | 02270020 | 白布 | kg | 110.6422 | 2.75 | 304.27
7 | 03011605 | 镀锌六角螺栓2平1弹垫 M10×100以内 | 十套 | 12.8 | 5.04 | 64.51
8 | 03011610 | 镀锌六角螺栓2平1弹垫 M12×100以内 | 十套 | 22.4 | 5.09 | 114.02
9 | 03019001 | 圆钉综合 | kg | 0.1453 | 5.25 | 0.76
10 | 03135001 | 低碳钢焊条综合 | kg | 16.527 | 4.2 | 69.41
11 | 03136021 | 焊锡丝综合 | kg | 7.296 | 7.69 | 56.11
12 | 03137041 | 焊锡膏 | kg | 1.4592 | 14.6 | 21.3
13 | 03139281 | 钢锯条 | 条 | 0.2 | 0.43 | 0.09
14 | 03139521 | 合金钢钻头φ10 | 个 | 1.574 | 4.57 | 7.19
15 | 03214046 | 零星卡具 | kg | 7.2943 | 5.47 | 39.9
16 | 04010015 | 复合普通硅酸盐水泥P.C 32.5 | t | 0.283 | 319.11 | 90.31
17 | 04030015 | 中砂 | m3 | 7.8464 | 259.45 | 2035.75
18 | 04070045 | 石屑 | m3 | 91.1733 | 160.65 | 14646.99
19 | 04130001@1 | 标准砖240×115×53 | 千块 | 0.9024 | 310.92 | 280.57
20 | 05030060 | 板枋材综合 | m3 | 0.0182 | 1348.1 | 24.54
21 | 13010330 | 沥青清漆 | kg | 164.7056 | 6.45 | 1062.35
22 | 13050210 | 沥青绝缘漆 | kg | 2.7188 | 6.2 | 16.86
23 | 13350250 | 模板嵌缝料 | kg | 0.3027 | 1.71 | 0.52
24 | 14030040 | 汽油综合 | kg | 75.7849 | 9.13 | 691.92
25 | 14090010 | 电力复合脂 | kg | 29.184 | 14.45 | 421.71
26 | 14330320 | 硬脂酸 | kg | 1.3594 | 6.33 | 8.61
27 | 14350630 | 脱模剂 | kg | 0.6053 | 2.26 | 1.37
28 | 14390070 | 氧气 | m3 | 155.2828 | 5.16 | 801.26
29 | 14390100 | 乙炔气 | kg | 35.2916 | 7.92 | 279.51
30 | 18030605 | 固定卡子φ90 | 个 | 65.92 | 3.03 | 199.74
31 | 27170001 | 电气绝缘胶带18mm×10m×0.13mm | 卷 | 15.2 | 2.4 | 36.48
32 | 28010030 | 镀锡裸铜绞线16mm2 | kg | 10.64 | 63.75 | 678.3
单位工程人材机汇总表
工程名称：地块六-充电桩电气 | [6 empty] | 第 2 页 共 2 页
序号 | 编码 | 名称及规格 | 单位 | 数量 | 单价 （元） | 合价 （元） |  | 品牌 | 厂家
33 | 29070150 | 电缆敷设牵引头综合 | 只 | 1.6885 | 370 | 624.75
34 | 29090225@1 | 铜接线端子DT-16mm2 | 个 | 32.48 | 3.17 | 102.96
35 | 29090270 | 铜接线端子DT-240mm2 | 个 | 97.44 | 31.18 | 3038.18
36 | 34070010 | 塑料手套ST型 | 个 | 33.6 | 13.72 | 460.99
37 | 34110010 | 水 | m3 | 10.8525 | 4.46 | 48.4
38 | 35010030 | 组合钢模板 | kg | 3.5715 | 5.18 | 18.5
39 | 35090230 | 钢支撑 | kg | 1.4044 | 3.88 | 5.45
40 | 35250001 | 电缆敷设滚轮综合 | 个 | 2.8046 | 45.5 | 127.61
41 | 35250010 | 电缆敷设转向导轮综合 | 个 | 0.7298 | 116.35 | 84.91
42 | 99450760 | 其他材料费 | 元 | 374.56 | 1 | 374.56
43 | 8021902 | 普通预拌混凝土碎石粒径综合考虑 C15 | m3 | 0.5808 | 519 | 301.44
44 | 17010100@1 | 配管 SC110 | m | 637.7245 | 44.07 | 28104.52
45 | 17010100@2 | 配管 SC80 | m | 637.7245 | 33.79 | 21548.71
46 | 27060170@2 | φ≥10mm圆钢 | m | 0.9975 | 2.52 | 2.51
47 | 27060170@3 | -100*10扁铜 | m | 0.9975 | 660.18 | 658.53
48 | 28110210@46 | 电力电缆WDZB-YJY-4x240+1x120B1级 | m | 1111.7171 | 963.75 | 1071417.36
49 | 36010080@1 | 井环盖、井座 | 套 | 5 | 185.66 | 928.3
50 | 00010003 | 机上人工 | 工日 | 15.2647 | 251.16 | 3833.88
51 | 99450630 | 折旧费 | 元 | 1367.6268 | 1 | 1367.63
52 | 99450640 | 检修费 | 元 | 452.364 | 1 | 452.36
53 | 99450650 | 维护费 | 元 | 1179.0196 | 1 | 1179.02
54 | 99450660 | 安拆费 | 元 | 203.2642 | 1 | 203.26
55 | 99450680 | 柴油(机械用)0# | kg | 339.9304 | 7.53 | 2559.68
56 | 99450700 | 电(机械用) | kw·h | 831.8113 | 0.62 | 515.72
|  | 合计 |  |  |  | 1231081.04

## 表-04 单位工程招标控制价汇总表
单位工程概算价汇总表
工程名称：地块六-充电桩电气 |  |  | 标段： | 第 1 页 共 1 页
序号 | 汇总内容 | 金额:(元) |  |  | 其中：暂估价(元)
1 | 分部分项合计 | 1265424.91
1.1 | 充电桩配电 | 1265424.91
2 | 措施合计 | 30370.40
2.1 | 绿色施工安全防护措施费 | 27807.76
2.2 | 其他措施费 | 2562.64
3 | 其他项目 | 134316.53 |  |  | －
3.1 | 暂列金额 | 126542.49
3.2 | 暂估价
3.3 | 计日工
3.4 | 总承包服务费
3.5 | 预算包干费 | 7774.04
3.6 | 工程优质费
3.7 | 概算幅度差
3.8 | 索赔费用
3.9 | 现场签证费用
3.10 | 其他费用
4 | 税前工程造价 | 1430111.84
5 | 增值税销项税额 | 128710.07 |  |  | －
6 | 总造价 | 1558821.91
7 | 人工费 | 70191.51
招标控制价合计=1+2+3+5 |  | 1,558,821.91 |  |  | 0.00
注：本表适用于单位工程招标控制价或投标报价的汇总，如无单位工程划分，单项工程也使用本表汇总
表—04