## 表-08 分部分项工程和单价措施项目清单与计价表
分部分项工程和单价措施项目清单与计价表
工程名称：地块六-室外电气 |  |  |  | 标段： |  |  |  | 第 1 页 共 4 页
序号 | 项目编码 | 项目名称 | 项目特征描述 |  | 计量单位 | 工程量 | 金额（元）
[7 empty] | 综合单价 |  | 综合合价 | 其中
暂估价
|  | 地块六室外景观照明 | [6 empty] | 231136.43
1 | 030404017283 | 景观电箱2AL | 1.名称:景观电箱2AL 2.成套配电箱安装，详见配电箱系统图 3.箱体接地、单体调试、接线等 4.基础采用C25素混凝土现浇,上下均配ΦC16@200钢筋网,配电箱四周抹M10.0防水沙浆,面喷仿芝麻灰仿石漆,详见设计图纸 5.综合考虑管道基础、土方开挖、垫层、回填材料、场内外运输等 6.未尽事项详见图纸、招标文件、工程量清单计价说明、国家相关规范等 |  | 台 | 1 | 7923.18 |  | 7923.18
2 | 030412007004 | 太阳能、市电庭院灯 | 1.名称:太阳能、市电庭院灯 2.参数:功率:40W,高4.5m，色温:3000K,防水等级:IP65,输入电压:AC 220V,材质:磨砂黑,压铸铝灯体,规格:150(W)X150(L)X3500(H) 3.接地要求:防雷接地 4.本体及附件安装 5.灯具基础制安 6.接线盒安装 7.详见灯具选型图 8.综合考虑管道基础、土方开挖、垫层、回填材料、场内外运输等 9.未尽事项详见图纸、招标文件、工程量清单计价说明、国家相关规范等 |  | 套 | 48 | 2562.75 |  | 123012
本页小计 | [8 empty] | 130935.18
注：为计取规费等的使用，可在表中增设其中：“定额人工费”。
表—08
分部分项工程和单价措施项目清单与计价表
工程名称：地块六-室外电气 |  |  |  | 标段： |  |  |  | 第 2 页 共 4 页
序号 | 项目编码 | 项目名称 | 项目特征描述 |  | 计量单位 | 工程量 | 金额（元）
[7 empty] | 综合单价 |  | 综合合价 | 其中
暂估价
3 | 030412004079 | 草坪灯 | 1.名称:草坪灯 2.参数:功率:功率:LED 10W，高1.0m，色温:3000K，防水等级:IP65，输入电压:AC 220V，材质:磨砂黑,压铸铝灯体，规格:120(W)X120(L)X450(H) 3.接地要求:防雷接地 4.本体及附件安装 5.灯具基础制安 6.接线盒安装 7.详见灯具选型图 8.综综合考虑管道基础、土方开挖、垫层、回填材料、场内外运输等 9.未尽事项详见图纸、招标文件、工程量清单计价说明、国家相关规范等 |  | 套 | 10 | 412.23 |  | 4122.3
4 | 030411001208 | 配管 | 1.名称:配管 2.材质:PVC32 3.配置形式及部位:埋地 4.接线盒安装 5.综合考虑管道基础、土方开挖、垫层、回填材料、场内外运输等 6.接地 7.未尽事项详见图纸、招标文件、工程量清单计价说明、国家相关规范等 |  | m | 2000 | 23.02 |  | 46040
5 | 030411001209 | 配管 | 1.名称:配管 2.材质:PVC25 3.配置形式及部位:埋地 4.接线盒安装 5.综合考虑管道基础、土方开挖、垫层、回填材料、场内外运输等 6.接地 7.未尽事项详见图纸、招标文件、工程量清单计价说明、国家相关规范等 |  | m | 370 | 21.53 |  | 7966.1
本页小计 | [8 empty] | 58128.4
注：为计取规费等的使用，可在表中增设其中：“定额人工费”。
表—08
分部分项工程和单价措施项目清单与计价表
工程名称：地块六-室外电气 |  |  |  | 标段： |  |  |  | 第 3 页 共 4 页
序号 | 项目编码 | 项目名称 | 项目特征描述 |  | 计量单位 | 工程量 | 金额（元）
[7 empty] | 综合单价 |  | 综合合价 | 其中
暂估价
6 | 030408001167 | 电力电缆 | 1.名称规格:电力电缆VV-3X6 2.电缆敷设 3.电缆防护 4.电缆防火隔板、防火涂料 5.接地 6.未尽事项详见图纸、招标文件、工程量清单计价说明、国家相关规范等 |  | m | 1500 | 18.26 |  | 27390
7 | 030408001168 | 电力电缆 | 1.名称规格:电力电缆VV-3X4 2.电缆敷设 3.电缆防护 4.电缆防火隔板、防火涂料 5.接地 6.未尽事项详见图纸、招标文件、工程量清单计价说明、国家相关规范等 |  | m | 680 | 13.98 |  | 9506.4
8 | 030408001169 | 电力电缆 | 1.名称规格:电力电缆VV-3X2.5 2.电缆敷设 3.电缆防护 4.电缆防火隔板、防火涂料 5.接地 6.未尽事项详见图纸、招标文件、工程量清单计价说明、国家相关规范等 |  | m | 400 | 10.14 |  | 4056
9 | 040504001028 | 手孔井 | 1.名称:手孔井 2.井深、尺寸:园林景观电气安装大样图 3.具体做法详见园林景观电气安装大样图 5.配井盖 6.模板制作、安装、拆除 7.综合考虑管道基础、土方开挖、垫层、回填材料、场内外运输等 8.未尽事项详见图纸、招标文件、工程量清单计价说明、国家相关规范等 |  | 座 | 1 | 1120.45 |  | 1120.45
措施项目
10 | 031301017107 | 脚手架搭拆费 |  |  | 项 | 1
11 | 031302007105 | 高层施工增加 |  |  | 项 | 1
本页小计 | [8 empty] | 42072.85
注：为计取规费等的使用，可在表中增设其中：“定额人工费”。
表—08
分部分项工程和单价措施项目清单与计价表
工程名称：地块六-室外电气 |  |  |  | 标段： |  |  |  | 第 4 页 共 4 页
合 计 | [8 empty] | 231136.43
注：为计取规费等的使用，可在表中增设其中：“定额人工费”。
表—08

## 表-11 总价措施项目清单与计价表
总价措施项目清单与计价表
工程名称：地块六-室外电气 | [5 empty] | 标段： |  | 第 1 页 共 2 页
序号 | 项目编码 | 项目名称 | 计算基础 | 费率 (%) | 金额 (元) |  | 调整 费率(%) |  | 调整后 金额(元) | 备注
1 | LSSGCSF00144 | 绿色施工安全防护措施费 | 分部分项人工费+分部分项机具费 | 35.77 | 21098.38 |  |  |  |  | 以分部分项的人工费与施工机具费之和为计算基础，费率35.77%
2 | 031301010107 | 安装与生产同时进行增加费用 | 分部分项人工费 | 0 | [5 empty] | 按人工费的10%计算
3 | 031301011107 | 在有害身体健康环境中施工增加费 | 分部分项人工费 | 0 | [5 empty] | 按人工费的10%计算
4 | 031302002107 | 夜间施工增加费 |  | 20 | [5 empty] | 按其夜间施工项目人工费的20%计算
5 | 粤031302008107 | 赶工措施费 | 分部分项人工费+分部分项机具费 | 0 | [5 empty] | 赶工措施费=（1-δ）*分部分项（人工费+施工机具费）*0.344 （0.8≤δ＜1 式中：δ=合同工期/定额工期）
6 | 粤031302009107 | 文明工地增加费 | 分部分项人工费+分部分项机具费 | 0 | [5 empty] | 以分部分项的人工费与施工机具费之和为计算基础；市级文明工地1.00%；省级文明工地2.00%
7 | DXGXJCJXF107 | 地下管线交叉降效费 | [7 empty] | 按实际发生或经批准的施工方案计算
8 | JTGRSGZJF107 | 交通干扰工程施工增加费 |  | 10 | [5 empty] | 按在市政道路上施工项目人工费的10%计算
9 | QTFY00000136 | 其他费用 | [7 empty] | 按实际发生或经批准的施工组织设
编制人（造价人员）： | [5 empty] | 复核人（造价工程师）：
表-11
总价措施项目清单与计价表
工程名称：地块六-室外电气 | [5 empty] | 标段： |  | 第 2 页 共 2 页
序号 | 项目编码 | 项目名称 | 计算基础 | 费率 (%) | 金额 (元) |  | 调整 费率(%) |  | 调整后 金额(元) | 备注
计方案计算
10 | TSSGBWZJF107 | 在地下（暗）室、设备及大口径管道内等特殊施工部位进行施工增加费 | 分部分项人工费 | 0 | [5 empty] | 按该部分人工费的30%计算
合 计 |  |  |  |  | 21098.38
编制人（造价人员）： | [5 empty] | 复核人（造价工程师）：
表-11

## 表-12 其他项目清单与计价汇总表
其他项目清单与计价汇总表
工程名称：地块六-室外电气 |  |  | 标段： |  | 第 1 页 共 1 页
序号 | 项目名称 | 金额（元） |  | 结算金额（元） |  | 备注
1 | 暂列金额 | 23113.64 |  |  |  | 明细详见表-12-1
2 | 暂估价
2.1 | 材料暂估价 | — |  |  |  | 明细详见表-12-2
2.2 | 专业工程暂估价 |  |  |  |  | 明细详见表-12-3
3 | 计日工 |  |  |  |  | 明细详见表-12-4
4 | 总承包服务费 |  |  |  |  | 明细详见表-12-5
5 | 预算包干费 | 5898.35
6 | 工程优质费
7 | 概算幅度差
8 | 现场签证费用
9 | 索赔费用
10 | 其他费用
| 合 计 | 29011.99 |  |  |  | —
注：材料（工程设备）暂估单价进入清单项目综合单价，此处不汇总。
表—12

## 表-12-1 暂列金额表
暂列金额明细表
工程名称：地块六-室外电气 |  |  | 标段： |  | 第 1 页 共 1 页
序号 | 名称 | 计量单位 |  | 暂定金额（元） |  | 备注
1 | 暂列金 |  |  | 23113.64
合 计 |  |  |  | 23113.64 |  | —
注：此表由招标人填写，如不能详列，也可只列暂列金额总额，投标人应将上述暂列金额计入投标总价中。
表—12—1

## 表-13 规费、税金项目清单与计价表
规费、税金项目清单与计价表
工程名称：地块六-室外电气 |  |  | 标段： |  |  | 第 1 页 共 1 页
序号 | 项目名称 | 计算基础 |  | 计算基数 | 计算费率 (%) |  | 金额(元)
1 | 增值税销项税额 | 分部分项合计+措施合计+其他项目 |  | 281246.8 | 9 |  | 25312.21
合 计 | [6 empty] | 25312.21
编制人（造价人员）： |  |  | 复核人（造价工程师）：
表—13

## 5.1-1单位工程人材机汇总表
单位工程人材机汇总表
工程名称：地块六-室外电气 | [6 empty] | 第 1 页 共 4 页
序号 | 编码 | 名称及规格 | 单位 | 数量 | 单价 （元） | 合价 （元） |  | 品牌 | 厂家
1 | 37270101@3 | L50X50X5镀锌角钢 | 根 | 1.05 | 18.19 | 19.1
2 | 04010015@3 | M10.0防水沙浆M10.0防水沙浆 | t | 0.0144 | 319.11 | 4.6
3 | 99450660 | 安拆费 | 元 | 540.3463 | 1 | 540.35
4 | 02270020 | 白布 | kg | 4.5068 | 2.75 | 12.39
5 | 13010010 | 白酚醛漆 | kg | 0.3907 | 6.85 | 2.68
6 | 05030060 | 板枋材综合 | m3 | 0.0036 | 1348.1 | 4.85
7 | 04130001@2 | 标准砖240×115×53 | 千块 | 0.1805 | 310.92 | 56.12
8 | CLFTZ | 材料费调整 | 元 | -0.258 | 1 | -0.26
9 | 01190043@1 | 槽钢 10# | m | 2.5935 | 39.19 | 101.64
10 | 25000001@35 | 草坪灯10W | 套 | 10.1 | 217.8 | 2199.78
11 | 99450680@6 | 柴油(机械用)0# | kg | 0.2998 | 7.53 | 2.26
12 | 99450680@5 | 柴油(机械用)0# | kg | 135.1871 | 7.53 | 1017.96
13 | 99450680@4 | 柴油(机械用)0# | kg | 0.3341 | 7.53 | 2.52
14 | 99450680 | 柴油(机械用)0# | kg | 126.6153 | 7.53 | 953.41
15 | 03011360 | 地脚螺栓M12×160以内 | 十套 | 4.08 | 8.51 | 34.72
16 | 03011365 | 地脚螺栓M20×300 | 十套 | 19.74 | 23.93 | 472.38
17 | 55090080@844 | 地块6景观电箱2AL | 台 | 1 | 6405.39 | 6405.39
18 | 03135001@3 | 低碳钢焊条综合 | kg | 0.3011 | 4.2 | 1.26
19 | 03135001 | 低碳钢焊条综合 | kg | 20.9568 | 4.2 | 88.02
20 | 99450700@6 | 电(机械用) | kw·h | 860.5338 | 0.62 | 533.53
21 | 99450700@3 | 电(机械用) | kw·h | 5.754 | 0.62 | 3.57
22 | 99450700 | 电(机械用) | kw·h | 687.6166 | 0.62 | 426.32
23 | 28110210@77 | 电力电缆VV-3X2.5 | m | 404 | 6.87 | 2775.48
24 | 28110210@84 | 电力电缆VV-3X4 | m | 686.8 | 10.68 | 7335.02
25 | 28110210@74 | 电力电缆VV-3X6 | m | 1515 | 14.91 | 22588.65
26 | 14090010 | 电力复合脂 | kg | 0.0475 | 14.45 | 0.69
27 | 27170001 | 电气绝缘胶带18mm×10m×0.13mm | 卷 | 0.095 | 2.4 | 0.23
28 | 01130060@3 | 镀锌扁钢综合 | kg | 0.247 | 4.42 | 1.09
29 | 01130060 | 镀锌扁钢综合 | kg | 13.9624 | 4.42 | 61.71
30 | 01030035@3 | 镀锌低碳钢丝φ1.2~2.5 | kg | 0.0381 | 5.38 | 0.2
31 | 01030035@1 | 镀锌低碳钢丝φ1.2～2.5 | kg | 1.3559 | 5.38 | 7.29
32 | 01030035 | 镀锌低碳钢丝φ1.2~2.5 | kg | 9.9761 | 5.38 | 53.67
单位工程人材机汇总表
工程名称：地块六-室外电气 | [6 empty] | 第 2 页 共 4 页
序号 | 编码 | 名称及规格 | 单位 | 数量 | 单价 （元） | 合价 （元） |  | 品牌 | 厂家
33 | 01290205 | 镀锌钢板综合 | kg | 26.5537 | 4.58 | 121.62
34 | 29060115@1 | 镀锌钢管塑料护口DN15~20 | 个 | 304.825 | 0.06 | 18.29
35 | 37270101@2 | 镀锌角钢∠50x50x5 L=2.5m | 根 | 50.8032 | 45.48 | 2310.53
36 | 03011605 | 镀锌六角螺栓2平1弹垫 M10×100以内 | 十套 | 0.61 | 5.04 | 3.07
37 | 03014291@1 | 镀锌锁紧螺母DN20×3 | 十套 | 30.4825 | 3.81 | 116.14
38 | 27010070 | 飞保险(羊角熔断器)5A | 个 | 10.3 | 1.09 | 11.23
39 | 13010120 | 酚醛磁漆 | kg | 0.019 | 7.75 | 0.15
40 | 13010130 | 酚醛调和漆 | kg | 0.1093 | 12.06 | 1.32
41 | 13050100 | 酚醛黑板漆 | kg | 0.7354 | 9.97 | 7.33
42 | 01530060 | 封铅含铅65% 含锡35% | kg | 8.999 | 26.42 | 237.75
43 | 04010015 | 复合普通硅酸盐水泥P.C 32.5 | t | 0.0566 | 319.11 | 18.06
44 | 01290003 | 钢板综合 | kg | 0.247 | 3.92 | 0.97
45 | 37091110 | 钢垫板1~2 | kg | 0.285 | 3.11 | 0.89
46 | 03139281@3 | 钢锯条 | 条 | 1 | 0.43 | 0.43
47 | 03139281@2 | 钢锯条 | 条 | 3.7 | 0.43 | 1.59
48 | 03139281 | 钢锯条 | 条 | 76.884 | 0.43 | 33.06
49 | 35090230 | 钢支撑 | kg | 0.2809 | 3.88 | 1.09
50 | 03136021 | 焊锡丝综合 | kg | 0.1425 | 7.69 | 1.1
51 | 03139521 | 合金钢钻头φ10 | 个 | 2.7864 | 4.57 | 12.73
52 | 80210660@1 | 混凝土 C25 | m3 | 0.3192 | 571 | 182.26
53 | 00010003 | 机上人工 | 工日 | 13.0334 | 251.16 | 3273.47
54 | 00010003@1 | 机上人工 | 工日 | 0.0416 | 251.16 | 10.45
55 | 99450640 | 检修费 | 元 | 474.2747 | 1 | 474.27
56 | 14410600@2 | 胶粘剂 | kg | 0.3515 | 1.88 | 0.66
57 | 14410600 | 胶粘剂 | kg | 1.9 | 1.88 | 3.57
58 | 29110390@1 | 接线盒 | 个 | 59.16 | 1.5 | 88.74
59 | 29110390@4 | 金属接线盒 | 个 | 80.58 | 1.5 | 120.87
60 | 36010080@2 | 井环盖、井座 | 套 | 1 | 185.66 | 185.66
61 | 13050210 | 沥青绝缘漆 | kg | 0.8824 | 6.2 | 5.47
62 | 13010330 | 沥青清漆 | kg | 1.3582 | 6.45 | 8.76
63 | 03214046 | 零星卡具 | kg | 1.4589 | 5.47 | 7.98
64 | 01010125 | 螺纹钢筋φ10~25 | t | 0.0171 | 3866.19 | 66.11
单位工程人材机汇总表
工程名称：地块六-室外电气 | [6 empty] | 第 3 页 共 4 页
序号 | 编码 | 名称及规格 | 单位 | 数量 | 单价 （元） | 合价 （元） |  | 品牌 | 厂家
65 | 02270001 | 棉纱 | kg | 0.1379 | 7.04 | 0.97
66 | 13350250 | 模板嵌缝料 | kg | 0.0605 | 1.71 | 0.1
67 | 29060285 | 难燃塑料管接头25 | 个 | 95.275 | 0.53 | 50.5
68 | 29060290 | 难燃塑料管接头32 | 个 | 412 | 0.61 | 251.32
69 | 29060140@13 | 配管 PC25 | m | 407 | 2.12 | 862.84
70 | 29060140@11 | 配管PC32 | m | 2200 | 3.42 | 7524
71 | 8021902 | 普通预拌混凝土碎石粒径综合考虑 C15 | m3 | 0.1161 | 519 | 60.26
72 | 8021903@1 | 普通预拌混凝土碎石粒径综合考虑 C20 非泵送 | m3 | 0.3095 | 529 | 163.73
73 | 8021905 | 普通预拌混凝土碎石粒径综合考虑 C30 | m3 | 26.5473 | 550 | 14601.02
74 | 99450760 | 其他材料费 | 元 | 242.2044 | 1 | 242.2
75 | 99450670 | 汽油(机械用)国Ⅲ93# | kg | 1.4524 | 8.57 | 12.45
76 | 14030040 | 汽油综合 | kg | 6.6177 | 9.13 | 60.42
77 | 27060170@5 | 热镀锌圆钢 Φ12 | m | 71.82 | 4.15 | 298.05 |  |  | 按信息价*1.2
78 | 01010035 | 热轧圆盘条φ12~25 | t | 0.478 | 3901.6 | 1864.96
79 | 00010010 | 人工费 | 元 | 44808.3651 | 1.09 | 48930.73
80 | 14050050 | 溶剂油 | kg | 0.4596 | 3.94 | 1.81
81 | 34110010@3 | 水 | m3 | 0.3647 | 4.46 | 1.63
82 | 34110010@2 | 水 | m3 | 0.0622 | 4.46 | 0.28
83 | 34110010 | 水 | m3 | 6.0388 | 4.46 | 26.93
84 | 29090175 | 塑料接线柱双线 | 个 | 60.1331 | 0.85 | 51.11
85 | 17250170 | 塑料软管D5 | m | 0.285 | 0.16 | 0.05
86 | 25000001@34 | 太阳能、市电庭院灯 40W | 套 | 48.8659 | 1504.42 | 73514.84
87 | 03213001@1 | 铁件综合 | kg | 212.6252 | 4.84 | 1029.11
88 | 03134021 | 铁砂布0~2# | 张 | 1 | 0.91 | 0.91
89 | 29090213 | 铜接线端子DT-4mm2 | 个 | 10.15 | 1.4 | 14.21
90 | 28030750 | 铜芯橡皮绝缘线BX-4mm2 | m | 43.5195 | 2.31 | 100.53
91 | 02270070@1 | 土工布 | m2 | 3.2108 | 6.69 | 21.48
92 | 02270070 | 土工布（200g/m2) | m2 | 0.0392 | 6.69 | 0.26
93 | 14350630 | 脱模剂 | kg | 0.1211 | 2.26 | 0.27
94 | 99450650 | 维护费 | 元 | 1255.2319 | 1 | 1255.23
95 | 14330320 | 硬脂酸 | kg | 0.4412 | 6.33 | 2.79
96 | 03139311 | 油漆刷25~40 | 把 | 2.9029 | 2.56 | 7.43
单位工程人材机汇总表
工程名称：地块六-室外电气 | [6 empty] | 第 4 页 共 4 页
序号 | 编码 | 名称及规格 | 单位 | 数量 | 单价 （元） | 合价 （元） |  | 品牌 | 厂家
97 | 03019001 | 圆钉综合 | kg | 0.0291 | 5.25 | 0.15
98 | 01090023 | 圆钢φ10以内 | kg | 1.0152 | 4.08 | 4.14
99 | 99450630 | 折旧费 | 元 | 1546.6823 | 1 | 1546.68
100 | 04030015@3 | 中砂 | m3 | 1.5066 | 259.45 | 390.89
101 | 04030015 | 中砂 | m3 | 0.1054 | 259.45 | 27.35
102 | 35010030 | 组合钢模板 | kg | 0.7143 | 5.18 | 3.7
|  | 合计 |  |  |  | 205957.57

## 表-04 单位工程招标控制价汇总表
单位工程概算价汇总表
工程名称：地块六-室外电气 |  |  | 标段： | 第 1 页 共 1 页
序号 | 汇总内容 | 金额:(元) |  |  | 其中：暂估价(元)
1 | 分部分项合计 | 231136.43
1.1 | 地块六室外景观照明 | 231136.43
2 | 措施合计 | 21098.38
2.1 | 绿色施工安全防护措施费 | 21098.38
2.2 | 其他措施费
3 | 其他项目 | 29011.99 |  |  | －
3.1 | 暂列金额 | 23113.64
3.2 | 暂估价
3.3 | 计日工
3.4 | 总承包服务费
3.5 | 预算包干费 | 5898.35
3.6 | 工程优质费
3.7 | 概算幅度差
3.8 | 索赔费用
3.9 | 现场签证费用
3.10 | 其他费用
4 | 税前工程造价 | 281246.80
5 | 增值税销项税额 | 25312.21 |  |  | －
6 | 总造价 | 306559.01
7 | 人工费 | 48930.45
招标控制价合计=1+2+3+5 |  | 306,559.01 |  |  | 0.00
注：本表适用于单位工程招标控制价或投标报价的汇总，如无单位工程划分，单项工程也使用本表汇总
表—04