## 表-08 分部分项工程和单价措施项目清单与计价表
分部分项工程和单价措施项目清单与计价表
工程名称：地块六-弱电工程 |  |  |  | 标段： |  |  |  | 第 1 页 共 9 页
序号 | 项目编码 | 项目名称 | 项目特征描述 |  | 计量单位 | 工程量 | 金额（元）
[7 empty] | 综合单价 |  | 综合合价 | 其中
暂估价
|  | 综合布线系统 | [6 empty] | 45199.06
1 | 030501012018 | 核心交换机 | 1.名称:核心交换机 2、线缆对数:12芯 2.规格、要求:详见图纸及用户需求书 3.本体安装、支架、底盒附件安装 4.调试、试运行 5.其他:未尽事项详见图纸、招标文件、工程量清单计价说明、国家相关规范等 |  | 台 | 1 | 25569.02 |  | 25569.02
2 | 030502015004 | 入户多媒体箱 | 1、名称:入户多媒体箱 2.规格、要求:详见图纸及用户需求书 3.本体安装、支架、底盒附件安装 4.调试、试运行 5.其他:未尽事项详见图纸、招标文件、工程量清单计价说明、国家相关规范等 |  | 个 | 7 | 241.48 |  | 1690.36
3 | 030502003001 | 12芯分纤箱 | 1、名称:12芯分纤箱 2.规格、要求:详见图纸及用户需求书 3.本体安装、支架、底盒附件安装 4.调试、试运行 5.其他:未尽事项详见图纸、招标文件、工程量清单计价说明、国家相关规范等 |  | 个 | 2 | 529.17 |  | 1058.34
4 | 030502001015 | 42U机柜 | 1.名称:42U机柜 2.规格、要求:详见图纸及用户需求书 3.本体安装、附件安装 4.钢质基础制作、安装、除锈、刷油,接地等 5.配备竖向跳线管理器、风扇、16位PDU插座及门锁等 6.其他:未尽事项详见图纸、招标文件、工程量清单计价说明、国家相关规范等 |  | 台 | 2 | 1714.97 |  | 3429.94
本页小计 | [8 empty] | 31747.66
注：为计取规费等的使用，可在表中增设其中：“定额人工费”。
表—08
分部分项工程和单价措施项目清单与计价表
工程名称：地块六-弱电工程 |  |  |  | 标段： |  |  |  | 第 2 页 共 9 页
序号 | 项目编码 | 项目名称 | 项目特征描述 |  | 计量单位 | 工程量 | 金额（元）
[7 empty] | 综合单价 |  | 综合合价 | 其中
暂估价
5 | 030411002045 | 金属线槽 MR-100*100 | 1.名称:热镀锌金属线槽 2.规格:MR100*100*1.2 3.材质:钢制（热镀锌钢板） 4.盖板安装、接地 5.支架制安、除锈、刷一层防锈底漆和二层面漆 6.其他:未尽事项详见图纸、招标文件、工程量清单计价说明、国家相关规范等 |  | m | 79.46 | 62.58 |  | 4972.61
6 | 030411001210 | 配管MT20 | 1.名称:热镀锌电线管 2.规格:MT20 3.刨沟槽及沟槽修补 4.电气管明(暗)敷设 5.接线盒制作安装 6.砖墙开孔、修补、配件管件及安装 7.接地 8.其他：未尽事项详见图纸、招标文件、工程量清单计价说明、国家相关规范等 |  | m | 390 | 17.07 |  | 6657.3
7 | 030502007025 | G657单模光纤4芯 | 1、名称:G657单模光纤4芯 2、线缆对数:4芯 2.规格、要求:详见图纸及用户需求书 3.本体安装、支架、底盒附件安装 4.调试、试运行 5.其他:未尽事项详见图纸、招标文件、工程量清单计价说明、国家相关规范等 |  | m | 330.568 | 5.09 |  | 1682.59
8 | 030502007026 | 室内12芯单模光缆 | 1.名称:室内12芯单模光缆 2.规格及型号:12芯 3.线缆敷设、水晶头制安、标记、卡接 4.光纤熔接、测试 5.其他:未尽事项详见图纸、招标文件、工程量清单计价说明、国家相关规范等 |  | m | 30 | 4.63 |  | 138.9
|  | 视频监控 | [6 empty] | 177278.3
本页小计 | [8 empty] | 13451.4
注：为计取规费等的使用，可在表中增设其中：“定额人工费”。
表—08
分部分项工程和单价措施项目清单与计价表
工程名称：地块六-弱电工程 |  |  |  | 标段： |  |  |  | 第 3 页 共 9 页
序号 | 项目编码 | 项目名称 | 项目特征描述 |  | 计量单位 | 工程量 | 金额（元）
[7 empty] | 综合单价 |  | 综合合价 | 其中
暂估价
9 | 030507008035 | 彩色网络高清枪式摄像机 | 1.名称:彩色网络高清枪式摄像机 2.规格、要求:详见图纸及用户需求书 3.本体安装、支架、底盒、护罩、电源等附件安装 4.调试、试运行 5.其他:未尽事项详见图纸、招标文件、工程量清单计价说明、国家相关规范等 |  | 台 | 16 | 1321.11 |  | 21137.76
10 | 030507008036 | 电梯专用高清半球彩色摄像机 | 1.名称:电梯专用高清半球彩色摄像机 2.规格、要求:详见图纸及用户需求书 3.本体安装、支架、底盒、护罩、电源等附件安装 4.调试、试运行 5.其他:未尽事项详见图纸、招标文件、工程量清单计价说明、国家相关规范等 |  | 台 | 1 | 1003.64 |  | 1003.64
11 | 030501009007 | 无线网桥发射及接收端 | 1.名称:无线网桥发射及接收端 2.规格、要求:详见图纸及用户需求书 3.本体安装、支架、底盒附件安装 4.调试、试运行 5.其他:未尽事项详见图纸、招标文件、工程量清单计价说明、国家相关规范等 |  | 台 | 1 | 1165.34 |  | 1165.34
12 | 030501013015 | 监控平台服务器 | 1.名称:监控平台服务器 2.规格、要求:详见图纸及用户需求书 3.本体安装、支架、底盒附件安装 4.调试、试运行 5.其他:未尽事项详见图纸、招标文件、工程量清单计价说明、国家相关规范等 |  | 台 | 2 | 5682.38 |  | 11364.76
本页小计 | [8 empty] | 34671.5
注：为计取规费等的使用，可在表中增设其中：“定额人工费”。
表—08
分部分项工程和单价措施项目清单与计价表
工程名称：地块六-弱电工程 |  |  |  | 标段： |  |  |  | 第 4 页 共 9 页
序号 | 项目编码 | 项目名称 | 项目特征描述 |  | 计量单位 | 工程量 | 金额（元）
[7 empty] | 综合单价 |  | 综合合价 | 其中
暂估价
13 | 030501013016 | 监控管理工作站 | 1.名称:监控管理工作站 2.规格、要求:详见图纸及用户需求书 3.本体安装、支架、底盒附件安装 4.调试、试运行 5.其他:未尽事项详见图纸、招标文件、工程量清单计价说明、国家相关规范等 |  | 台 | 2 | 5380.99 |  | 10761.98
14 | 030501017012 | 监控平台软件 | 1.名称:监控平台软件 2.规格、要求:详见图纸及用户需求书 3.本体安装、支架、底盒附件安装 4.调试、试运行 5.其他:未尽事项详见图纸、招标文件、工程量清单计价说明、国家相关规范等 |  | 套 | 2 | 2588.72 |  | 5177.44
15 | 030501013017 | 36盘位网络存储阵列 | 1.名称:36盘位网络存储阵列 2.规格、要求:详见图纸及用户需求书 3.本体安装、支架、底盒附件安装 4.调试、试运行 5.其他:未尽事项详见图纸、招标文件、工程量清单计价说明、国家相关规范等 |  | 台 | 2 | 28286.67 |  | 56573.34
16 | 030501013018 | 监控专用硬盘6T | 1.名称:监控专用硬盘6T 2.规格、要求:详见图纸及用户需求书 3.本体安装、支架、底盒附件安装 4.调试、试运行 5.其他:未尽事项详见图纸、招标文件、工程量清单计价说明、国家相关规范等 |  | 台 | 2 | 1283.19 |  | 2566.38
本页小计 | [8 empty] | 75079.14
注：为计取规费等的使用，可在表中增设其中：“定额人工费”。
表—08
分部分项工程和单价措施项目清单与计价表
工程名称：地块六-弱电工程 |  |  |  | 标段： |  |  |  | 第 5 页 共 9 页
序号 | 项目编码 | 项目名称 | 项目特征描述 |  | 计量单位 | 工程量 | 金额（元）
[7 empty] | 综合单价 |  | 综合合价 | 其中
暂估价
17 | 030507014008 | 数字键盘 | 1.名称:数字键盘 2.规格、要求:详见图纸及用户需求书 3.本体安装、支架、底盒附件安装 4.调试、试运行 5.其他:未尽事项详见图纸、招标文件、工程量清单计价说明、国家相关规范等 |  | 台 | 2 | 5401.5 |  | 10803
18 | 030507014009 | 46寸液晶监视器 | 1.名称:46寸液晶监视器 2.规格、要求:详见图纸及用户需求书 3.本体安装、支架、底盒附件安装 4.调试、试运行 5.其他:未尽事项详见图纸、招标文件、工程量清单计价说明、国家相关规范等 |  | 台 | 2 | 5517.79 |  | 11035.58
19 | 粤030507022001 | 监控台 | 1.名称:监控台 2.规格、要求:详见图纸及用户需求书 3.本体安装、支架、底盒附件安装 4.调试、试运行 5.其他:未尽事项详见图纸、招标文件、工程量清单计价说明、国家相关规范等 |  | 台 | 2 | 2249.22 |  | 4498.44
20 | 030501010009 | 光纤收发器 | 1.名称:光纤收发器 2.规格、要求:详见图纸及用户需求书 3.本体安装、支架、底盒附件安装 4.调试、试运行 5.其他:未尽事项详见图纸、招标文件、工程量清单计价说明、国家相关规范等 |  | 套 | 8 | 572.56 |  | 4580.48
本页小计 | [8 empty] | 30917.5
注：为计取规费等的使用，可在表中增设其中：“定额人工费”。
表—08
分部分项工程和单价措施项目清单与计价表
工程名称：地块六-弱电工程 |  |  |  | 标段： |  |  |  | 第 6 页 共 9 页
序号 | 项目编码 | 项目名称 | 项目特征描述 |  | 计量单位 | 工程量 | 金额（元）
[7 empty] | 综合单价 |  | 综合合价 | 其中
暂估价
21 | 040205003003 | 监控立杆 | 1.名称:监控立杆 2.规格、要求:详见图纸及用户需求书 3.本体安装、支架、底盒附件安装 4.调试、试运行 5.其他:未尽事项详见图纸、招标文件、工程量清单计价说明、国家相关规范等 |  | 根 | 4 | 1033.62 |  | 4134.48
22 | 030402010008 | 网络电源二合一防雷器 | 1.名称:网络电源二合一防雷器 2.规格、要求:详见图纸及用户需求书 3.本体安装、支架、底盒附件安装 4.调试、试运行 5.其他:未尽事项详见图纸、招标文件、工程量清单计价说明、国家相关规范等 |  | 组 | 8 | 299.29 |  | 2394.32
23 | 030502013004 | 8口光纤盒 | 1.名称:8口光纤盒 2.规格、要求:详见图纸及用户需求书 3.本体安装、支架、底盒附件安装 4.调试、试运行 5.其他:未尽事项详见图纸、招标文件、工程量清单计价说明、国家相关规范等 |  | 个 | 4 | 211.55 |  | 846.2
24 | 030507013005 | 视频拼接解码服务器 | 1.名称:支持1路HDMI高清输出接口 2.规格、要求:详见图纸及用户需求书 3.本体安装、支架、底盒附件安装 4.调试、试运行 5.其他:未尽事项详见图纸、招标文件、工程量清单计价说明、国家相关规范等 |  | 台 | 2 | 6568.59 |  | 13137.18
本页小计 | [8 empty] | 20512.18
注：为计取规费等的使用，可在表中增设其中：“定额人工费”。
表—08
分部分项工程和单价措施项目清单与计价表
工程名称：地块六-弱电工程 |  |  |  | 标段： |  |  |  | 第 7 页 共 9 页
序号 | 项目编码 | 项目名称 | 项目特征描述 |  | 计量单位 | 工程量 | 金额（元）
[7 empty] | 综合单价 |  | 综合合价 | 其中
暂估价
25 | 030411001211 | 配管MT20 | 1.名称:热镀锌电线管 2.规格:MT20 3.刨沟槽及沟槽修补 4.电气管明(暗)敷设 5.接线盒制作安装 6.砖墙开孔、修补、配件管件及安装 7.接地 8.其他：未尽事项详见图纸、招标文件、工程量清单计价说明、国家相关规范等 |  | m | 182.68 | 17.07 |  | 3118.35
26 | 030502005038 | 网络线CAT6 | 1.名称:网络线 2.规格:CAT6 3.线缆敷设、水晶头制安、标记、卡接 4.测试 5.其他:未尽事项详见图纸、招标文件、工程量清单计价说明、国家相关规范等 |  | m | 375.81 | 3.76 |  | 1413.05
27 | 030507019013 | 安全防范分系统调试 | 1.安全防范分系统调试 |  | 系统 | 1 | 1231.48 |  | 1231.48
28 | 030507018010 | 安全防范全系统调试 | 1.安全防范全系统调试 |  | 系统 | 2 | 5167.55 |  | 10335.1
|  | 紧急呼叫系统 | [6 empty] | 7427.41
29 | 030501002007 | 紧急求助主机 | 1.名称：紧急求助主机 2.规格、要求:详见图纸及用户需求书 3.本体安装、底盒及附件安装 4.调试、接线、接地 5.其他:未尽事项详见图纸、招标文件、工程量清单计价说明、国家相关规范等 |  | 台 | 1 | 4137.48 |  | 4137.48
30 | 030904003041 | 紧急呼叫按钮 | 1.名称:紧急呼叫按钮 2.规格、要求:详见图纸及用户需求书 3.本体安装、支架、底盒附件安装 4.调试、试运行 5.其他:未尽事项详见图纸、招标文件、工程量清单计价说明、国家相关规范等 |  | 个 | 2 | 236.33 |  | 472.66
本页小计 | [8 empty] | 20708.12
注：为计取规费等的使用，可在表中增设其中：“定额人工费”。
表—08
分部分项工程和单价措施项目清单与计价表
工程名称：地块六-弱电工程 |  |  |  | 标段： |  |  |  | 第 8 页 共 9 页
序号 | 项目编码 | 项目名称 | 项目特征描述 |  | 计量单位 | 工程量 | 金额（元）
[7 empty] | 综合单价 |  | 综合合价 | 其中
暂估价
31 | 030507003004 | 声光报警器 | 1.名称:声光报警器 2.规格、要求:详见图纸及用户需求书 3.本体安装、底盒及附件安装 4.调试、接线、接地 5.其他:未尽事项详见图纸、招标文件、工程量清单计价说明、国家相关规范等 |  | 套 | 2 | 102.34 |  | 204.68
32 | 030411004240 | 配线 WDZ-RYY-4*1.0 | 1.名称:软电缆 2.规格:WDZ-RYY-4*1.0 2.电缆敷设 3.电缆防护 4.电缆防火隔板、防火涂料 5.接地 6.未尽事项详见图纸、招标文件、工程量清单计价说明、国家相关规范等 |  | m | 116.574 | 6.84 |  | 797.37
33 | 030411001212 | 配管MT20 | 1.名称:热镀锌电线管 2.规格:MT20 3.刨沟槽及沟槽修补 4.电气管明(暗)敷设 5.接线盒制作安装 6.砖墙开孔、修补、配件管件及安装 7.接地 8.其他：未尽事项详见图纸、招标文件、工程量清单计价说明、国家相关规范等 |  | m | 106.34 | 17.07 |  | 1815.22
|  | 电梯五方对讲 | [6 empty] | 1404.4
34 | 030411001213 | 配管MT20 | 1.名称:热镀锌电线管 2.规格:MT20 3.刨沟槽及沟槽修补 4.电气管明(暗)敷设 5.接线盒制作安装 6.砖墙开孔、修补、配件管件及安装 7.接地 8.其他：未尽事项详见图纸、招标文件、工程量清单计价说明、国家相关规范等 |  | m | 20 | 17.07 |  | 341.4
本页小计 | [8 empty] | 3158.67
注：为计取规费等的使用，可在表中增设其中：“定额人工费”。
表—08
分部分项工程和单价措施项目清单与计价表
工程名称：地块六-弱电工程 |  |  |  | 标段： |  |  |  | 第 9 页 共 9 页
序号 | 项目编码 | 项目名称 | 项目特征描述 |  | 计量单位 | 工程量 | 金额（元）
[7 empty] | 综合单价 |  | 综合合价 | 其中
暂估价
35 | 030411004241 | 配线 WDZ-RYYP-6*1.0 | 1.名称:软电缆 2.规格:WDZ-RYYP-6*1.0 2.电缆敷设 3.电缆防护 4.电缆防火隔板、防火涂料 5.接地 6.未尽事项详见图纸、招标文件、工程量清单计价说明、国家相关规范等 |  | m | 50 | 21.26 |  | 1063
|  | 措施项目 | [6 empty] | 1170.54
36 | 031302007108 | 高层施工增加 |  |  | 项 | 1
37 | 031301017110 | 脚手架搭拆费 |  |  | 项 | 1 | 1170.54 |  | 1170.54
本页小计 | [8 empty] | 2233.54
合 计 | [8 empty] | 232479.71
注：为计取规费等的使用，可在表中增设其中：“定额人工费”。
表—08

## 表-11 总价措施项目清单与计价表
总价措施项目清单与计价表
工程名称：地块六-弱电工程 | [5 empty] | 标段： |  | 第 1 页 共 2 页
序号 | 项目编码 | 项目名称 | 计算基础 | 费率 (%) | 金额 (元) |  | 调整 费率(%) |  | 调整后 金额(元) | 备注
1 | LSSGCSF00147 | 绿色施工安全防护措施费 | 分部分项人工费+分部分项机具费 | 35.77 | 10922.37 |  |  |  |  | 以分部分项的人工费与施工机具费之和为计算基础，费率35.77%
2 | 031301010110 | 安装与生产同时进行增加费用 | 分部分项人工费 | 0 | [5 empty] | 按人工费的10%计算
3 | 031301011110 | 在有害身体健康环境中施工增加费 | 分部分项人工费 | 0 | [5 empty] | 按人工费的10%计算
4 | TSSGBWZJF110 | 在地下（暗）室、设备及大口径管道内等特殊施工部位进行施工增加费 |  | 30 | [5 empty] | 按该部分人工费的30%计算
5 | 粤031302008110 | 赶工措施费 | 分部分项人工费+分部分项机具费 | 0 | [5 empty] | 赶工措施费=（1-δ）*分部分项（人工费+施工机具费）*0.344 （0.8≤δ＜1 式中：δ=合同工期/定额工期）
6 | 031302002110 | 夜间施工增加费 |  | 20 | [5 empty] | 按其夜间施工项目人工费的20%计算
7 | JTGRSGZJF110 | 交通干扰工程施工增加费 |  | 10 | [5 empty] | 按在市政道路上施工项目人工费的10%计算
8 | 粤031302009110 | 文明工地增加费 | 分部分项人工费+分部分项机具费 | 0 | [5 empty] | 以分部分项的人工费与施工机具费之和为计算基础；市级文明工地1.00%；省级文明工地2.00%
9 | DXGXJCJXF110 | 地下管线交叉降效费 | [7 empty] | 按实际发生或经批准的施工方案计
编制人（造价人员）： | [5 empty] | 复核人（造价工程师）：
表-11
总价措施项目清单与计价表
工程名称：地块六-弱电工程 | [5 empty] | 标段： |  | 第 2 页 共 2 页
序号 | 项目编码 | 项目名称 | 计算基础 | 费率 (%) | 金额 (元) |  | 调整 费率(%) |  | 调整后 金额(元) | 备注
算
10 | QTFY00000139 | 其他费用 | [7 empty] | 按实际发生或经批准的施工组织设计方案计算
合 计 |  |  |  |  | 10922.37
编制人（造价人员）： | [5 empty] | 复核人（造价工程师）：
表-11

## 表-12 其他项目清单与计价汇总表
其他项目清单与计价汇总表
工程名称：地块六-弱电工程 |  |  | 标段： |  | 第 1 页 共 1 页
序号 | 项目名称 | 金额（元） |  | 结算金额（元） |  | 备注
1 | 暂列金额 | 23130.92 |  |  |  | 明细详见表-12-1
2 | 暂估价
2.1 | 材料暂估价 | — |  |  |  | 明细详见表-12-2
2.2 | 专业工程暂估价 |  |  |  |  | 明细详见表-12-3
3 | 计日工 |  |  |  |  | 明细详见表-12-4
4 | 总承包服务费 |  |  |  |  | 明细详见表-12-5
5 | 预算包干费 | 3053.50
6 | 工程优质费
7 | 概算幅度差 | 6939.28
8 | 现场签证费用
9 | 索赔费用
10 | 其他费用
| 合 计 | 33123.70 |  |  |  | —
注：材料（工程设备）暂估单价进入清单项目综合单价，此处不汇总。
表—12

## 表-12-1 暂列金额表
暂列金额明细表
工程名称：地块六-弱电工程 |  |  | 标段： |  | 第 1 页 共 1 页
序号 | 名称 | 计量单位 |  | 暂定金额（元） |  | 备注
1 | 暂列金 |  |  | 23130.92
合 计 |  |  |  | 23130.92 |  | —
注：此表由招标人填写，如不能详列，也可只列暂列金额总额，投标人应将上述暂列金额计入投标总价中。
表—12—1

## 表-13 规费、税金项目清单与计价表
规费、税金项目清单与计价表
工程名称：地块六-弱电工程 |  |  | 标段： |  |  | 第 1 页 共 1 页
序号 | 项目名称 | 计算基础 |  | 计算基数 | 计算费率 (%) |  | 金额(元)
1 | 增值税销项税额 | 分部分项合计+措施合计+其他项目 |  | 276525.78 | 9 |  | 24887.32
合 计 | [6 empty] | 24887.32
编制人（造价人员）： |  |  | 复核人（造价工程师）：
表—13

## 5.1-1单位工程人材机汇总表
单位工程人材机汇总表
工程名称：地块六-弱电工程 | [6 empty] | 第 1 页 共 4 页
序号 | 编码 | 名称及规格 | 单位 | 数量 | 单价 （元） | 合价 （元） |  | 品牌 | 厂家
1 | 29110405@3 | 12芯分纤箱 | 台 | 2 | 97.35 | 194.7
2 | 57330001@6 | 19”42U机柜 | 个 | 2 | 1168.14 | 2336.28
3 | 30030080@7 | 46寸液晶监视器 | 台 | 2 | 5299 | 10598
4 | 29110240@1 | 8口光纤盒 | 个 | 4.08 | 109 | 444.72 |  | 哥斯盾 | 海南椰迪科技有限公司深圳办事处
5 | 28250010@10 | G657单模光纤4芯 | m | 320.3204 | 2.21 | 707.91
6 | 28030410@10 | WDZ-RYY4*1.0BV | m | 119.6049 | 5.08 | 607.59 |  | 万瑞通 | 广东万瑞通电缆实业有限公司
7 | 02270030 | 白布宽900 | m | 0.2375 | 2.63 | 0.62
8 | 34090001@1 | 白绸 | m2 | 1.9 | 16.3 | 30.97
9 | 03011430@2 | 半圆头镀锌螺栓M2~5×15~50 | 十套 | 47.676 | 0.43 | 20.5
10 | 30030040@1 | 彩色网络高清枪式摄像机 | 台 | 16 | 900.8 | 14412.8
11 | 03139001 | 冲击钻头φ8 | 个 | 0.1988 | 3.42 | 0.68
12 | 03139071 | 冲击钻头φ6~8 | 个 | 4.469 | 2.76 | 12.33
13 | 13010050@2 | 醇酸清漆 | kg | 0.6711 | 8.57 | 5.75
14 | 13010050@1 | 醇酸清漆 | kg | 1.5658 | 8.57 | 13.42
15 | 30210030@2 | 磁盘阵列存储设备 36盘位 | 台 | 2 | 27477.88 | 54955.76
16 | 34050060 | 打印纸132-1 | 箱 | 0.2 | 133.33 | 26.67
17 | 03016141@1 | 弹簧垫圈M16~30 | 十个 | 2.318 | 1.75 | 4.06
18 | 99450700 | 电(机械用) | kw·h | 24.3876 | 0.62 | 15.12
19 | 99450700@1 | 电(机械用) | kw·h | 33.6004 | 0.62 | 20.83
20 | 29270090 | 电缆卡子综合 | 个 | 132.8488 | 0.19 | 25.24
21 | 27170001@1 | 电气绝缘胶带18mm×10m×0.13mm | 卷 | 0.95 | 2.4 | 2.28
22 | 27170001 | 电气绝缘胶带18mm×10m×0.13mm | 卷 | 1.4951 | 2.4 | 3.59
23 | 28030410@27 | 电梯五方通话对讲线WDZ-RYYP6*1.0 | m | 51.3 | 18.7 | 959.31 |  | 哥斯盾 | 海南椰迪科技有限公司深圳办事处
24 | 30030040@3 | 电梯专用高清半球彩色摄像机 | 台 | 1 | 652.27 | 652.27
25 | 29170210@1 | 镀锌地线夹20 | 套 | 575.9924 | 0.36 | 207.36
26 | 01030035 | 镀锌低碳钢丝φ1.2~2.5 | kg | 3.5056 | 5.38 | 18.86
单位工程人材机汇总表
工程名称：地块六-弱电工程 | [6 empty] | 第 2 页 共 4 页
序号 | 编码 | 名称及规格 | 单位 | 数量 | 单价 （元） | 合价 （元） |  | 品牌 | 厂家
27 | 29060040@1 | 镀锌电线管接头20×1.5 | 个 | 179.9977 | 0.99 | 178.2
28 | 29060075 | 镀锌电线管卡子20 | 个 | 302.3961 | 0.1 | 30.24
29 | 29060100@1 | 镀锌电线管塑料护口DN15~20 | 个 | 107.9986 | 0.17 | 18.36
30 | 29060115@2 | 镀锌钢管塑料护口DN15~20 | 个 | 51.8872 | 0.06 | 3.11
31 | 03014271@1 | 镀锌锁紧螺母DN20×1.5 | 十套 | 10.8 | 1.58 | 17.06
32 | 03014291 | 镀锌锁紧螺母DN20×3 | 十套 | 5.1887 | 3.81 | 19.77
33 | 03010115 | 镀锌自攻螺钉M4~6×20~35 | 十套 | 1.6 | 3.4 | 5.44
34 | 14350190@1 | 多功能上光清洁剂 | 盒 | 0.3 | 8.2 | 2.46
35 | 14350190 | 多功能上光清洁剂 | 盒 | 1.1 | 8.2 | 9.02
36 | 13050080@2 | 防锈漆C53-1 | kg | 0.76 | 13.57 | 10.31
37 | 13010120@1 | 酚醛磁漆 | kg | 1.52 | 7.75 | 11.78
38 | 37091120@1 | 钢垫板2.5~5 | kg | 1.9 | 4.23 | 8.04
39 | 13050470 | 钢结构厚型防火涂料 | kg | 0.2375 | 10.66 | 2.53
40 | 03139281@1 | 钢锯条 | 条 | 18.1746 | 0.43 | 7.82
41 | 29250100 | 光缆交接箱附件 | 套 | 2.02 | 309.35 | 624.89
42 | 24330001@2 | 光盘5″ | 片 | 2 | 4.44 | 8.88
43 | 24330001 | 光盘5″ | 片 | 6 | 4.44 | 26.64
44 | 30090200@3 | 光纤收发器 | 台 | 8 | 219.47 | 1755.76
45 | 30130180@6 | 光纤跳线 | 条 | 2 | 4.42 | 8.84
46 | 03137041@1 | 焊锡膏 | kg | 0.019 | 14.6 | 0.28
47 | 03137041 | 焊锡膏 | kg | 0.1171 | 14.6 | 1.71
48 | 03139151 | 合金钢钻头φ3 | 个 | 0.1 | 0.55 | 0.06
49 | 13030240@2 | 厚漆 | kg | 1.7405 | 10.26 | 17.86
50 | 00010003@2 | 机上人工 | 工日 | 0.19 | 251.16 | 47.72
51 | 00010003 | 机上人工 | 工日 | 0.7125 | 251.16 | 178.95
52 | 57310010@12 | 监控管理工作站 | 台(套) | 1.9 | 5309.73 | 10088.49
53 | 29190100@3 | 监控立杆含设备箱3.5m | 根 | 4 | 980 | 3920
54 | 57310010@14 | 监控平台服务器 | 台(套) | 1.9 | 5309.73 | 10088.49
55 | 57030001@9 | 监控平台软件 | 套 | 2 | 2477.88 | 4955.76
56 | 30030010@2 | 监控台 | 台 | 2 | 2000 | 4000
57 | 补充主材001 | 监控专用硬盘6T | 台 | 2 | 1283.19 | 2566.38
58 | 99450640 | 检修费 | 元 | 10.0999 | 1 | 10.1
59 | 05050050 | 胶合板2440×1220×3 | m2 | 0.0475 | 7.43 | 0.35
单位工程人材机汇总表
工程名称：地块六-弱电工程 | [6 empty] | 第 3 页 共 4 页
序号 | 编码 | 名称及规格 | 单位 | 数量 | 单价 （元） | 合价 （元） |  | 品牌 | 厂家
60 | 27060060 | 接地线1×16mm2 | m | 3.876 | 5.18 | 20.08
61 | 29110390@3 | 接线盒86*86 | 个 | 23.7864 | 1.5 | 35.68
62 | 29030030@8 | 金属线槽 MR-100*100*1.2 | m | 77.7516 | 26.84 | 2086.85
63 | 23410060@3 | 紧急呼叫按钮 | 个 | 5 | 30.97 | 154.85
64 | 30150140@1 | 紧急求助主机 | 台 | 1 | 3982.3 | 3982.3
65 | 14350360@1 | 酒精 | kg | 0.19 | 6.96 | 1.32
66 | 14350360 | 酒精 | kg | 0.8265 | 6.96 | 5.75
67 | 03010680 | 六角螺栓M16×65~80 | 十套 | 2.448 | 5.94 | 14.54
68 | 02270001@3 | 棉纱 | kg | 0.7667 | 7.04 | 5.4
69 | 02270001@2 | 棉纱 | kg | 0.4085 | 7.04 | 2.88
70 | 02270001 | 棉纱 | kg | 0.6458 | 7.04 | 4.55
71 | 03010240 | 木螺钉M4×65 | 十套 | 61.0664 | 0.68 | 41.53
72 | 03010250 | 木螺钉M6×100 | 十套 | 0.2 | 1.25 | 0.25
73 | 03013041@1 | 膨胀螺栓M8 | 十套 | 6.936 | 3.15 | 21.85
74 | 03013051@2 | 膨胀螺栓M10 | 十套 | 6.936 | 5.82 | 40.37
75 | 03013061@1 | 膨胀螺栓M12 | 十套 | 0.816 | 8.41 | 6.86
76 | 03013031 | 膨胀螺栓M6 | 十套 | 2.856 | 2.8 | 8
77 | 99450760 | 其他材料费 | 元 | 270.3521 | 1 | 270.35
78 | 14030040@3 | 汽油综合 | kg | 0.3468 | 6.38 | 2.21
79 | 99450670@2 | 汽油(机械用)国Ⅲ93# | kg | 16.9361 | 8.57 | 145.14
80 | 99450670@1 | 汽油(机械用)国Ⅲ93# | kg | 5.0274 | 8.57 | 43.08
81 | 14030040 | 汽油综合 | kg | 0.8734 | 9.6 | 8.38
82 | 29060030@7 | 热镀锌电线管 MT20 | m | 719.9906 | 3.93 | 2829.56
83 | 00010010@1 | 人工费 | 元 | 5230.736 | 1.09 | 5711.96
84 | 00010010 | 人工费 | 元 | 21522.8846 | 1.09 | 23502.99
85 | RGFTZ | 人工费调整 | 元 | 1170.5803 | 1 | 1170.58
86 | 14050050@1 | 溶剂油 | kg | 2.2369 | 3.94 | 8.81
87 | 29110400@1 | 入户多媒体箱 | 个 | 7 | 106.19 | 743.33
88 | 03131001@1 | 砂轮片综合 | 片 | 3.0757 | 12.87 | 39.58
89 | 30030140@2 | 摄像机支架 | 个 | 17 | 20 | 340
90 | 57010040@1 | 声光报警器 | 套 | 2 | 55 | 110
91 | 30030080@4 | 视频拼接解码服务器 | 台 | 2 | 5309.73 | 10619.46
92 | 28250010@18 | 室内12芯单模光缆 | m | 29.07 | 1.73 | 50.29
单位工程人材机汇总表
工程名称：地块六-弱电工程 | [6 empty] | 第 4 页 共 4 页
序号 | 编码 | 名称及规格 | 单位 | 数量 | 单价 （元） | 合价 （元） |  | 品牌 | 厂家
93 | 30030080@8 | 数字键盘 | 台 | 2 | 5221.24 | 10442.48 |  | 东华盛业 | 深圳市东华盛业科技有限公司
94 | 28030290@2 | 双色多股铜芯聚氯乙烯绝缘软导线BVR-4mm2 | m | 155.3433 | 1.94 | 301.37
95 | 28030300 | 双色多股铜芯聚氯乙烯绝缘软导线BVR-6mm2 | m | 19.2118 | 2.88 | 55.33
96 | 17250020 | 塑料异型管D5 | m | 0.6175 | 1.07 | 0.66
97 | 03013431@2 | 塑料胀管D6~8 | 十套 | 1 | 0.6 | 0.6
98 | 03013431 | 塑料胀管D6~8 | 十套 | 65.4394 | 0.6 | 39.26
99 | 29090185@2 | 铜端子6mm2 | 个 | 12.24 | 1.74 | 21.3
100 | 29090185 | 铜端子6mm2 | 个 | 4.08 | 1.74 | 7.1
101 | 03011390 | 铜接地端子带螺栓DT-6mm2 | 十套 | 8.3433 | 10.38 | 86.6
102 | 29090225 | 铜接线端子DT-16mm2 | 个 | 4.08 | 3.17 | 12.93
103 | 28030510@2 | 铜芯聚氯乙烯绝缘导线BV-6mm2 | m | 11.628 | 3.87 | 45
104 | 28030510 | 铜芯聚氯乙烯绝缘导线BV-6mm2 | m | 3.876 | 3.87 | 15
105 | 34090250@1 | 脱脂棉 | kg | 0.418 | 12.85 | 5.37
106 | 34090250 | 脱脂棉 | kg | 0.608 | 12.85 | 7.81
107 | 补充主材002@2 | 网络电源二合一防雷器 | 台 | 8 | 265.49 | 2123.92 |  | 奥天 | 广州市奥天科技发展有限公司
108 | 28030270@5 | 网络线CAT6 | m | 364.1599 | 1.71 | 622.71
109 | 99450650 | 维护费 | 元 | 174.2015 | 1 | 174.2
110 | 30150120@2 | 无线网桥发射及接收端 | 台 | 1 | 928.04 | 928.04
111 | 03138001 | 锡基钎料 | kg | 0.4575 | 52.47 | 24.01
112 | 99451300 | 校验费 | 元 | 224.7197 | 1 | 224.72
113 | 99450630 | 折旧费 | 元 | 459.9743 | 1 | 459.97
114 | 30210160@16 | 智能网核心交换机-体育场/公交站 | 台 | 1 | 24639.2 | 24639.2
115 | 28030669 | 阻燃铜芯聚氯乙烯绝缘绞型软导线ZR-RVS 2×1.5mm2 | m | 0.727 | 2.09 | 1.52
|  | 合计 |  |  |  | 217170.8

## 表-04 单位工程招标控制价汇总表
单位工程概算价汇总表
工程名称：地块六-弱电工程 |  |  | 标段： | 第 1 页 共 1 页
序号 | 汇总内容 | 金额:(元) |  |  | 其中：暂估价(元)
1 | 分部分项合计 | 231309.17
1.1 | 综合布线系统 | 45199.06
1.2 | 视频监控 | 177278.30
1.3 | 紧急呼叫系统 | 7427.41
1.4 | 电梯五方对讲 | 1404.40
2 | 措施合计 | 12092.91
2.1 | 绿色施工安全防护措施费 | 10922.37
2.2 | 其他措施费 | 1170.54
3 | 其他项目 | 33123.70 |  |  | －
3.1 | 暂列金额 | 23130.92
3.2 | 暂估价
3.3 | 计日工
3.4 | 总承包服务费
3.5 | 预算包干费 | 3053.50
3.6 | 工程优质费
3.7 | 概算幅度差 | 6939.28
3.8 | 索赔费用
3.9 | 现场签证费用
3.10 | 其他费用
4 | 税前工程造价 | 276525.78
5 | 增值税销项税额 | 24887.32 |  |  | －
6 | 总造价 | 301413.10
7 | 人工费 | 30385.52
招标控制价合计=1+2+3+5 |  | 301,413.10 |  |  | 0.00
注：本表适用于单位工程招标控制价或投标报价的汇总，如无单位工程划分，单项工程也使用本表汇总
表—04