## 表-08 分部分项工程和单价措施项目清单与计价表
分部分项工程和单价措施项目清单与计价表
工程名称：地块六-电气抗震支架 |  |  |  | 标段： |  |  |  | 第 1 页 共 1 页
序号 | 项目编码 | 项目名称 | 项目特征描述 |  | 计量单位 | 工程量 | 金额（元）
[7 empty] | 综合单价 |  | 综合合价 | 其中
暂估价
|  | 地块六抗震支架电气 | [6 empty] | 4061.37
1 | 031002001125 | 桥架侧向抗震支架 KZ-400 | 1.名称：桥架侧向抗震支架 KZ-400 2.型号、规格：KZ-400 3.抗震支吊架及其配件（图纸所示所有配件：带孔槽钢、槽钢、螺杆紧固件、抗震连接构件、膨胀锚栓、管箍、P型管束、限位紧构件、底座、角配件）的安装 4.除锈、刷油 5.未尽事项详见图纸、招标文件、工程量清单计价说明、国家相关规范等 |  | 套 | 3 | 544.15 |  | 1632.45
2 | 031002001126 | 桥架双向抗震支架 KZ-400S | 1.名称：桥架双向抗震支架 KZ-400S 2.型号、规格：KZ-400S 3.抗震支吊架及其配件（图纸所示所有配件：带孔槽钢、槽钢、螺杆紧固件、抗震连接构件、膨胀锚栓、管箍、P型管束、限位紧构件、底座、角配件）的安装 4.除锈、刷油 5.未尽事项详见图纸、招标文件、工程量清单计价说明、国家相关规范等 |  | 套 | 3 | 809.64 |  | 2428.92
|  | 措施项目 | [6 empty] | 29.47
3 | 031302007104 | 高层施工增加 |  |  | 项 | 1
4 | 031301017106 | 脚手架搭拆费 |  |  | 项 | 1 | 29.47 |  | 29.47
本页小计 | [8 empty] | 4090.84
合 计 | [8 empty] | 4090.84
注：为计取规费等的使用，可在表中增设其中：“定额人工费”。
表—08

## 表-11 总价措施项目清单与计价表
总价措施项目清单与计价表
工程名称：地块六-电气抗震支架 | [5 empty] | 标段： |  | 第 1 页 共 2 页
序号 | 项目编码 | 项目名称 | 计算基础 | 费率 (%) | 金额 (元) |  | 调整 费率(%) |  | 调整后 金额(元) | 备注
1 | LSSGCSF00143 | 绿色施工安全防护措施费 | 分部分项人工费+分部分项机具费 | 35.77 | 181.91 |  |  |  |  | 以分部分项的人工费与施工机具费之和为计算基础，费率35.77%
2 | 031301010106 | 安装与生产同时进行增加费用 | 分部分项人工费 | 0 | [5 empty] | 按人工费的10%计算
3 | 031301011106 | 在有害身体健康环境中施工增加费 | 分部分项人工费 | 0 | [5 empty] | 按人工费的10%计算
4 | TSSGBWZJF106 | 在地下（暗）室、设备及大口径管道内等特殊施工部位进行施工增加费 | 分部分项人工费 | 0 | [5 empty] | 按该部分人工费的30%计算
5 | 粤031302008106 | 赶工措施费 | 分部分项人工费+分部分项机具费 | 0 | [5 empty] | 赶工措施费=（1-δ）*分部分项（人工费+施工机具费）*0.344 （0.8≤δ＜1 式中：δ=合同工期/定额工期）
6 | 031302002106 | 夜间施工增加费 |  | 20 | [5 empty] | 按其夜间施工项目人工费的20%计算
7 | JTGRSGZJF106 | 交通干扰工程施工增加费 |  | 10 | [5 empty] | 按在市政道路上施工项目人工费的10%计算
8 | 粤031302009106 | 文明工地增加费 | 分部分项人工费+分部分项机具费 | 0 | [5 empty] | 以分部分项的人工费与施工机具费之和为计算基础；市级文明工地1.00%；省级文明工地2.00%
9 | DXGXJCJXF106 | 地下管线交叉降效费 | [7 empty] | 按实际发生或经批准的施工方案计
编制人（造价人员）： | [5 empty] | 复核人（造价工程师）：
表-11
总价措施项目清单与计价表
工程名称：地块六-电气抗震支架 | [5 empty] | 标段： |  | 第 2 页 共 2 页
序号 | 项目编码 | 项目名称 | 计算基础 | 费率 (%) | 金额 (元) |  | 调整 费率(%) |  | 调整后 金额(元) | 备注
算
10 | QTFY00000135 | 其他费用 | [7 empty] | 按实际发生或经批准的施工组织设计方案计算
合 计 |  |  |  |  | 181.91
编制人（造价人员）： | [5 empty] | 复核人（造价工程师）：
表-11

## 表-12 其他项目清单与计价汇总表
其他项目清单与计价汇总表
工程名称：地块六-电气抗震支架 |  |  | 标段： |  | 第 1 页 共 1 页
序号 | 项目名称 | 金额（元） |  | 结算金额（元） |  | 备注
1 | 暂列金额 | 406.14 |  |  |  | 明细详见表-12-1
2 | 暂估价
2.1 | 材料暂估价 | — |  |  |  | 明细详见表-12-2
2.2 | 专业工程暂估价 |  |  |  |  | 明细详见表-12-3
3 | 计日工 |  |  |  |  | 明细详见表-12-4
4 | 总承包服务费 |  |  |  |  | 明细详见表-12-5
5 | 预算包干费 | 50.86
6 | 工程优质费
7 | 概算幅度差
8 | 现场签证费用
9 | 索赔费用
10 | 其他费用
| 合 计 | 457.00 |  |  |  | —
注：材料（工程设备）暂估单价进入清单项目综合单价，此处不汇总。
表—12

## 表-12-1 暂列金额表
暂列金额明细表
工程名称：地块六-电气抗震支架 |  |  | 标段： |  | 第 1 页 共 1 页
序号 | 名称 | 计量单位 |  | 暂定金额（元） |  | 备注
1 | 暂列金额 |  |  | 406.14
合 计 |  |  |  | 406.14 |  | —
注：此表由招标人填写，如不能详列，也可只列暂列金额总额，投标人应将上述暂列金额计入投标总价中。
表—12—1

## 表-13 规费、税金项目清单与计价表
规费、税金项目清单与计价表
工程名称：地块六-电气抗震支架 |  |  | 标段： |  |  | 第 1 页 共 1 页
序号 | 项目名称 | 计算基础 |  | 计算基数 | 计算费率 (%) |  | 金额(元)
1 | 增值税销项税额 | 分部分项合计+措施合计+其他项目 |  | 4729.75 | 9 |  | 425.68
合 计 | [6 empty] | 425.68
编制人（造价人员）： |  |  | 复核人（造价工程师）：
表—13

## 5.1-1单位工程人材机汇总表
单位工程人材机汇总表
工程名称：地块六-电气抗震支架 | [6 empty] | 第 1 页 共 1 页
序号 | 编码 | 名称及规格 | 单位 | 数量 | 单价 （元） | 合价 （元） |  | 品牌 | 厂家
1 | 00010010 | 人工费 | 元 | 385.548 | 1.09 | 421.02
2 | RGFTZ | 人工费调整 | 元 | 29.4714 | 1 | 29.47
3 | 03013011 | 膨胀螺栓综合 | kg | 6.1674 | 7.56 | 46.63
4 | 99450760 | 其他材料费 | 元 | 11.001 | 1 | 11
5 | 18270095@88 | 桥架侧向抗震支架 KZ-400 | 套 | 3 | 407.96 | 1223.88 |  | 迅杰 | 按询价
6 | 18270095@93 | 桥架双向抗震支架 KZ-400S | 套 | 3 | 673.45 | 2020.35 |  | 迅杰 | 按询价
7 | 00010003 | 机上人工 | 工日 | 0.0912 | 251.16 | 22.91
8 | 99450630 | 折旧费 | 元 | 22.8295 | 1 | 22.83
9 | 99450640 | 检修费 | 元 | 4.097 | 1 | 4.1
10 | 99450650 | 维护费 | 元 | 13.1403 | 1 | 13.14
11 | 99450660 | 安拆费 | 元 | 3.2695 | 1 | 3.27
12 | 99450680@1 | 柴油(机械用)0# | kg | 2.4934 | 7.53 | 18.78
13 | 99450700 | 电(机械用) | kw·h | 0.6313 | 0.62 | 0.39
14 | 99451290 | 维护费 | 元 | 0.2052 | 1 | 0.21
15 | 99451300 | 校验费 | 元 | 1.9428 | 1 | 1.94
|  | 合计 |  |  |  | 3839.92

## 表-04 单位工程招标控制价汇总表
单位工程概算价汇总表
工程名称：地块六-电气抗震支架 |  |  | 标段： | 第 1 页 共 1 页
序号 | 汇总内容 | 金额:(元) |  |  | 其中：暂估价(元)
1 | 分部分项合计 | 4061.37
1.1 | 地块六抗震支架电气 | 4061.37
2 | 措施合计 | 211.38
2.1 | 绿色施工安全防护措施费 | 181.91
2.2 | 其他措施费 | 29.47
3 | 其他项目 | 457.00 |  |  | －
3.1 | 暂列金额 | 406.14
3.2 | 暂估价
3.3 | 计日工
3.4 | 总承包服务费
3.5 | 预算包干费 | 50.86
3.6 | 工程优质费
3.7 | 概算幅度差
3.8 | 索赔费用
3.9 | 现场签证费用
3.10 | 其他费用
4 | 税前工程造价 | 4729.75
5 | 增值税销项税额 | 425.68 |  |  | －
6 | 总造价 | 5155.43
7 | 人工费 | 450.49
招标控制价合计=1+2+3+5 |  | 5,155.43 |  |  | 0.00
注：本表适用于单位工程招标控制价或投标报价的汇总，如无单位工程划分，单项工程也使用本表汇总
表—04