## 表-08 分部分项工程和单价措施项目清单与计价表
分部分项工程和单价措施项目清单与计价表
工程名称：地块六-群众体育场及公交车首末站电气 |  |  |  | 标段： |  |  |  | 第 1 页 共 20 页
序号 | 项目编码 | 项目名称 | 项目特征描述 |  | 计量单位 | 工程量 | 金额（元）
[7 empty] | 综合单价 |  | 综合合价 | 其中
暂估价
|  | 地块六电气 | [6 empty] | 642679.53
|  | 地块六配电箱 | [6 empty] | 49237.43
1 | 030404017271 | 配电箱 1ZAL | 1.名称:配电箱 1ZAL 2.成套配电箱安装，详见配电箱系统图 3.箱体接地、单体调试、接线等 4.综合考虑基础槽钢制作、安装及其除锈、刷油 5.未尽事项详见图纸、招标文件、工程量清单计价说明、国家相关规范等 |  | 台 | 1 | 2082.29 |  | 2082.29
2 | 030404017272 | 配电箱 1AL1/1AL2/1AL3 | 1.名称:配电箱 1AL1/1AL2/1AL3 2.成套配电箱安装，详见配电箱系统图 3.箱体接地、单体调试、接线等 4.综合考虑基础槽钢制作、安装及其除锈、刷油 5.未尽事项详见图纸、招标文件、工程量清单计价说明、国家相关规范等 |  | 台 | 3 | 1075.97 |  | 3227.91
3 | 030404017273 | 配电箱 1AL4/1AL5 | 1.名称:配电箱 1AL4/1AL5 2.成套配电箱安装，详见配电箱系统图 3.箱体接地、单体调试、接线等 4.综合考虑基础槽钢制作、安装及其除锈、刷油 5.未尽事项详见图纸、招标文件、工程量清单计价说明、国家相关规范等 |  | 台 | 2 | 969.32 |  | 1938.64
本页小计 | [8 empty] | 7248.84
注：为计取规费等的使用，可在表中增设其中：“定额人工费”。
表—08
分部分项工程和单价措施项目清单与计价表
工程名称：地块六-群众体育场及公交车首末站电气 |  |  |  | 标段： |  |  |  | 第 2 页 共 20 页
序号 | 项目编码 | 项目名称 | 项目特征描述 |  | 计量单位 | 工程量 | 金额（元）
[7 empty] | 综合单价 |  | 综合合价 | 其中
暂估价
4 | 030404017274 | 配电箱 1AL6 | 1.名称:配电箱 1AL6 2.成套配电箱安装，详见配电箱系统图 3.箱体接地、单体调试、接线等 4.综合考虑基础槽钢制作、安装及其除锈、刷油 5.未尽事项详见图纸、招标文件、工程量清单计价说明、国家相关规范等 |  | 台 | 2 | 1075.97 |  | 2151.94
5 | 030404017275 | 配电箱 DDAL | 1.名称:配电箱 DDAL 2.成套配电箱安装，详见配电箱系统图 3.箱体接地、单体调试、接线等 4.综合考虑基础槽钢制作、安装及其除锈、刷油 5.未尽事项详见图纸、招标文件、工程量清单计价说明、国家相关规范等 |  | 台 | 1 | 1649.63 |  | 1649.63
6 | 030404017276 | 配电箱 JKAL | 1.名称:配电箱 JKAL 2.成套配电箱安装，详见配电箱系统图 3.箱体接地、单体调试、接线等 4.综合考虑基础槽钢制作、安装及其除锈、刷油 5.未尽事项详见图纸、招标文件、工程量清单计价说明、国家相关规范等 |  | 台 | 1 | 1649.63 |  | 1649.63
7 | 030404017277 | 配电箱 B1PF | 1.名称:配电箱 B1PF 2.成套配电箱安装，详见配电箱系统图 3.箱体接地、单体调试、接线等 4.综合考虑基础槽钢制作、安装及其除锈、刷油 5.未尽事项详见图纸、招标文件、工程量清单计价说明、国家相关规范等 |  | 台 | 1 | 803.93 |  | 803.93
本页小计 | [8 empty] | 6255.13
注：为计取规费等的使用，可在表中增设其中：“定额人工费”。
表—08
分部分项工程和单价措施项目清单与计价表
工程名称：地块六-群众体育场及公交车首末站电气 |  |  |  | 标段： |  |  |  | 第 3 页 共 20 页
序号 | 项目编码 | 项目名称 | 项目特征描述 |  | 计量单位 | 工程量 | 金额（元）
[7 empty] | 综合单价 |  | 综合合价 | 其中
暂估价
8 | 030404017278 | 配电箱 DFAT | 1.名称:配电箱 DFAT 2.成套配电箱安装，详见配电箱系统图 3.箱体接地、单体调试、接线等 4.综合考虑基础槽钢制作、安装及其除锈、刷油 5.未尽事项详见图纸、招标文件、工程量清单计价说明、国家相关规范等 |  | 台 | 1 | 4646.39 |  | 4646.39
9 | 030404017279 | 配电箱 2ZAL | 1.名称:配电箱 2ZAL 2.成套配电箱安装，详见配电箱系统图 3.箱体接地、单体调试、接线等 4.综合考虑基础槽钢制作、安装及其除锈、刷油 5.未尽事项详见图纸、招标文件、工程量清单计价说明、国家相关规范等 |  | 台 | 1 | 2381.15 |  | 2381.15
10 | 030404017280 | 4路智能应急照明配电箱PD4 | 1.名称:4路智能应急照明配电箱PD4 2.成套配电箱安装，详见配电箱系统图 3.箱体接地、单体调试、接线等 4.综合考虑基础槽钢制作、安装及其除锈、刷油 5.未尽事项详见图纸、招标文件、工程量清单计价说明、国家相关规范等 |  | 台 | 2 | 3909.42 |  | 7818.84
11 | 030404017281 | 消防水泵配电柜 BFAT | 1.名称:消防水泵配电柜 BFAT 2.成套配电箱安装，详见配电箱系统图 3.箱体接地、单体调试、接线等 4.综合考虑基础槽钢制作、安装及其除锈、刷油 5.未尽事项详见图纸、招标文件、工程量清单计价说明、国家相关规范等 |  | 台 | 1 | 10443.54 |  | 10443.54
本页小计 | [8 empty] | 25289.92
注：为计取规费等的使用，可在表中增设其中：“定额人工费”。
表—08
分部分项工程和单价措施项目清单与计价表
工程名称：地块六-群众体育场及公交车首末站电气 |  |  |  | 标段： |  |  |  | 第 4 页 共 20 页
序号 | 项目编码 | 项目名称 | 项目特征描述 |  | 计量单位 | 工程量 | 金额（元）
[7 empty] | 综合单价 |  | 综合合价 | 其中
暂估价
12 | 030404017282 | 消防水泵配电柜 XFB1 | 1.名称:消防水泵配电柜 XFB1 2.成套配电箱安装，详见配电箱系统图 3.箱体接地、单体调试、接线等 4.综合考虑基础槽钢制作、安装及其除锈、刷油 5.未尽事项详见图纸、招标文件、工程量清单计价说明、国家相关规范等 |  | 台 | 1 | 10443.54 |  | 10443.54
|  | 地块六照明灯具 | [6 empty] | 48182.46
13 | 030412004073 | 壁挂式应急照明灯(非持续型) | 1.名称:壁挂式应急照明灯(非持续型) 2.规格:36V 5W≥400lm 3.安装形式:壁装 4.接线盒安装 5.支架制作安装、除锈刷油 6.接地 7.综合考虑金属软管 8.未尽事项详见图纸、招标文件、工程量清单计价说明、国家相关规范等 |  | 套 | 7 | 137.39 |  | 961.73
14 | 030412004074 | 消防应急灯具 | 1.名称:消防应急灯具 2.规格:LED,7W(A型),750lm,通过消防认证 3.安装形式:综合考虑安装方式 4.接线盒安装 5.支架制作安装、除锈刷油 6.接地 7.综合考虑金属软管 8.未尽事项详见图纸、招标文件、工程量清单计价说明、国家相关规范等 |  | 套 | 40 | 137.39 |  | 5495.6
本页小计 | [8 empty] | 16900.87
注：为计取规费等的使用，可在表中增设其中：“定额人工费”。
表—08
分部分项工程和单价措施项目清单与计价表
工程名称：地块六-群众体育场及公交车首末站电气 |  |  |  | 标段： |  |  |  | 第 5 页 共 20 页
序号 | 项目编码 | 项目名称 | 项目特征描述 |  | 计量单位 | 工程量 | 金额（元）
[7 empty] | 综合单价 |  | 综合合价 | 其中
暂估价
15 | 030412004075 | 出口标志灯 | 1.名称:出口标志灯 2.规格:LED,1W(A型),供电时间不小于90min,通过消防认证 3.安装形式:壁装 4.接线盒安装 5.支架制作安装、除锈刷油 6.接地 7.综合考虑金属软管 8.未尽事项详见图纸、招标文件、工程量清单计价说明、国家相关规范等 |  | 套 | 5 | 119.82 |  | 599.1
16 | 030412004076 | 楼层标志灯(持续型) | 1.名称:楼层标志灯(持续型) 2.规格:LED,1W(A型),供电时间不小于90min,通过消防认证 3.安装形式:壁装 4.接线盒安装 5.支架制作安装、除锈刷油 6.接地 7.综合考虑金属软管 8.未尽事项详见图纸、招标文件、工程量清单计价说明、国家相关规范等 |  | 套 | 7 | 119.82 |  | 838.74
17 | 030412004077 | 双面显示单向疏散指示灯 | 1.名称:双面显示单向疏散指示灯 2.规格:LED,1W(A型),供电时间不小于90min,通过消防认证 3.安装形式:壁装 4.接线盒安装 5.支架制作安装、除锈刷油 6.接地 7.综合考虑金属软管 8.未尽事项详见图纸、招标文件、工程量清单计价说明、国家相关规范等 |  | 套 | 3 | 125.4 |  | 376.2
本页小计 | [8 empty] | 1814.04
注：为计取规费等的使用，可在表中增设其中：“定额人工费”。
表—08
分部分项工程和单价措施项目清单与计价表
工程名称：地块六-群众体育场及公交车首末站电气 |  |  |  | 标段： |  |  |  | 第 6 页 共 20 页
序号 | 项目编码 | 项目名称 | 项目特征描述 |  | 计量单位 | 工程量 | 金额（元）
[7 empty] | 综合单价 |  | 综合合价 | 其中
暂估价
18 | 030412004078 | 单向疏散指示灯 | 1.名称:单向疏散指示灯 2.规格:LED,1W(A型),供电时间不小于90min,通过消防认证 3.安装形式:暗装 4.接线盒安装 5.支架制作安装、除锈刷油 6.接地 7.综合考虑金属软管 8.未尽事项详见图纸、招标文件、工程量清单计价说明、国家相关规范等 |  | 套 | 16 | 118.28 |  | 1892.48
19 | 030412005038 | 单光荧光灯 | 1.名称:单光荧光灯 2.规格:T5,1*28W,三基色直管荧光灯 3.安装方式:壁装 4.接线盒安装 5.综合考虑金属软管 6.未尽事项详见图纸、招标文件、工程量清单计价说明、国家相关规范等 |  | 套 | 4 | 87.75 |  | 351
20 | 030412005039 | 单光荧光灯 | 1.名称:单光荧光灯 2.规格:T5,1*28W,三基色直管荧光灯 3.安装方式:DN15管吊装,距地3.0米 4.接线盒安装 5.综合考虑金属软管 6.未尽事项详见图纸、招标文件、工程量清单计价说明、国家相关规范等 |  | 套 | 8 | 101.47 |  | 811.76
21 | 030412005040 | 双管荧光灯 | 1.名称:双管荧光灯 2.规格:T5,2*28W,三基色直管荧光灯 3.安装方式:DN15管吊装,距地3.0米 4.接线盒安装 5.综合考虑吊杆 6.综合考虑金属软管 7.未尽事项详见图纸、招标文件、工程量清单计价说明、国家相关规范等 |  | 套 | 64 | 359.76 |  | 23024.64
本页小计 | [8 empty] | 26079.88
注：为计取规费等的使用，可在表中增设其中：“定额人工费”。
表—08
分部分项工程和单价措施项目清单与计价表
工程名称：地块六-群众体育场及公交车首末站电气 |  |  |  | 标段： |  |  |  | 第 7 页 共 20 页
序号 | 项目编码 | 项目名称 | 项目特征描述 |  | 计量单位 | 工程量 | 金额（元）
[7 empty] | 综合单价 |  | 综合合价 | 其中
暂估价
22 | 030412001034 | 吸顶灯 | 1.名称:吸顶灯 2.规格:LED,1*36W,色温≤4000,Ra≥80,效能≥90lm/W 3.安装方式:吸顶 4.接线盒安装 5.支架制作安装、除锈刷油 6.接地 7.综合考虑金属软管 8.未尽事项详见图纸、招标文件、工程量清单计价说明、国家相关规范等 |  | 套 | 29 | 112.01 |  | 3248.29
23 | 030412001035 | 防水吸顶灯LED灯 | 1.名称:防水吸顶灯LED灯 2.规格:16W >=1300lm 3.安装方式:吸顶 4.接线盒安装 5.支架制作安装、除锈刷油 6.接地 7.综合考虑金属软管 8.未尽事项详见图纸、招标文件、工程量清单计价说明、国家相关规范等 |  | 套 | 19 | 79.19 |  | 1504.61
24 | 030412001036 | 防爆灯具 | 1.名称:防爆灯具 2.规格:LED,1*36W,色温≤4000,Ra≥80,效能≥90lm/W 3.安装方式:吸顶 4.接线盒安装 5.支架制作安装、除锈刷油 6.接地 7.综合考虑金属软管 8.未尽事项详见图纸、招标文件、工程量清单计价说明、国家相关规范等 |  | 套 | 3 | 222.69 |  | 668.07
本页小计 | [8 empty] | 5420.97
注：为计取规费等的使用，可在表中增设其中：“定额人工费”。
表—08
分部分项工程和单价措施项目清单与计价表
工程名称：地块六-群众体育场及公交车首末站电气 |  |  |  | 标段： |  |  |  | 第 8 页 共 20 页
序号 | 项目编码 | 项目名称 | 项目特征描述 |  | 计量单位 | 工程量 | 金额（元）
[7 empty] | 综合单价 |  | 综合合价 | 其中
暂估价
25 | 030412005041 | 广照型天棚灯 | 1.名称:广照型天棚灯 2.规格:LED光源,1*150W,色温≤4000K,Ra≥80,效能≥90lm/W,自带升降检修装置 3.安装方式:DN15管吊装 4.接线盒安装 5.支架制作安装、除锈刷油 6.接地 7.综合考虑金属软管 8.未尽事项详见图纸、招标文件、工程量清单计价说明、国家相关规范等 |  | 套 | 32 | 262.82 |  | 8410.24
|  | 地块六矿物质电缆 | [6 empty] | 32685.16
26 | 030408001154 | 矿物电缆NW-BTLY-5x10 | 1.名称规格:矿物电缆NW-BTLY-5x10 2.电缆敷设 3.电缆防护 4.电缆防火隔板、防火涂料 5.接地 6.未尽事项详见图纸、招标文件、工程量清单计价说明、国家相关规范等 |  | m | 64.44 | 54.69 |  | 3524.22
27 | 030408001155 | 矿物电缆NW-BTLY-4×70+1x35 | 1.名称规格:矿物电缆NW-BTLY-4×70+1x35 2.电缆敷设 3.电缆防护 4.电缆防火隔板、防火涂料 5.接地 6.未尽事项详见图纸、招标文件、工程量清单计价说明、国家相关规范等 |  | m | 73.63 | 235.3 |  | 17325.14
28 | 030408001156 | 矿物电缆NW-BTLY-4x240+1x120 | 1.名称规格:矿物电缆NW-BTLY-4x240+1x120 2.电缆敷设 3.电缆防护 4.电缆防火隔板、防火涂料 5.接地 6.未尽事项详见图纸、招标文件、工程量清单计价说明、国家相关规范等 |  | m | 12 | 887.6 |  | 10651.2
本页小计 | [8 empty] | 39910.8
注：为计取规费等的使用，可在表中增设其中：“定额人工费”。
表—08
分部分项工程和单价措施项目清单与计价表
工程名称：地块六-群众体育场及公交车首末站电气 |  |  |  | 标段： |  |  |  | 第 9 页 共 20 页
序号 | 项目编码 | 项目名称 | 项目特征描述 |  | 计量单位 | 工程量 | 金额（元）
[7 empty] | 综合单价 |  | 综合合价 | 其中
暂估价
29 | 030408006048 | 矿物绝缘电缆终端头 多芯(120截面mm2以上) | 1.名称:矿物绝缘电缆终端头 2.型号规格:多芯(120截面mm2以上) 3.安装部位:综合考虑 4.电压等级(kV):0.6/1kV 5.未尽事项详见图纸、招标文件、工程量清单计价说明、国家相关规范等 |  | 个 | 2 | 239.68 |  | 479.36
30 | 030408006049 | 矿物绝缘电缆终端头 多芯(70截面mm2以下) | 1.名称:矿物绝缘电缆终端头 2.型号规格:多芯(70截面mm2以下) 3.安装部位:综合考虑 4.电压等级(kV):0.6/1kV 5.未尽事项详见图纸、招标文件、工程量清单计价说明、国家相关规范等 |  | 个 | 4 | 176.31 |  | 705.24
|  | 地块六电力电缆 | [6 empty] | 111057.63
31 | 030408001157 | 电力电缆WDZB-YJY-5x16 | 1.名称规格:电力电缆WDZB-YJY-5x16 2.电缆敷设 3.电缆防护 4.电缆防火隔板、防火涂料 5.接地 6.燃烧性能为B1级 7.未尽事项详见图纸、招标文件、工程量清单计价说明、国家相关规范等 |  | m | 141.5 | 90.04 |  | 12740.66
32 | 030408001158 | 电力电缆WDZB-YJY-4×185+1x95 | 1.名称规格:电力电缆WDZB-YJY-4×185+1x95 2.电缆敷设 3.电缆防护 4.电缆防火隔板、防火涂料 5.接地 6.燃烧性能为B1级 7.未尽事项详见图纸、招标文件、工程量清单计价说明、国家相关规范等 |  | m | 75.838 | 783.25 |  | 59400.11
本页小计 | [8 empty] | 73325.37
注：为计取规费等的使用，可在表中增设其中：“定额人工费”。
表—08
分部分项工程和单价措施项目清单与计价表
工程名称：地块六-群众体育场及公交车首末站电气 |  |  |  | 标段： |  |  |  | 第 10 页 共 20 页
序号 | 项目编码 | 项目名称 | 项目特征描述 |  | 计量单位 | 工程量 | 金额（元）
[7 empty] | 综合单价 |  | 综合合价 | 其中
暂估价
33 | 030408001159 | 电力电缆WDZB-YJY-4X35+1X16 | 1.名称规格:电力电缆WDZB-YJY-4X35+1X16 2.电缆敷设 3.电缆防护 4.电缆防火隔板、防火涂料 5.接地 6.燃烧性能为B1级 7.未尽事项详见图纸、招标文件、工程量清单计价说明、国家相关规范等 |  | m | 120 | 155.92 |  | 18710.4
34 | 030408001160 | 电力电缆WDZB-YJY-4X25+1X16 | 1.名称规格:电力电缆WDZB-YJY-4X25+1X16 2.电缆敷设 3.电缆防护 4.电缆防火隔板、防火涂料 5.接地 6.燃烧性能为B1级 7.未尽事项详见图纸、招标文件、工程量清单计价说明、国家相关规范等 |  | m | 37.652 | 124.32 |  | 4680.9
35 | 030408001161 | 电力电缆WDZB1N-YJY-(5x4) | 1.名称规格:电力电缆WDZB1N-YJY-(5x4) 2.电缆敷设 3.电缆防护 4.电缆防火隔板、防火涂料 5.接地 6.燃烧性能为B1级 7.未尽事项详见图纸、招标文件、工程量清单计价说明、国家相关规范等 |  | m | 10 | 33.89 |  | 338.9
36 | 030408001162 | 电力电缆WDZB1N-YJY-4x16 | 1.名称规格:电力电缆WDZB1N-YJY-4x16 2.电缆敷设 3.电缆防护 4.电缆防火隔板、防火涂料 5.接地 6.燃烧性能为B1级 7.未尽事项详见图纸、招标文件、工程量清单计价说明、国家相关规范等 |  | m | 24 | 91.42 |  | 2194.08
本页小计 | [8 empty] | 25924.28
注：为计取规费等的使用，可在表中增设其中：“定额人工费”。
表—08
分部分项工程和单价措施项目清单与计价表
工程名称：地块六-群众体育场及公交车首末站电气 |  |  |  | 标段： |  |  |  | 第 11 页 共 20 页
序号 | 项目编码 | 项目名称 | 项目特征描述 |  | 计量单位 | 工程量 | 金额（元）
[7 empty] | 综合单价 |  | 综合合价 | 其中
暂估价
37 | 030408001163 | 电力电缆WDZB1N-YJY-(4x10) | 1.名称规格:电力电缆WDZB1N-YJY-(4x10) 2.电缆敷设 3.电缆防护 4.电缆防火隔板、防火涂料 5.接地 6.燃烧性能为B1级 7.未尽事项详见图纸、招标文件、工程量清单计价说明、国家相关规范等 |  | m | 24 | 58.47 |  | 1403.28
38 | 030408001164 | 电力电缆WDZB1N-YJY-3x16 | 1.名称规格:电力电缆WDZB1N-YJY-3x16 2.电缆敷设 3.电缆防护 4.电缆防火隔板、防火涂料 5.接地 6.燃烧性能为B1级 7.未尽事项详见图纸、招标文件、工程量清单计价说明、国家相关规范等 |  | m | 24 | 71.55 |  | 1717.2
39 | 030408001165 | 电力电缆WDZB1N-YJY-(4x2.5) | 1.名称规格:电力电缆WDZB1N-YJY-(4x2.5) 2.电缆敷设 3.电缆防护 4.电缆防火隔板、防火涂料 5.接地 6.燃烧性能为B1级 7.未尽事项详见图纸、招标文件、工程量清单计价说明、国家相关规范等 |  | m | 24 | 19.55 |  | 469.2
40 | 030408006050 | 电力电缆头 多芯(240截面mm2以下) | 1.名称:电力电缆头 2.型号规格:多芯(240截面mm2以下) 3.安装部位:综合考虑 4.电压等级(kV):0.6/1kV 5.未尽事项详见图纸、招标文件、工程量清单计价说明、国家相关规范等 |  | 个 | 18 | 384.94 |  | 6928.92
本页小计 | [8 empty] | 10518.6
注：为计取规费等的使用，可在表中增设其中：“定额人工费”。
表—08
分部分项工程和单价措施项目清单与计价表
工程名称：地块六-群众体育场及公交车首末站电气 |  |  |  | 标段： |  |  |  | 第 12 页 共 20 页
序号 | 项目编码 | 项目名称 | 项目特征描述 |  | 计量单位 | 工程量 | 金额（元）
[7 empty] | 综合单价 |  | 综合合价 | 其中
暂估价
41 | 030408006051 | 电力电缆头 多芯(185截面mm2以下) | 1.名称:电力电缆头 2.型号规格:多芯(185截面mm2以下) 3.安装部位:综合考虑 4.电压等级(kV):0.6/1kV 5.未尽事项详见图纸、招标文件、工程量清单计价说明、国家相关规范等 |  | 个 | 2 | 309.97 |  | 619.94
42 | 030408006052 | 电力电缆头 多芯(185截面mm2以下) | 1.名称:电力电缆头 2.型号规格:多芯(185截面mm2以下) 3.安装部位:综合考虑 4.电压等级(kV):0.6/1kV 5.未尽事项详见图纸、招标文件、工程量清单计价说明、国家相关规范等 |  | 个 | 2 | 309.97 |  | 619.94
43 | 030408006053 | 电力电缆头 多芯(35截面mm2以下) | 1.名称:电力电缆头 2.型号规格:多芯(35截面mm2以下) 3.安装部位:综合考虑 4.电压等级(kV):0.6/1kV 5.未尽事项详见图纸、招标文件、工程量清单计价说明、国家相关规范等 |  | 个 | 4 | 157.55 |  | 630.2
44 | 030408006054 | 电力电缆头 多芯(16截面mm2以下) | 1.名称:电力电缆头 2.型号规格:多芯(16截面mm2以下) 3.安装部位:综合考虑 4.电压等级(kV):0.6/1kV 5.未尽事项详见图纸、招标文件、工程量清单计价说明、国家相关规范等 |  | 个 | 6 | 100.65 |  | 603.9
|  | 地块六配管、配线 | [6 empty] | 73533.34
45 | 030411004235 | 配线WDZB-BYJ-10 | 1.名称:配线 2.配线形式:综合考虑 3.规格:WDZB-BYJ-10 4.接地 5.燃烧性能为B1级 6.未尽事项详见图纸、招标文件、工程量清单计价说明、国家相关规范等 |  | m | 797.83 | 11.36 |  | 9063.35
本页小计 | [8 empty] | 11537.33
注：为计取规费等的使用，可在表中增设其中：“定额人工费”。
表—08
分部分项工程和单价措施项目清单与计价表
工程名称：地块六-群众体育场及公交车首末站电气 |  |  |  | 标段： |  |  |  | 第 13 页 共 20 页
序号 | 项目编码 | 项目名称 | 项目特征描述 |  | 计量单位 | 工程量 | 金额（元）
[7 empty] | 综合单价 |  | 综合合价 | 其中
暂估价
46 | 030411004236 | 配线WDZCN-BYJ-2.5 | 1.名称:配线 2.配线形式:综合考虑 3.型号规格:WDZCN-BYJ-2.5 4.接地 5.燃烧性能为B1级 6.未尽事项详见图纸、招标文件、工程量清单计价说明、国家相关规范等 |  | m | 1879.447 | 4.53 |  | 8513.89
47 | 030411004237 | 配线WDZB-BYJ-2.5 | 1.名称:配线 2.配线形式:综合考虑 3.型号规格:WDZB-BYJ-2.5 4.接地 5.燃烧性能为B1级 6.未尽事项详见图纸、招标文件、工程量清单计价说明、国家相关规范等 |  | m | 3445.62 | 3.87 |  | 13334.55
48 | 030411004238 | 配线WDZB1N-BYJ-2.5 | 1.名称:配线 2.配线形式:综合考虑 3.型号规格:WDZB1N-BYJ-2.5 4.接地 5.燃烧性能为B1级 6.未尽事项详见图纸、招标文件、工程量清单计价说明、国家相关规范等 |  | m | 205.15 | 4.63 |  | 949.84
49 | 030411004239 | 配线WDZB-BYJ-4 | 1.名称:配线 2.配线形式:综合考虑 3.规格:WDZB-BYJ-4 4.接地 5.燃烧性能为B1级 6.未尽事项详见图纸、招标文件、工程量清单计价说明、国家相关规范等 |  | m | 248.556 | 5.2 |  | 1292.49
本页小计 | [8 empty] | 24090.77
注：为计取规费等的使用，可在表中增设其中：“定额人工费”。
表—08
分部分项工程和单价措施项目清单与计价表
工程名称：地块六-群众体育场及公交车首末站电气 |  |  |  | 标段： |  |  |  | 第 14 页 共 20 页
序号 | 项目编码 | 项目名称 | 项目特征描述 |  | 计量单位 | 工程量 | 金额（元）
[7 empty] | 综合单价 |  | 综合合价 | 其中
暂估价
50 | 030411001204 | 配管 PC20 | 1.名称:配管 2.材质:PC20 3.配置形式及部位:综合(明敷、暗敷) 4.开沟槽及修复、砖墙开孔、修补、配件管件及安装 5.接线盒安装 6.综合考虑支架制作安装,除锈刷油 7.接地 8.未尽事项详见图纸、招标文件、工程量清单计价说明、国家相关规范等 |  | m | 1112.49 | 11.64 |  | 12949.38
51 | 030411001205 | 配管 PC25 | 1.名称:配管 2.材质:PC25 3.配置形式及部位:综合(明敷、暗敷) 4.开沟槽及修复、砖墙开孔、修补、配件管件及安装 5.接线盒安装 6.综合考虑支架制作安装,除锈刷油 7.接地 8.未尽事项详见图纸、招标文件、工程量清单计价说明、国家相关规范等 |  | m | 75.152 | 14.6 |  | 1097.22
52 | 030411001206 | 配管SC20 | 1.名称:配管 2.材质:SC20 3.配置形式及部位:综合(明敷、暗敷) 4.开沟槽及修复、砖墙开孔、修补、配件管件及安装 5.接线盒安装 6.综合考虑支架制作安装,除锈刷油 7.接地 8.管壁厚度不小于2.0mm的钢导管 9.综合考虑刷防火漆 10.未尽事项详见图纸、招标文件、工程量清单计价说明、国家相关规范等 |  | m | 985.104 | 18.96 |  | 18677.57
本页小计 | [8 empty] | 32724.17
注：为计取规费等的使用，可在表中增设其中：“定额人工费”。
表—08
分部分项工程和单价措施项目清单与计价表
工程名称：地块六-群众体育场及公交车首末站电气 |  |  |  | 标段： |  |  |  | 第 15 页 共 20 页
序号 | 项目编码 | 项目名称 | 项目特征描述 |  | 计量单位 | 工程量 | 金额（元）
[7 empty] | 综合单价 |  | 综合合价 | 其中
暂估价
53 | 030411001207 | 配管SC32 | 1.名称:配管 2.材质:SC32 3.配置形式及部位:综合(明敷、暗敷) 4.开沟槽及修复、砖墙开孔、修补、配件管件及安装 5.接线盒安装 6.综合考虑支架制作安装,除锈刷油 7.接地 8.管壁厚度不小于2.0mm的钢导管 9.综合考虑刷防火漆 10.未尽事项详见图纸、招标文件、工程量清单计价说明、国家相关规范等 |  | m | 252.744 | 27.75 |  | 7013.65
54 | 030411003090 | 托盘式热镀锌金属电缆桥架 CT200x150 | 1.名称:托盘式热镀锌金属电缆桥架 2.规格:CT200x150 3.接地 4.防火堵洞 5.综合考虑配件安装，盖板、隔板 6.支架制作安装，除锈刷油 7.厚度不小于1.2mm 8.未尽事项详见图纸、招标文件、工程量清单计价说明、国家相关规范等 |  | m | 5 | 128.28 |  | 641.4
|  | 地块六开关插座 | [6 empty] | 4501.73
55 | 030404035043 | 单相二三极插座（带防溅盒） | 1.名称:单相二三极插座（带防溅盒） 2.规格:250V 10A 3.安装方式:暗装 4.接线盒安装 5.接地 6.未尽事项详见图纸、招标文件、工程量清单计价说明、国家相关规范等 |  | 个 | 10 | 40.24 |  | 402.4
本页小计 | [8 empty] | 8057.45
注：为计取规费等的使用，可在表中增设其中：“定额人工费”。
表—08
分部分项工程和单价措施项目清单与计价表
工程名称：地块六-群众体育场及公交车首末站电气 |  |  |  | 标段： |  |  |  | 第 16 页 共 20 页
序号 | 项目编码 | 项目名称 | 项目特征描述 |  | 计量单位 | 工程量 | 金额（元）
[7 empty] | 综合单价 |  | 综合合价 | 其中
暂估价
56 | 030404035044 | 单相二三极插座 | 1.名称:单相二三极插座 2.规格:10A 250V 3.安装方式:暗装 4.接线盒安装 5.接地 6.未尽事项详见图纸、招标文件、工程量清单计价说明、国家相关规范等 |  | 个 | 75 | 35.75 |  | 2681.25
57 | 030404035045 | 单相三极插座 | 1.名称:单相三极插座 2.规格:16A 250V 3.安装方式:暗装 4.接线盒安装 5.接地 6.未尽事项详见图纸、招标文件、工程量清单计价说明、国家相关规范等 |  | 个 | 7 | 38.45 |  | 269.15
58 | 030404034044 | 单联单控开关 | 1.名称:单控单联开关 2.规格:10A 250V 3.安装方式:暗装 4.接线盒安装 5.接地 6.未尽事项详见图纸、招标文件、工程量清单计价说明、国家相关规范等 |  | 个 | 15 | 29.19 |  | 437.85
59 | 030404034045 | 双联单控开关 | 1.名称:双联单控开关 2.规格:10A 250V 3.安装方式:暗装 4.接线盒安装 5.接地 6.未尽事项详见图纸、招标文件、工程量清单计价说明、国家相关规范等 |  | 个 | 12 | 30.94 |  | 371.28
60 | 030404034046 | 三联单控开关 | 1.名称:三联单控开关 2.规格:10A 250V 3.安装方式:暗装 4.接线盒安装 5.接地 6.未尽事项详见图纸、招标文件、工程量清单计价说明、国家相关规范等 |  | 个 | 8 | 34.24 |  | 273.92
本页小计 | [8 empty] | 4033.45
注：为计取规费等的使用，可在表中增设其中：“定额人工费”。
表—08
分部分项工程和单价措施项目清单与计价表
工程名称：地块六-群众体育场及公交车首末站电气 |  |  |  | 标段： |  |  |  | 第 17 页 共 20 页
序号 | 项目编码 | 项目名称 | 项目特征描述 |  | 计量单位 | 工程量 | 金额（元）
[7 empty] | 综合单价 |  | 综合合价 | 其中
暂估价
61 | 030404034047 | 双联双控开关 | 1.名称:双联双控开关 2.规格:10A 250V 3.安装方式:暗装 4.接线盒安装 5.接地 6.未尽事项详见图纸、招标文件、工程量清单计价说明、国家相关规范等 |  | 个 | 2 | 32.94 |  | 65.88
|  | 地块六柴油发电机房 | [6 empty] | 224790.85
62 | 030113008004 | 柴油发电机 常载功率200KW | 1.名称:柴油发电机组 2.型号:常载功率200KW 3.本体、环保工程及附件安装 4.具体内容包括:柴油发电机组成套设备供应及安装、启动控制屏、发电机控制柜、送配电系统安装、供回油系统（包括管道及储油装置）安装、排烟管道安装及隔热处理、发电机照明、消音、隔音、送排风系统、尾气净化处理（净化器、送排风管安装）、二次灌浆、单机试运转、补刷(喷)油漆、引下线制作安装、接地、端子箱(汇控箱)安装、辅助设备安装、带防护罩的还应包括防护罩的安装、保护层安装、专用机具、专用垫铁、特殊垫铁和地脚螺栓安装、自用水系统内容等 5.含控制柜、启动控制屏、减震装置安装 6.发电机检查接线 7.未尽事项详见图纸、招标文件、工程量清单计价说明、国家相关规范等 |  | 台 | 1 | 170567.95 |  | 170567.95
本页小计 | [8 empty] | 170633.83
注：为计取规费等的使用，可在表中增设其中：“定额人工费”。
表—08
分部分项工程和单价措施项目清单与计价表
工程名称：地块六-群众体育场及公交车首末站电气 |  |  |  | 标段： |  |  |  | 第 18 页 共 20 页
序号 | 项目编码 | 项目名称 | 项目特征描述 |  | 计量单位 | 工程量 | 金额（元）
[7 empty] | 综合单价 |  | 综合合价 | 其中
暂估价
63 | 030404004016 | 发电机柜 | 1.发电机柜 2.基础型钢制作安装、除锈刷油、灌浆 3.电力设施牌号 4.母线、铜排、端子板、焊（压）接线端子、盘柜配线、屏边安装、屏上辅助设备安装 5.本体及附件安装、单体调试 6.接地 7.未尽事项详见图纸、招标文件、工程量清单计价说明、国家相关规范等 |  | 台 | 1 | 26192.7 |  | 26192.7
64 | 030404036004 | 安建环设施 | 1.名称：安建环设施 2.工作内容：含电房不锈钢工具架、绝缘手套(含试验）、绝缘靴(含试验)、配电房高压系统模拟图板、配电房低压模系统拟图板、"高压危险"警示牌、"有电危险"小警示牌、“未经允许，禁止进入”警示牌、“高压危险”警示牌、“电房门前禁止堆放”警示牌等 未尽事项详见图纸、招标文件、工程量清单计价说明、国家相关规范等 |  | 项 | 1 | 5000 |  | 5000
65 | 030414001004 | 电力系统调试 | 1.型号:送配电装置系统调试 2.电压等级:1kV以下 3.包含高低压电气系统调整试验(含继保值的整定);母线、避雷器、电容器装置调试;瓷瓶耐压、自动开关或断路器调试、隔离开关调试、常规保护装置调试、自动投入装置调试、发电机调试等 4.未尽事项详见图纸、招标文件、工程量清单计价说明、国家相关规范等 |  | 项 | 1 | 23030.2 |  | 23030.2
|  | 地块六防雷接地系统 | [6 empty] | 98690.93
本页小计 | [8 empty] | 54222.9
注：为计取规费等的使用，可在表中增设其中：“定额人工费”。
表—08
分部分项工程和单价措施项目清单与计价表
工程名称：地块六-群众体育场及公交车首末站电气 |  |  |  | 标段： |  |  |  | 第 19 页 共 20 页
序号 | 项目编码 | 项目名称 | 项目特征描述 |  | 计量单位 | 工程量 | 金额（元）
[7 empty] | 综合单价 |  | 综合合价 | 其中
暂估价
66 | 030409003017 | 避雷引下线 | 1.名称:避雷引下线 2.规格:建筑结构柱或剪力墙内两根Φ16以上(钢筋小于Φ16大于等于Φ10时采用四根)柱对角外侧主筋电气贯通,作为引下线,要求其上与接闪带焊通,下与接地 3.未尽事项详见图纸、招标文件、工程量清单计价说明、国家相关规范等 |  | m | 687.818 | 17.87 |  | 12291.31
67 | 030409008024 | 接地端子 | 1.名称:接地端子 2.预留接地连接板、电气接地端子、预留充电桩接地端子 3.规格:预埋镀锌钢板-60x6x120(通过柱内主筋与接地装置可靠连接)。 做法见“防雷基础接地示意图”及“预埋室内接地端子板大样图” 4.未尽事项详见图纸、招标文件、工程量清单计价说明、国家相关规范等 |  | 套 | 14 | 56.23 |  | 787.22
68 | 030409002030 | 接地线 | 1.名称:接地线 2.规格:利用地梁、楼板等结构主筋 3.未尽事项详见图纸、招标文件、工程量清单计价说明、国家相关规范等 |  | m | 3556.909 | 7.86 |  | 27957.3
69 | 030409005012 | 接闪网格线 | 1.名称:接闪网格线 2.规格:Φ12热镀锌圆钢 沿屋面明敷 3.未尽事项详见图纸、招标文件、工程量清单计价说明、国家相关规范等 |  | m | 724.156 | 48.96 |  | 35454.68
70 | 030409005013 | 天面明装接闪带 | 1.名称:天面明装接闪带 2.规格:Φ12热镀锌圆钢 3.未尽事项详见图纸、招标文件、工程量清单计价说明、国家相关规范等 |  | m | 405.948 | 48.96 |  | 19875.21
本页小计 | [8 empty] | 96365.72
注：为计取规费等的使用，可在表中增设其中：“定额人工费”。
表—08
分部分项工程和单价措施项目清单与计价表
工程名称：地块六-群众体育场及公交车首末站电气 |  |  |  | 标段： |  |  |  | 第 20 页 共 20 页
序号 | 项目编码 | 项目名称 | 项目特征描述 |  | 计量单位 | 工程量 | 金额（元）
[7 empty] | 综合单价 |  | 综合合价 | 其中
暂估价
71 | 030409006008 | 接闪短杆 | 1.名称:接闪短杆 2.规格:Φ20热镀锌圆钢 L=400mm 3.未尽事项详见图纸、招标文件、工程量清单计价说明、国家相关规范等 |  | 根 | 12 | 46.23 |  | 554.76
72 | 030414011011 | 接地装置调试 | 1.名称:接地装置调试 接地网 2.未尽事项详见图纸、招标文件、工程量清单计价说明、国家相关规范等 |  | 项 | 1 | 1770.45 |  | 1770.45
|  | 措施项目 | [6 empty] | 4392.02
73 | 031302007098 | 高层施工增加 |  |  | 项 | 1
74 | 031301017100 | 脚手架搭拆费 |  |  | 项 | 1 | 4392.02 |  | 4392.02
本页小计 | [8 empty] | 6717.23
合 计 | [8 empty] | 647071.55
注：为计取规费等的使用，可在表中增设其中：“定额人工费”。
表—08

## 表-11 总价措施项目清单与计价表
总价措施项目清单与计价表
工程名称：地块六-群众体育场及公交车首末站电气 | [5 empty] | 标段： |  | 第 1 页 共 2 页
序号 | 项目编码 | 项目名称 | 计算基础 | 费率 (%) | 金额 (元) |  | 调整 费率(%) |  | 调整后 金额(元) | 备注
1 | LSSGCSF00137 | 绿色施工安全防护措施费 | 分部分项人工费+分部分项机具费 | 35.77 | 45139.81 |  |  |  |  | 以分部分项的人工费与施工机具费之和为计算基础，费率35.77%
2 | 031301010100 | 安装与生产同时进行增加费用 | 分部分项人工费 | 0 | [5 empty] | 按人工费的10%计算
3 | 031301011100 | 在有害身体健康环境中施工增加费 | 分部分项人工费 | 0 | [5 empty] | 按人工费的10%计算
4 | TSSGBWZJF100 | 在地下（暗）室、设备及大口径管道内等特殊施工部位进行施工增加费 |  | 30 | [5 empty] | 按该部分人工费的30%计算
5 | 粤031302008100 | 赶工措施费 | 分部分项人工费+分部分项机具费 | 0 | [5 empty] | 赶工措施费=（1-δ）*分部分项（人工费+施工机具费）*0.344 （0.8≤δ＜1 式中：δ=合同工期/定额工期）
6 | 031302002100 | 夜间施工增加费 |  | 20 | [5 empty] | 按其夜间施工项目人工费的20%计算
7 | JTGRSGZJF100 | 交通干扰工程施工增加费 |  | 10 | [5 empty] | 按在市政道路上施工项目人工费的10%计算
8 | 粤031302009100 | 文明工地增加费 | 分部分项人工费+分部分项机具费 | 0 | [5 empty] | 以分部分项的人工费与施工机具费之和为计算基础；市级文明工地1.00%；省级文明工地2.00%
9 | DXGXJCJXF100 | 地下管线交叉降效费 | [7 empty] | 按实际发生或经批准的施工方案计
编制人（造价人员）： | [5 empty] | 复核人（造价工程师）：
表-11
总价措施项目清单与计价表
工程名称：地块六-群众体育场及公交车首末站电气 | [5 empty] | 标段： |  | 第 2 页 共 2 页
序号 | 项目编码 | 项目名称 | 计算基础 | 费率 (%) | 金额 (元) |  | 调整 费率(%) |  | 调整后 金额(元) | 备注
算
10 | QTFY00000129 | 其他费用 | [7 empty] | 按实际发生或经批准的施工组织设计方案计算
合 计 |  |  |  |  | 45139.81
编制人（造价人员）： | [5 empty] | 复核人（造价工程师）：
表-11

## 表-12 其他项目清单与计价汇总表
其他项目清单与计价汇总表
工程名称：地块六-群众体育场及公交车首末站电气 |  |  | 标段： |  | 第 1 页 共 1 页
序号 | 项目名称 | 金额（元） |  | 结算金额（元） |  | 备注
1 | 暂列金额 | 64267.95 |  |  |  | 明细详见表-12-1
2 | 暂估价
2.1 | 材料暂估价 | — |  |  |  | 明细详见表-12-2
2.2 | 专业工程暂估价 |  |  |  |  | 明细详见表-12-3
3 | 计日工 |  |  |  |  | 明细详见表-12-4
4 | 总承包服务费 |  |  |  |  | 明细详见表-12-5
5 | 预算包干费 | 12619.46
6 | 工程优质费
7 | 概算幅度差
8 | 现场签证费用
9 | 索赔费用
10 | 其他费用
| 合 计 | 76887.41 |  |  |  | —
注：材料（工程设备）暂估单价进入清单项目综合单价，此处不汇总。
表—12

## 表-12-1 暂列金额表
暂列金额明细表
工程名称：地块六-群众体育场及公交车首末站电气 |  |  | 标段： |  | 第 1 页 共 1 页
序号 | 名称 | 计量单位 |  | 暂定金额（元） |  | 备注
1 | 暂列金额 |  |  | 64267.95
合 计 |  |  |  | 64267.95 |  | —
注：此表由招标人填写，如不能详列，也可只列暂列金额总额，投标人应将上述暂列金额计入投标总价中。
表—12—1

## 表-13 规费、税金项目清单与计价表
规费、税金项目清单与计价表
工程名称：地块六-群众体育场及公交车首末站电气 |  |  | 标段： |  |  | 第 1 页 共 1 页
序号 | 项目名称 | 计算基础 |  | 计算基数 | 计算费率 (%) |  | 金额(元)
1 | 增值税销项税额 | 分部分项合计+措施合计+其他项目 |  | 769098.77 | 9 |  | 69218.89
合 计 | [6 empty] | 69218.89
编制人（造价人员）： |  |  | 复核人（造价工程师）：
表—13

## 5.1-1单位工程人材机汇总表
单位工程人材机汇总表
工程名称：地块六-群众体育场及公交车首末站电气 | [6 empty] | 第 1 页 共 9 页
序号 | 编码 | 名称及规格 | 单位 | 数量 | 单价 （元） | 合价 （元） |  | 品牌 | 厂家
1 | 02130100 | 聚四氟乙烯带 | kg | 0.057 | 221.51 | 12.63
2 | 13010320 | 绝缘清漆 | kg | 0.095 | 14.59 | 1.39
3 | 27250050 | 青壳纸0.1~1.0 | kg | 0.057 | 20.84 | 1.19
4 | 28030540 | 铜芯聚氯乙烯绝缘导线BV-35mm2 | m | 1.9 | 23.66 | 44.95
5 | 34090030 | 白纱布带20mm×20m | 卷 | 0.133 | 1.23 | 0.16
6 | 34110040@1 | 电 | kW·h | 62.7 | 0.62 | 38.87
7 | 00010010 | 人工费 | 元 | 92177.1839 | 1.09 | 100657.48
8 | 00010010@1 | 人工费 | 元 | 8861.1635 | 1.09 | 9676.39
9 | 00010010@2 | 人工费 | 元 | 665.6294 | 1.09 | 726.87
10 | RGFTZ | 人工费调整 | 元 | 4392.0554 | 1 | 4392.06
11 | 01010105 | 镀锌热轧圆盘条φ10以内 | kg | 423.7883 | 4.1 | 1737.53
12 | 01030035 | 镀锌低碳钢丝φ1.2~2.5 | kg | 13.21 | 5.38 | 71.07
13 | 01030055 | 镀锌低碳钢丝φ2.5~4.0 | kg | 1.9 | 5.38 | 10.22
14 | 01090023 | 圆钢φ10以内 | kg | 1.5617 | 4.08 | 6.37
15 | 01130060 | 镀锌扁钢综合 | kg | 15.2266 | 4.42 | 67.3
16 | 01290003 | 钢板综合 | kg | 0.228 | 3.92 | 0.89
17 | 01290003@2 | 钢板3.5-4.0 | kg | 0.152 | 3.92 | 0.6
18 | 01530060 | 封铅含铅65% 含锡35% | kg | 6.2443 | 26.42 | 164.97
19 | 02090020 | 聚氯乙烯薄膜 | m2 | 1.596 | 1.29 | 2.06
20 | 02130050 | 三色塑料带综合 | kg | 15.333 | 10.3 | 157.93
21 | 02130090 | 三色塑料带20mm×40m | 卷 | 0.6922 | 2.06 | 1.43
22 | 02270001 | 棉纱 | kg | 15.7028 | 7.04 | 110.55
23 | 02270020 | 白布 | kg | 26.2208 | 2.75 | 72.11
24 | 02330010 | 草袋 | 个 | 1.5 | 1.28 | 1.92
25 | 03010225 | 木螺钉M2~4×6~65 | 十套 | 103.792 | 0.18 | 18.68
26 | 03010240 | 木螺钉M4×65 | 十套 | 215.6596 | 0.68 | 146.65
27 | 03011390@1 | 铜接地端子带螺栓DT-6mm2 | 十套 | 0.525 | 10.38 | 5.45
28 | 03011430 | 半圆头镀锌螺栓M2~5×15~50 | 十套 | 3.416 | 0.43 | 1.47
29 | 03011430@1 | 半圆头镀锌螺栓M2~5×15~50 | 十套 | 26.416 | 0.43 | 11.36
30 | 03011485 | 镀锌六角螺栓M8×40 | 十套 | 1.212 | 1.69 | 2.05
31 | 03011595 | 镀锌六角螺栓2平1弹垫 M8×100以内 | 十套 | 3.8451 | 3.9 | 15
单位工程人材机汇总表
工程名称：地块六-群众体育场及公交车首末站电气 | [6 empty] | 第 2 页 共 9 页
序号 | 编码 | 名称及规格 | 单位 | 数量 | 单价 （元） | 合价 （元） |  | 品牌 | 厂家
32 | 03011600 | 镀锌六角螺栓2平1弹垫 M10×50以内 | 十套 | 2.884 | 4.28 | 12.34
33 | 03011605 | 镀锌六角螺栓2平1弹垫 M10×100以内 | 十套 | 23.2228 | 5.04 | 117.04
34 | 03011610@1 | 镀锌六角螺栓2平1弹垫 M12×100以内 | 十套 | 15 | 5.09 | 76.35
35 | 03013041 | 膨胀螺栓M8 | 十套 | 61.9307 | 3.15 | 195.08
36 | 03013051 | 膨胀螺栓M10 | 十套 | 2.448 | 5.82 | 14.25
37 | 03013431 | 塑料胀管D6~8 | 十套 | 283.1103 | 0.6 | 169.87
38 | 03014111 | 镀锌锁紧螺母DN32×1.5 | 十套 | 3.9049 | 3.09 | 12.07
39 | 03014271 | 镀锌锁紧螺母DN20×1.5 | 十套 | 15.2199 | 1.58 | 24.05
40 | 03014281 | 镀锌锁紧螺母DN15×3 | 十套 | 13.287 | 2.94 | 39.06
41 | 03014291 | 镀锌锁紧螺母DN20×3 | 十套 | 70.7216 | 3.81 | 269.45
42 | 03019011 | 圆钉30~45 | kg | 0.0323 | 3.65 | 0.12
43 | 03131001 | 砂轮片综合 | 片 | 5.0935 | 12.87 | 65.55
44 | 03134021 | 铁砂布0~2# | 张 | 19.9739 | 0.91 | 18.18
45 | 03135001 | 低碳钢焊条综合 | kg | 265.6986 | 4.2 | 1115.93
46 | 03136021 | 焊锡丝综合 | kg | 7.3435 | 7.69 | 56.47
47 | 03137041 | 焊锡膏 | kg | 2.2661 | 14.6 | 33.09
48 | 03138001 | 锡基钎料 | kg | 9.6746 | 52.47 | 507.63
49 | 03139011 | 冲击钻头φ10 | 个 | 4.3109 | 6.84 | 29.49
50 | 03139021 | 冲击钻头φ12 | 个 | 0.144 | 8.55 | 1.23
51 | 03139071 | 冲击钻头φ6~8 | 个 | 19.1758 | 2.76 | 52.93
52 | 03139161 | 合金钢钻头φ8 | 个 | 2.2825 | 3.7 | 8.45
53 | 03139281 | 钢锯条 | 条 | 298.726 | 0.43 | 128.45
54 | 03139321@2 | 钢丝刷子 | 把 | 0.0073 | 2.46 | 0.02
55 | 03139521 | 合金钢钻头φ10 | 个 | 0.9004 | 4.57 | 4.11
56 | 03213071 | 斜垫铁Q195~Q235 1# | kg | 3.9672 | 3.62 | 14.36
57 | 03213251 | 平垫铁Q195~Q235 1# | kg | 3.8608 | 3 | 11.58
58 | 04010020@1 | 复合普通硅酸盐水泥P.C 32.5 | kg | 164.35 | 0.32 | 52.59
59 | 04030015@2 | 中砂 | m3 | 0.2793 | 259.45 | 72.46
60 | 04050035@2 | 碎石20 | m3 | 0.305 | 202.98 | 61.91
61 | 05030200 | 木板 | m3 | 0.0143 | 1009.03 | 14.43
62 | 05030265 | 枕木 | m3 | 0.0285 | 1208.61 | 34.45
63 | 13010020 | 白油漆 | kg | 0.076 | 11.23 | 0.85
单位工程人材机汇总表
工程名称：地块六-群众体育场及公交车首末站电气 | [6 empty] | 第 3 页 共 9 页
序号 | 编码 | 名称及规格 | 单位 | 数量 | 单价 （元） | 合价 （元） |  | 品牌 | 厂家
64 | 13010050 | 醇酸清漆 | kg | 4.2433 | 8.57 | 36.37
65 | 13010120 | 酚醛磁漆 | kg | 0.1805 | 7.75 | 1.4
66 | 13010130 | 酚醛调和漆 | kg | 0.6837 | 12.06 | 8.25
67 | 13030240 | 厚漆 | kg | 6.4191 | 10.26 | 65.86
68 | 13050080 | 防锈漆C53-1 | kg | 4.9191 | 13.57 | 66.75
69 | 13050210 | 沥青绝缘漆 | kg | 0.6288 | 6.2 | 3.9
70 | 14010010 | 清油 | kg | 1.3231 | 9.96 | 13.18
71 | 14030010 | 柴油 | kg | 29.526 | 7.52 | 222.04
72 | 14030030 | 煤油 | kg | 3.154 | 14.63 | 46.14
73 | 14030040 | 汽油综合 | kg | 49.3035 | 9.13 | 450.14
74 | 14030040@6 | 汽油综合 | kg | 2.679 | 9.13 | 24.46
75 | 14050040 | 溶剂汽油 | kg | 0.0216 | 7.17 | 0.15
76 | 14050050 | 溶剂油 | kg | 4.2239 | 3.94 | 16.64
77 | 14070050 | 机油综合 | kg | 0.5567 | 3.61 | 2.01
78 | 14090010 | 电力复合脂 | kg | 23.0378 | 14.45 | 332.9
79 | 14090030 | 黄甘油 | kg | 0.1919 | 6.39 | 1.23
80 | 14330320 | 硬脂酸 | kg | 0.3051 | 6.33 | 1.93
81 | 14410600 | 胶粘剂 | kg | 1.0163 | 1.88 | 1.91
82 | 15130060 | 聚酯乙烯泡沫塑料 | kg | 0.1359 | 25.85 | 3.51
83 | 17250030 | 塑料异型管D2.5~5 | m | 5.7 | 2.19 | 12.48
84 | 17250170 | 塑料软管D5 | m | 3.3535 | 0.16 | 0.54
85 | 18030590 | 固定卡子φ40 | 个 | 94.2435 | 1.32 | 124.4
86 | 18030605 | 固定卡子φ90 | 个 | 197.3339 | 3.03 | 597.92
87 | 18250510 | 扁钢卡子25×4 | kg | 53.6799 | 5.37 | 288.26
88 | 27170001 | 电气绝缘胶带18mm×10m×0.13mm | 卷 | 50.4844 | 2.4 | 121.16
89 | 28010030 | 镀锡裸铜绞线16mm2 | kg | 8.531 | 63.75 | 543.85
90 | 28010090 | 裸铜线10mm2 | kg | 3.021 | 53.88 | 162.77
91 | 28010120 | 裸铜线25mm2 | m | 6.08 | 16 | 97.28
92 | 28030290 | 双色多股铜芯聚氯乙烯绝缘软导线BVR-4mm2 | m | 283.4471 | 1.94 | 549.89
93 | 28030300@1 | 双色多股铜芯聚氯乙烯绝缘软导线BVR-6mm2 | m | 1.2089 | 2.88 | 3.48
94 | 28030350 | 铜芯橡皮绝缘电线3×2.5mm2 | m | 24.1776 | 4.55 | 110.01
95 | 28030450 | 铜芯聚氯乙烯绝缘导线BV-105℃-2.5mm2 | m | 13.4912 | 1.14 | 15.38
单位工程人材机汇总表
工程名称：地块六-群众体育场及公交车首末站电气 | [6 empty] | 第 4 页 共 9 页
序号 | 编码 | 名称及规格 | 单位 | 数量 | 单价 （元） | 合价 （元） |  | 品牌 | 厂家
96 | 28030480 | 铜芯聚氯乙烯绝缘导线BV-2.5mm2 | m | 620.3719 | 1.14 | 707.22
97 | 28030480@1 | 铜芯聚氯乙烯绝缘导线BV-2.5mm2 | m | 54.2403 | 1.14 | 61.83
98 | 29060040 | 镀锌电线管接头20×1.5 | 个 | 253.6643 | 0.99 | 251.13
99 | 29060050 | 镀锌电线管接头32×1.5 | 个 | 65.0816 | 1.84 | 119.75
100 | 29060075 | 镀锌电线管卡子20 | 个 | 426.156 | 0.1 | 42.62
101 | 29060085 | 镀锌电线管卡子32 | 个 | 64.8213 | 0.26 | 16.85
102 | 29060100 | 镀锌电线管塑料护口DN15~20 | 个 | 152.1986 | 0.17 | 25.87
103 | 29060105 | 镀锌电线管塑料护口DN25~32 | 个 | 39.049 | 0.26 | 10.15
104 | 29060115 | 镀锌钢管塑料护口DN15~20 | 个 | 840.0856 | 0.06 | 50.41
105 | 29060280 | 难燃塑料管接头20 | 个 | 270.6132 | 0.48 | 129.89
106 | 29060285 | 难燃塑料管接头25 | 个 | 18.2807 | 0.53 | 9.69
107 | 29060330 | 难燃塑料管卡子20 | 个 | 560.695 | 0.27 | 151.39
108 | 29060335 | 难燃塑料管卡子25 | 个 | 27.4605 | 0.54 | 14.83
109 | 29060365 | 难燃塑料管三通20 | 个 | 10.513 | 0.65 | 6.83
110 | 29060370 | 难燃塑料管三通25 | 个 | 0.7102 | 1.01 | 0.72
111 | 29060400 | 难燃塑料管伸缩接头20 | 个 | 7.0087 | 0.94 | 6.59
112 | 29060405 | 难燃塑料管伸缩接头25 | 个 | 0.4735 | 1.09 | 0.52
113 | 29060435 | 难燃塑料管弯头20 | 个 | 7.0087 | 0.47 | 3.29
114 | 29060440 | 难燃塑料管弯头25 | 个 | 0.4735 | 0.78 | 0.37
115 | 29070150 | 电缆敷设牵引头综合 | 只 | 0.1163 | 370 | 43.03
116 | 29090175 | 塑料接线柱双线 | 个 | 28.84 | 0.85 | 24.51
117 | 29090210 | 铜接线端子DT-2.5mm2 | 个 | 257.81 | 1.06 | 273.28
118 | 29090220 | 铜接线端子DT-10mm2 | 个 | 30.45 | 2.25 | 68.51
119 | 29090225@1 | 铜接线端子DT-16mm2 | 个 | 50.75 | 3.17 | 160.88
120 | 29090230 | 铜接线端子DT-25mm2 | 个 | 24.24 | 3.75 | 90.9
121 | 29090235 | 铜接线端子DT-35mm2 | 个 | 12.18 | 4.5 | 54.81
122 | 29090265@1 | 铜接线端子DT-185mm2 | 个 | 12.18 | 20.58 | 250.66
123 | 29090270 | 铜接线端子DT-240mm2 | 个 | 54.81 | 31.18 | 1708.98
124 | 29170210 | 镀锌地线夹20 | 套 | 811.7257 | 0.36 | 292.22
125 | 29170230 | 镀锌地线夹32 | 套 | 208.261 | 0.79 | 164.53
126 | 29170340 | 胶木线夹 | 个 | 6 | 0.4 | 2.4
127 | 33010020 | 镀锌扁钢支架40×3 | kg | 300.6077 | 5.93 | 1782.6
单位工程人材机汇总表
工程名称：地块六-群众体育场及公交车首末站电气 | [6 empty] | 第 5 页 共 9 页
序号 | 编码 | 名称及规格 | 单位 | 数量 | 单价 （元） | 合价 （元） |  | 品牌 | 厂家
128 | 34070010 | 塑料手套ST型 | 个 | 33.6 | 13.72 | 460.99
129 | 34090230 | 塑料圆台 | 块 | 218.4 | 0.58 | 126.67
130 | 34110010 | 水 | m3 | 2.907 | 4.46 | 12.97
131 | 34130001 | 标志牌塑料扁形 | 个 | 6 | 0.68 | 4.08
132 | 35250001 | 电缆敷设滚轮综合 | 个 | 0.1932 | 45.5 | 8.79
133 | 35250010 | 电缆敷设转向导轮综合 | 个 | 0.0503 | 116.35 | 5.85
134 | 37091110 | 钢垫板1~2 | kg | 1.615 | 3.11 | 5.02
135 | 99450760 | 其他材料费 | 元 | 660.5568 | 1 | 660.56
136 | CLFTZ | 材料费调整 | 元 | 0.0113 | 1 | 0.01
137 | 01010011@2 | 圆钢 | kg | 0.3681 | 4.08 | 1.5
138 | 01130003@2 | 扁钢 | kg | 1.0124 | 4.43 | 4.48
139 | 01190043@1 | 10#槽钢 | m | 2.394 | 39.19 | 93.82
140 | 01190043@2 | 槽钢 10# | m | 1.596 | 39.19 | 62.55
141 | 01210045@4 | 角钢 | kg | 3.4514 | 4.02 | 13.87
142 | 13010135@3 | 醇酸调和漆 | kg | 0.069 | 13.58 | 0.94
143 | 13030795@4 | 醇酸防锈漆 | kg | 0.0534 | 13.58 | 0.73
144 | 15510130@1 | 防火泥 | kg | 0.0049 | 3.54 | 0.02
145 | 22570040@3 | 减振器 | 个 | 8 | 28.76 | 230.08
146 | 25000001@100 | 出口标志灯 LED,1W(A型),供电时间不小于90min,通过消防认证 | 套 | 5.05 | 75.01 | 378.8
147 | 25000001@101 | 吸顶灯LED,1*36W,色温≤4000,Ra≥80,效能≥90lm/W | 套 | 29.29 | 72.99 | 2137.88
148 | 25000001@102 | 双管荧光灯 T5,2*28W,三基色直管荧光灯 | 套 | 64.64 | 95.06 | 6144.68
149 | 25000001@103 | 单光荧光灯 T5,1*28W,三基色直管荧光灯 | 套 | 8.08 | 45.39 | 366.75
150 | 25000001@19 | 单光荧光灯 T5,1*28W,三基色直管荧光灯 | 套 | 4.04 | 45.39 | 183.38
151 | 25000001@21 | 壁挂式应急照明灯(非持续型) 5W>=400lm | 套 | 7.07 | 85.2 | 602.36
152 | 25000001@70 | 楼层标志(持续型) LED,1W(A型),供电时间不小于90min,通过消防认证 | 套 | 7.07 | 75.01 | 530.32
153 | 25000001@71 | 双管LED密闭支架灯 LED光源,带密闭罩 2X16W | 套 | 64.64 | 139.88 | 9041.84
单位工程人材机汇总表
工程名称：地块六-群众体育场及公交车首末站电气 | [6 empty] | 第 6 页 共 9 页
序号 | 编码 | 名称及规格 | 单位 | 数量 | 单价 （元） | 合价 （元） |  | 品牌 | 厂家
154 | 25000001@76 | 双面显示单向疏散指示灯 LED,1W(A型),供电时间不小于90min,通过消防认证 | 套 | 3.03 | 73.48 | 222.64
155 | 25000001@78 | 单向疏散指示灯(持续型) LED,1W(A型),供电时间不小于90min,通过消防认证 | 套 | 16.16 | 73.48 | 1187.44
156 | 25000001@94 | 防水吸顶灯LED灯 16W >=1300lm | 套 | 19.19 | 40.5 | 777.2 |  |  | 九佛
157 | 25000001@96 | 防爆灯具 LED,1*36W,色温≤4000,Ra≥80,效能≥90lm/W | 套 | 3.03 | 182.58 | 553.22 |  |  | 九佛
158 | 25000001@98 | 广照型天棚灯 LED光源,1*150W,色温≤4000K,Ra≥80,效能≥90lm/W,自带升降检修装置 | 套 | 32.32 | 212.6 | 6871.23
159 | 25000001@99 | 消防应急灯具 LED,7W(A型),750lm,通过消防认证 | 套 | 40.4 | 85.2 | 3442.08
160 | 25610030@3 | 灯具吊杆DN15 | 根 | 32.64 | 4.4 | 143.62
161 | 25610030@4 | 灯具吊杆 | 根 | 146.88 | 4.4 | 646.27
162 | 26050001@11 | 双联双控开关 | 个 | 2.04 | 10.09 | 20.58
163 | 26050001@13 | 双联单控开关 10A 250V | 个 | 12.24 | 8.83 | 108.08
164 | 26050001@14 | 三联单控开关 10A 250V | 个 | 8.16 | 11.9 | 97.1
165 | 26050001@15 | 单联单控开关 10A 250V | 个 | 15.3 | 7.82 | 119.65
166 | 26410060@13 | 单相三极插座 16A 250V | 个 | 7.14 | 10.72 | 76.54
167 | 26410060@14 | 单相二三极插座 10A 250V | 个 | 76.5 | 8.08 | 618.12
168 | 26410060@6 | 单相二三极插座（带防溅盒） 10A 250V | 个 | 10.2 | 12.48 | 127.3
169 | 27050060@1 | 避雷针 Φ20热镀锌圆钢 L=400mm | 根 | 12.6 | 4.63 | 58.34
170 | 27050080@2 | Φ12热镀锌圆钢 | m | 404.9331 | 4.15 | 1680.47
171 | 27050080@3 | Φ12热镀锌圆钢 | m | 722.3456 | 4.15 | 2997.73
172 | 28030170@28 | 配线WDZCN-BYJ-2.5B1级 | m | 2067.3917 | 2.89 | 5974.76
173 | 28030170@33 | 配线WDZB-BYJ-10B1级 | m | 837.7215 | 9.27 | 7765.68
174 | 28030170@35 | 配线WDZB-BYJ-2.5B1级 | m | 3790.182 | 2.29 | 8679.52
175 | 28030170@37 | 配线WDZB-BYJ-4B1级 | m | 268.4405 | 3.7 | 993.23
单位工程人材机汇总表
工程名称：地块六-群众体育场及公交车首末站电气 | [6 empty] | 第 7 页 共 9 页
序号 | 编码 | 名称及规格 | 单位 | 数量 | 单价 （元） | 合价 （元） |  | 品牌 | 厂家
176 | 28030170@38 | 配线WDZB1N-BYJ-2.5B1级 | m | 225.665 | 2.98 | 672.48
177 | 28110210@101 | 电力电缆WDZB1N-YJY-(4x2.5)B1级 | m | 24.24 | 16.19 | 392.45
178 | 28110210@102 | 电力电缆WDZB1N-YJY-(5x4)B1级 | m | 10.1 | 29.44 | 297.34
179 | 28110210@107 | 电力电缆WDZB1N-YJY-4x16B1级 | m | 24.24 | 80.47 | 1950.59
180 | 28110210@109 | 电力电缆WDZB1N-YJY-3x16B1级 | m | 24.24 | 60.8 | 1473.79
181 | 28110210@114 | 电力电缆WDZB-YJY-5x16B1级 | m | 142.915 | 76.1 | 10875.83
182 | 28110210@36 | 电力电缆WDZB-YJY-4X35+1X16B1级 | m | 121.2 | 141.32 | 17127.98
183 | 28110210@4 | 电力电缆WDZB-YJY-4X25+1X16B1级 | m | 38.0285 | 110.04 | 4184.66
184 | 28110210@65 | 电力电缆WDZB1N-YJY-(4x10)B1级 | m | 24.24 | 52.62 | 1275.51
185 | 28110210@73 | 电力电缆WDZB-YJY-4×185+1x95B1级 | m | 76.5964 | 739.66 | 56655.29
186 | 28410001@13 | 矿物电缆NW-BTLY-4×70+1x35 | m | 73.63 | 208.63 | 15361.43 |  | 双菱
187 | 28410001@26 | 矿物电缆NW-BTLY-5x10 | m | 64.44 | 42.57 | 2743.21 |  | 双菱
188 | 28410001@30 | 矿物电缆NW-BTLY-4x240+1x120 | m | 12 | 839.91 | 10078.92 |  | 双菱
189 | 29030030@32 | 托盘式热镀锌金属电缆桥架 CT200x150*1.2mm | m | 5.15 | 53.88 | 277.48
190 | 29060030@30 | 配管 SC20 | m | 1014.6571 | 6.72 | 6818.5
191 | 29060030@32 | 电气配管 SC32 | m | 260.3263 | 11.28 | 2936.48
192 | 29060140@12 | 配管 PC25 | m | 24.8002 | 2.12 | 52.58
193 | 29060140@14 | 配管 PC20 | m | 1223.739 | 1.45 | 1774.42
194 | 29060140@6 | 配管 PC25 | m | 57.867 | 2.12 | 122.68
195 | 29070040@7 | 矿物绝缘电缆终端头70mm2以下 | 套 | 4 | 42.48 | 169.92
196 | 29070040@8 | 矿物绝缘电缆终端头120mm2以上 | 套 | 2 | 59.74 | 119.48
197 | 29110390@3 | 接线盒 | 个 | 373.32 | 1.5 | 559.98
198 | 29110390@5 | 金属接线盒 | 个 | 82.4667 | 1.5 | 123.7
单位工程人材机汇总表
工程名称：地块六-群众体育场及公交车首末站电气 | [6 empty] | 第 8 页 共 9 页
序号 | 编码 | 名称及规格 | 单位 | 数量 | 单价 （元） | 合价 （元） |  | 品牌 | 厂家
199 | 55090080@31 | 4路智能应急照明配电箱PD4 | 台 | 2 | 3539.82 | 7079.64
200 | 55090080@70 | 配电箱 1ZAL | 台 | 1 | 1712.69 | 1712.69
201 | 55090080@71 | 配电箱 1AL1/1AL2/1AL3 | 台 | 3 | 838.94 | 2516.82
202 | 55090080@72 | 配电箱 1AL4/1AL5 | 台 | 2 | 732.29 | 1464.58
203 | 55090080@73 | 配电箱 1AL6 | 台 | 2 | 838.94 | 1677.88
204 | 55090080@74 | 配电箱 DDAL | 台 | 1 | 1412.6 | 1412.6
205 | 55090080@75 | 配电箱 JKAL | 台 | 1 | 1412.6 | 1412.6
206 | 55090080@76 | 配电箱 B1PF | 台 | 1 | 434.33 | 434.33
207 | 55090080@77 | 配电箱 DFAT | 台 | 1 | 4276.79 | 4276.79
208 | 55090080@78 | 配电箱 2ZAL | 台 | 1 | 2011.55 | 2011.55
209 | 55090080@80 | 消防水泵配电柜 BFAT地块六 | 台 | 1 | 9557.53 | 9557.53
210 | 55090080@84 | 消防水泵配电柜 XFB1地块六 | 台 | 1 | 9557.53 | 9557.53
211 | 55470001@1 | 柴油发电机 常载功率200KW | 台 | 1 | 108318.58 | 108318.58
212 | 补充材料001 | 消声及环保设施(200KW) | 台 | 1 | 56513.8 | 56513.8 |  |  | 玉柴报价下浮30%
213 | 补充材料002 | 地块七幼儿园安健环设施 | 项 | 1 | 5000 | 5000
214 | 55010001@10 | 发电机柜 | 台 | 1 | 25227.87 | 25227.87
215 | 00010003 | 机上人工 | 工日 | 2.4328 | 251.16 | 611.02
216 | 99450630 | 折旧费 | 元 | 4974.825 | 1 | 4974.83
217 | 99450640 | 检修费 | 元 | 163.2664 | 1 | 163.27
218 | 99450650 | 维护费 | 元 | 1207.3099 | 1 | 1207.31
219 | 99450660 | 安拆费 | 元 | 1652.7194 | 1 | 1652.72
220 | 99450670 | 汽油(机械用)国Ⅲ93# | kg | 5.7942 | 8.57 | 49.66
221 | 99450680 | 柴油(机械用)0# | kg | 29.063 | 7.53 | 218.84
222 | 99450680@2 | 柴油(机械用)0# | kg | 5.1946 | 7.53 | 39.12
223 | 99450700 | 电(机械用) | kw·h | 1896.3698 | 0.62 | 1175.75
224 | 99450700@1 | 电(机械用) | kw·h | 13.9491 | 0.62 | 8.65
225 | 99450700@2 | 电(机械用) | kw·h | 8.075 | 0.62 | 5.01
226 | 99450700@5 | 电(机械用) | kw·h | 6052.354 | 0.62 | 3752.46
227 | 99450700@6 | 电(机械用) | kw·h | 3.888 | 0.62 | 2.41
228 | 99451300 | 校验费 | 元 | 1273.2533 | 1 | 1273.25
229 | JXFTZ | 机械费调整 | 元 | -0.0082 | 1 | -0.01
单位工程人材机汇总表
工程名称：地块六-群众体育场及公交车首末站电气 | [6 empty] | 第 9 页 共 9 页
|  | 合计 |  |  |  | 585418.41

## 表-04 单位工程招标控制价汇总表
单位工程概算价汇总表
工程名称：地块六-群众体育场及公交车首末站电气 |  |  | 标段： | 第 1 页 共 1 页
序号 | 汇总内容 | 金额:(元) |  |  | 其中：暂估价(元)
1 | 分部分项合计 | 642679.53
1.1 | 地块六电气 | 642679.53
2 | 措施合计 | 49531.83
2.1 | 绿色施工安全防护措施费 | 45139.81
2.2 | 其他措施费 | 4392.02
3 | 其他项目 | 76887.41 |  |  | －
3.1 | 暂列金额 | 64267.95
3.2 | 暂估价
3.3 | 计日工
3.4 | 总承包服务费
3.5 | 预算包干费 | 12619.46
3.6 | 工程优质费
3.7 | 概算幅度差
3.8 | 索赔费用
3.9 | 现场签证费用
3.10 | 其他费用
4 | 税前工程造价 | 769098.77
5 | 增值税销项税额 | 69218.89 |  |  | －
6 | 总造价 | 838317.66
7 | 人工费 | 115451.54
招标控制价合计=1+2+3+5 |  | 838,317.66 |  |  | 0.00
注：本表适用于单位工程招标控制价或投标报价的汇总，如无单位工程划分，单项工程也使用本表汇总
表—04