## 表-04 单位工程招标控制价汇总表
单位工程招标控制价汇总表
工程名称：地块六园建 |  |  | 标段： | 第 1 页 共 1 页
序号 | 汇总内容 | 金额:(元) |  |  | 其中：暂估价(元)
1 | 分部分项工程费 | 1531774.10
1.1 | 挡土墙 | 1023196.64
1.2 | 土石方工程 | 3120.94
1.3 | 园建铺装 | 410619.99
1.4 | 围墙
1.5 | 排水、下凹绿地 | 30241.13
1.6 | 其他设施 | 54121.21
1.7 | 室外标识工程 | 10474.19
2 | 措施项目费 | 37400.95
2.1 | 绿色施工安全防护措施费 | 36550.28
2.2 | 其他措施费 | 850.67
3 | 其他项目费 | 166643.30 |  |  | －
3.1 | 暂列金额 | 153177.41
3.2 | 暂估价
3.3 | 计日工
3.4 | 总承包服务费
3.5 | 预算包干费 | 13465.89
3.6 | 工程优质费
3.7 | 概算幅度差
3.8 | 索赔费用
3.9 | 现场签证费用
3.10 | 其他费用
3.11 | 建筑垃圾消纳费
4 | 税前工程造价 | 1735818.35
5 | 增值税销项税额 | 156223.65 |  |  | －
6 | 含税工程总造价 | 1892042.00
7 | 人工费 | 181902.43
招标控制价合计=1+2+3+5 |  | 1,892,042.00 |  |  | 0.00
注：本表适用于单位工程招标控制价或投标报价的汇总，如无单位工程划分，单项工程也使用本表汇总
表—04

## 表-08 分部分项工程和单价措施项目清单与计价表
分部分项工程和单价措施项目清单与计价表
工程名称：地块六园建 |  |  |  | 标段： |  |  |  | 第 1 页 共 12 页
序号 | 项目编码 | 项目名称 | 项目特征描述 |  | 计量单位 | 工程量 | 金额（元）
[7 empty] | 综合单价 |  | 综合合价 | 其中
暂估价
|  | 挡土墙 | [6 empty] | 1023196.64
1 | 010501001038 | 混凝土垫层 | 1.混凝土种类:商品混凝土 3.混凝土强度等级:C15 4.素土夯实，夯实度≥93%，含路床碾压 5.综合考虑:填充部位、配合比、混凝土拌和料要求、混凝土掺加剂等 6.包括:基层清理、混凝土制作、运输、浇筑、振捣、养护、嵌缝材料等相关费用 7.其他:未尽事项详见图纸、招标文件、工程量清单计价说明、国家相关规范等 |  | m3 | 67.2 | 639.03 |  | 42942.82
2 | 010504004004 | 挡土墙 | 1.混凝土种类:商品混凝土 2.混凝土强度等级:C30P6混凝土 3.综合考虑:墙类型（直形、弧形、电梯井墙），构件截面形式、尺寸、施工高度、混凝土拌和要求、骨料粒径及因施工工艺需要掺外加剂 4.包括:混凝土全部作业（制作、运输、浇筑、振捣、养护、泵送增加费等），以及可能发生的预留孔洞、凿毛、浇水泥浆、施工缝使用的橡胶止水带、或遇水膨胀止水条（不含设计图纸要求的止水带）等相关费用 5.其他:未尽事项详见图纸、招标文件、工程量清单计价说明、国家相关规范等 |  | m3 | 1260 | 676.55 |  | 852453
本页小计 | [8 empty] | 895395.82
注：为计取规费等的使用，可在表中增设其中：“定额人工费”。
表—08
分部分项工程和单价措施项目清单与计价表
工程名称：地块六园建 |  |  |  | 标段： |  |  |  | 第 2 页 共 12 页
序号 | 项目编码 | 项目名称 | 项目特征描述 |  | 计量单位 | 工程量 | 金额（元）
[7 empty] | 综合单价 |  | 综合合价 | 其中
暂估价
3 | 010903004001 | 挡土墙面变形缝 | 1.沥青麻筋变形缝 2.做法参考图集：17j008-6.1 3.综合考虑盖板规格、油漆种类、遍数、保温材料种类、规格 4.包括黏贴保温材料、防水、盖板安装、油漆等一切相关工作 5.其他:未尽事项详见图纸、招标文件、工程量清单计价说明、国家相关规范等 |  | m | 1 | 21.53 |  | 21.53
4 | 010515001079 | 现浇构件钢筋 | 1.钢筋种类、规格:现浇构件带肋钢筋(HRB400内)φ25以内 2.综合考虑:砼浇筑方式、钢筋规格、连接方式、安装部位等，包括钢筋制作、运输、损耗、绑扎、安装、焊接、电渣压力焊、钢筋机械连接等接头（综合接头形式）、浇捣混凝土时钢筋维护等，可能发生的倒运、存放、吊装、连接等，以及现浇构件中固定位置的支撑钢筋、双层钢筋用的隔铁、预制构件的吊钩及因钢筋加工综合开料和钢筋出厂实尺长度所引起钢筋非设计接驳或搭接长度等相关费用 3.其他:未尽事项详见图纸、招标文件、工程量清单计价说明、国家相关规范等 |  | t | 15.42 | 4829.71 |  | 74474.13
本页小计 | [8 empty] | 74495.66
注：为计取规费等的使用，可在表中增设其中：“定额人工费”。
表—08
分部分项工程和单价措施项目清单与计价表
工程名称：地块六园建 |  |  |  | 标段： |  |  |  | 第 3 页 共 12 页
序号 | 项目编码 | 项目名称 | 项目特征描述 |  | 计量单位 | 工程量 | 金额（元）
[7 empty] | 综合单价 |  | 综合合价 | 其中
暂估价
5 | 010515001080 | 现浇构件钢筋 | 1.钢筋种类、规格:现浇构件箍筋带肋钢筋(HRB400内)φ10以内 2.综合考虑:砼浇筑方式、钢筋规格、连接方式、安装部位等，包括钢筋制作、运输、损耗、绑扎、安装、焊接、电渣压力焊、钢筋机械连接等接头（综合接头形式）、浇捣混凝土时钢筋维护等，可能发生的倒运、存放、吊装、连接等，以及现浇构件中固定位置的支撑钢筋、双层钢筋用的隔铁、预制构件的吊钩及因钢筋加工综合开料和钢筋出厂实尺长度所引起钢筋非设计接驳或搭接长度等相关费用 3.其他:未尽事项详见图纸、招标文件、工程量清单计价说明、国家相关规范等 |  | t | 8.59 | 6205.49 |  | 53305.16
|  | 土石方工程 | [6 empty] | 3120.94
6 | 010101002013 | 挖一般土石方 | 1.综合考虑:土方类别、土质（含淤泥）、石方（包括不需机械破除或切割、挖土机可挖的）、干湿程度、挖土深度、挖土方式（人工或机械挖）、垂直运土高度、综合运输方式、场内运距（包括安置区红线范围内场地）、土方的转堆、支护方式（挡土板）等计算 2.挖土深度:将挖方材料运到可利用的地方及可能发生的翻挖、倒运、整修的费用、环保费用等费用 3.其他:未尽事项详见图纸、招标文件、工程量清单计价说明、国家相关规范等 |  | m3 | 132.5 | 4.57 |  | 605.53
本页小计 | [8 empty] | 53910.69
注：为计取规费等的使用，可在表中增设其中：“定额人工费”。
表—08
分部分项工程和单价措施项目清单与计价表
工程名称：地块六园建 |  |  |  | 标段： |  |  |  | 第 4 页 共 12 页
序号 | 项目编码 | 项目名称 | 项目特征描述 |  | 计量单位 | 工程量 | 金额（元）
[7 empty] | 综合单价 |  | 综合合价 | 其中
暂估价
7 | 010103001023 | 土方回填基槽基坑土方（利用方） | 1.综合考虑:土质、密实度、粒径、回填方式等 2.包括:基槽（坑）修整、回填、分层碾压及可能发生的翻挖、倒运、整修等一切相关费用 3.其他:未尽事项详见图纸、招标文件、工程量清单计价说明、国家相关规范等 |  | m3 | 62.75 | 19.86 |  | 1246.22
8 | 010103002027 | 土方弃置场内运输 | 1.土方类别:根据地勘资料综合考虑（包括湿土、淤泥、流砂等） 2.弃土运距:综合考虑 3.计价综合考虑干湿比例、装卸方式、垂直运输、场内道路等 4.工作内容包括但不限于土方场外运输、排障、协调等 5.其他:未尽事项详见图纸、招标文件、工程量清单计价说明、国家相关规范等 |  | m3 | 70.55 | 17.99 |  | 1269.19
|  | 园建铺装 | [6 empty] | 410619.99
9 | 040202015002 | 水泥石屑基层 | 1.水泥含量:6% 2.厚度:20cm 3.路基碾压 3.其他:未尽事项详见图纸、招标文件、工程量清单计价说明、国家相关规范等 |  | m2 | 491.2 | 69.76 |  | 34266.11
10 | 040203007002 | 水泥混凝土 | 1.混凝土强度等级: C25 2.路面厚度:200mm 3.包括：路面混凝土制作、运输、浇捣、养护，表面压槽，模板安拆，构造钢筋、传力杆制安，纵向、横向缩缝、胀缝设置等一切相关费用 4.其他:未尽事项详见图纸、招标文件、工程量清单计价说明、国家相关规范等 |  | m2 | 491.2 | 164.4 |  | 80753.28
本页小计 | [8 empty] | 117534.8
注：为计取规费等的使用，可在表中增设其中：“定额人工费”。
表—08
分部分项工程和单价措施项目清单与计价表
工程名称：地块六园建 |  |  |  | 标段： |  |  |  | 第 5 页 共 12 页
序号 | 项目编码 | 项目名称 | 项目特征描述 |  | 计量单位 | 工程量 | 金额（元）
[7 empty] | 综合单价 |  | 综合合价 | 其中
暂估价
11 | 粤040202017007 | 行车道混凝土基层 | 1.180厚C20无砂大孔混凝土 2.300厚级配砂石垫层 3.素土夯实（密实度≥93%），含路床整形碾压 4.综合考虑养护、伸缩缝、交接处构造不同的处理 5.其他：未尽事项详见图纸、招标文件、工程量清单计价说明、国家相关规范等 |  | m2 | 131.1 | 307.96 |  | 40373.56
12 | 粤040202017008 | 行人道混凝土基层 | 1.100厚C20无砂大孔混凝土 2.150厚级配砂石垫层 3.素土夯实（密实度≥93%），含路床整形碾压 4.综合考虑养护、伸缩缝、交接处构造不同的处理 5.其他：未尽事项详见图纸、招标文件、工程量清单计价说明、国家相关规范等 |  | m2 | 360.1 | 223.7 |  | 80554.37
13 | 050201001044 | 园路 | 1.80厚彩色透水砖，规格、颜色、花式详铺装平面综合考虑。粗砂扫缝,洒水封缝 2.30厚1:6干硬性水泥砂浆 3.综合考虑铺设方式、伸缩缝，包括但不限于齐缝铺、工字铺、人字铺、回字铺、席纹铺、波打式样等 4.其他：未尽事项详见图纸、招标文件、工程量清单计价说明、国家相关规范等 |  | m2 | 171.87 | 128.7 |  | 22119.67
14 | 050201001045 | 停车场 | 1.面层：300*300*80混凝土植草砖，规格、颜色、花式详铺装平面综合考虑 2.做法按图集15J012-1的路84/D25综合考虑 3.综合考虑铺设方式、伸缩缝，包括但不限于齐缝铺、工字铺、人字铺、回字铺、席纹铺、波打式样等 4.其他：未尽事项详见图纸、招标文件、工程量清单计价说明、国家相关规范等 |  | m2 | 331.5 | 425.43 |  | 141030.05
本页小计 | [8 empty] | 284077.65
注：为计取规费等的使用，可在表中增设其中：“定额人工费”。
表—08
分部分项工程和单价措施项目清单与计价表
工程名称：地块六园建 |  |  |  | 标段： |  |  |  | 第 6 页 共 12 页
序号 | 项目编码 | 项目名称 | 项目特征描述 |  | 计量单位 | 工程量 | 金额（元）
[7 empty] | 综合单价 |  | 综合合价 | 其中
暂估价
15 | 011107001003 | 石材台阶面 | 1.花岗岩台阶 2.面层、嵌缝材料、结合层、垫层材料、做法:按图集11zj901-15/9综合考虑 3.综合考虑:块料厚度、颜色，石材的规格、颜色、铺贴样式、开孔尺寸、磨边形状、开槽类别、嵌缝、防滑条、找平层及结合层砂浆种类、配合比、厚度等 4.包括:基层处理、抹找平层、结合层、面层铺设、嵌缝、刷防护材料、块料（石材）损耗、下脚料、开孔、切角、磨边、抛光、防潮、防污、防渗漏、防锈、刷养护液或保护液、材料运输等相关费用 5.其他:未尽事项详见图纸、招标文件、工程量清单计价说明、国家相关规范等 |  | m2 | 23.5 | 422.05 |  | 9918.18
16 | 040204004001 | 花岗岩侧石 | 1.材料品种:灰麻花岗岩低侧石 综合考虑直型、弧型 2.规格:综合考虑 3.后座材料:C20商品混凝土 3.其他:未尽事项详见图纸、招标文件、工程量清单计价说明、国家相关规范等 |  | m | 8.05 | 199.35 |  | 1604.77
围墙
|  | 排水、下凹绿地 | [6 empty] | 30241.13
17 | 040504001022 | 建筑雨水井装饰盖（铺装区） | 1.景观井盖，面层做法应与周围铺装一致。 2.井盖、底框材质材料、规格:不锈钢，规格按图综合考虑 3.面层材料品种、做法：不锈钢，规格按图综合考虑 4.未尽事项详见图纸、招标文件、工程量清单计价说明、国家相关规范等 |  | m2 | 5 | 960.97 |  | 4804.85
本页小计 | [8 empty] | 16327.8
注：为计取规费等的使用，可在表中增设其中：“定额人工费”。
表—08
分部分项工程和单价措施项目清单与计价表
工程名称：地块六园建 |  |  |  | 标段： |  |  |  | 第 7 页 共 12 页
序号 | 项目编码 | 项目名称 | 项目特征描述 |  | 计量单位 | 工程量 | 金额（元）
[7 empty] | 综合单价 |  | 综合合价 | 其中
暂估价
18 | 040504001023 | 建筑雨水井装饰盖（种植区） | 1.绿化覆盖型井盖 2.井盖、底框材质材料、规格:按图综合考虑 3.面层材料品种、做法按图综合考虑： 4.未尽事项详见图纸、招标文件、工程量清单计价说明、国家相关规范等 |  | m2 | 12 | 209.47 |  | 2513.64
19 | 050201001046 | 下凹绿地构造 | 1.透水土工布 2.50厚碎石(粒径5-10mm) 3.150~250厚碎石(粒径30-50mm) 4.素土夯实，密实度≥93% 5.综合考虑:强度、厚度、铺筑方式、结合层、材料运距等 6.拌和、铺筑、找平、碾压、养护、其它 7.未尽事项详见图纸、招标文件、工程量清单计价说明、国家相关规范等 |  | m2 | 56.3 | 100.69 |  | 5668.85
20 | 040201022007 | 铺装区排水沟 | 1、断面尺寸、做法:按大样图综合考虑 2、砌体材料:M7.5水泥砂浆砌MU10砖 3、抹灰砂浆强度等级:20厚1:2防水砂浆找坡 4、垫层材料：100厚C15素砼 5、盖板：490*290*50烧面芝麻灰花岗岩盖板，5毫米厚不锈钢固定件固定 6、综合考虑土方挖、运、填、基底平整夯实、运料、砂浆及混凝土运输、垫层浇捣、养护、砖砌筑、面层铺筑、抹灰、盖座、盖板制安 7、未尽事项详见图纸、招标文件、工程量清单计价说明、国家相关规范等 |  | m | 13 | 487.57 |  | 6338.41
本页小计 | [8 empty] | 14520.9
注：为计取规费等的使用，可在表中增设其中：“定额人工费”。
表—08
分部分项工程和单价措施项目清单与计价表
工程名称：地块六园建 |  |  |  | 标段： |  |  |  | 第 8 页 共 12 页
序号 | 项目编码 | 项目名称 | 项目特征描述 |  | 计量单位 | 工程量 | 金额（元）
[7 empty] | 综合单价 |  | 综合合价 | 其中
暂估价
21 | 040201022008 | 种植区排水沟 | 1、断面尺寸、做法:按大样图综合考虑 2、砌体材料:M7.5水泥砂浆砌MU10砖 3、抹灰砂浆强度等级:20厚1:2防水砂浆找坡 4、垫层材料：100厚C15素砼 5、盖板：500*300*50厚C25细石砼预制钢筋砼盖板，综合考虑不锈钢盖座规格、钢筋种类、规格、固定方式、模板安拆 6、综合考虑土方挖、运、填、基底平整夯实、运料、砂浆及混凝土运输、垫层浇捣、养护、砖砌筑、面层铺筑、抹灰、盖座、盖板制安 7、未尽事项详见图纸、招标文件、工程量清单计价说明、国家相关规范等 |  | m | 34 | 252.53 |  | 8586.02
22 | 050307016005 | 卵石 | 1.规格、尺寸、材料种类、规格、做法:根据大样图B/Y-TY0.05综合考虑 2.散置φ30-50卵石 3.8厚不锈钢板通长,L40x3不锈角钢,L=80,@400，M6不锈钢螺栓固定 4.未尽事项详见图纸、招标文件、工程量清单计价说明、国家相关规范等 |  | m | 22 | 105.88 |  | 2329.36
|  | 其他设施 | [6 empty] | 54121.21
本页小计 | [8 empty] | 10915.38
注：为计取规费等的使用，可在表中增设其中：“定额人工费”。
表—08
分部分项工程和单价措施项目清单与计价表
工程名称：地块六园建 |  |  |  | 标段： |  |  |  | 第 9 页 共 12 页
序号 | 项目编码 | 项目名称 | 项目特征描述 |  | 计量单位 | 工程量 | 金额（元）
[7 empty] | 综合单价 |  | 综合合价 | 其中
暂估价
23 | 040205012001 | 人行道护栏 | 1.类型:人行道护栏 2.规格、型号:□60×60×4mm、□30×30×4mm、□80×80×7mm热镀锌方钢，通花图案、栏杆柱帽材质、做法按图综合考虑 3.高度:1100mm 4.基础、垫层:C25混凝土基础 5.油漆：环氧磷酸锌底漆、黑色氟碳面漆，遍数按图综合考虑 6.其他：未尽事项详见图纸、招标文件、工程量清单计价说明、国家相关规范等 |  | m | 1 | 503.44 |  | 503.44
24 | 050307014006 | 条石座凳 | 1.条石座凳制作安装 2.规格、做法:3000*500*450.详图Y-TY3.01综合考虑 3.综合考虑垫层、基础砖砌体、底座、成品石凳制安 4.制作、运输、安装、油漆、防护液 5.其他：未尽事项详见图纸、招标文件、工程量清单计价说明、国家相关规范等 |  | 个 | 2 | 2218.33 |  | 4436.66
25 | 050307014007 | 石座椅 | 1.成品石座椅制作安装 2.规格、做法:详图Y-LD2.01.4综合考虑 3.综合考虑垫层、基础砖砌体、底座、成品石凳制安 4.制作、运输、安装、油漆、防护液 5.其他：未尽事项详见图纸、招标文件、工程量清单计价说明、国家相关规范等 |  | 个 | 5 | 1026 |  | 5130
本页小计 | [8 empty] | 10070.1
注：为计取规费等的使用，可在表中增设其中：“定额人工费”。
表—08
分部分项工程和单价措施项目清单与计价表
工程名称：地块六园建 |  |  |  | 标段： |  |  |  | 第 10 页 共 12 页
序号 | 项目编码 | 项目名称 | 项目特征描述 |  | 计量单位 | 工程量 | 金额（元）
[7 empty] | 综合单价 |  | 综合合价 | 其中
暂估价
26 | 050307014008 | 成品站台意向图 | 1.成品站台意向图 2.规格、做法:304不锈钢烤漆，1000*380*1000mm 3.综合考虑垫层、基础砖砌体、底座、成品石凳制安 4.制作、运输、安装、油漆、防护液 5.其他：未尽事项详见图纸、招标文件、工程量清单计价说明、国家相关规范等 |  | 个 | 1 | 4027.5 |  | 4027.5
27 | 050301006006 | 成品岗亭 | 1.成品岗亭 2.材质、高度造型：铝合金+304不锈钢框架+钢化夹胶玻璃，1500*2000*3000，其他按图综合考虑 3.安装方式、防锈、防腐、油漆：按图综合考虑 5.制作、运输、安装、油漆 6.未尽事项详见图纸、招标文件、工程量清单计价说明、国家相关规范等 |  | 座 | 1 | 15225 |  | 15225
28 | 050301006007 | 成品站台候车亭 | 1.成品站台候车亭 2.材质、高度造型：304不锈钢烤漆，规格、尺寸按图综合考虑 3.安装方式、防锈、防腐、油漆：按图综合考虑 5.制作、运输、安装、油漆 6.未尽事项详见图纸、招标文件、工程量清单计价说明、国家相关规范等 |  | 座 | 1 | 5985 |  | 5985
29 | 050307017022 | 成品垃圾筒 | 1.304不锈钢垃圾桶 2.规格：1000*380*1000，其他详图纸 3.其他：未尽事项详见图纸、招标文件、工程量清单计价说明、国家相关规范等 |  | 个 | 3 | 600 |  | 1800
本页小计 | [8 empty] | 27037.5
注：为计取规费等的使用，可在表中增设其中：“定额人工费”。
表—08
分部分项工程和单价措施项目清单与计价表
工程名称：地块六园建 |  |  |  | 标段： |  |  |  | 第 11 页 共 12 页
序号 | 项目编码 | 项目名称 | 项目特征描述 |  | 计量单位 | 工程量 | 金额（元）
[7 empty] | 综合单价 |  | 综合合价 | 其中
暂估价
30 | 010803002006 | 成品道闸 | 1.成品道闸，铝合金不锈钢框架，尺寸:320*500*980，其他按图综合考虑 2.综合考虑:规格、启动装置、停滞装置、五金、特殊五金、卷帘（闸）门、活动小门等制作、安装、运输相关费用 3.其他:未尽事项详见图纸、招标文件、工程量清单计价说明、国家相关规范等 |  | m2 | 5.4 | 1216.78 |  | 6570.61
31 | 050307017023 | 成品户外桌 | 1.成品户外桌 2.其他：未尽事项详见图纸、招标文件、工程量清单计价说明、国家相关规范等 |  | 个 | 2 | 1423.5 |  | 2847
32 | 050307017024 | 成品户外椅 | 1.成品户外椅 2.其他：未尽事项详见图纸、招标文件、工程量清单计价说明、国家相关规范等 |  | 个 | 6 | 1266 |  | 7596
|  | 室外标识工程 | [6 empty] | 10474.19
33 | 010501001039 | 垫层 | 1.垫层 2.混凝土种类:预拌混凝土 3.混凝土强度等级:C20 4.包括:混凝土全部作业（制作、运输、浇筑、振捣、养护、泵送增加费等），以及可能发生的预留孔洞、凿毛、浇水泥浆等相关费用。 5.其他:未尽事项详见图纸、招标文件、工程量清单计价说明、国家相关规范等 |  | m3 | 0.52 | 600.07 |  | 312.04
34 | 010501003018 | 独立基础 | 1.独立基础 2.混凝土种类:预拌混凝土 3.混凝土强度等级:C15 4.包括:混凝土全部作业（制作、运输、浇筑、振捣、养护、泵送增加费等），以及可能发生的预留孔洞、凿毛、浇水泥浆等相关费用。 5.其他:未尽事项详见图纸、招标文件、工程量清单计价说明、国家相关规范等 |  | m3 | 0.01 | 571.2 |  | 5.71
本页小计 | [8 empty] | 17331.36
注：为计取规费等的使用，可在表中增设其中：“定额人工费”。
表—08
分部分项工程和单价措施项目清单与计价表
工程名称：地块六园建 |  |  |  | 标段： |  |  |  | 第 12 页 共 12 页
序号 | 项目编码 | 项目名称 | 项目特征描述 |  | 计量单位 | 工程量 | 金额（元）
[7 empty] | 综合单价 |  | 综合合价 | 其中
暂估价
35 | 080802013016 | 标识牌 | 1.名称:道路导视牌 2.材质、规格、字体：不锈钢烤漆,500*120*2500，按图综合考虑 3.综合考虑:规格、材质、字体规格、单个指示牌上字体数量、现场定点、安装位置、悬挂配件、标识牌安装、油漆等一切有关费用 4.其他:未尽事项详见图纸、招标文件、工程量清单计价说明、国家相关规范等 |  | 座 | 4 | 2539.11 |  | 10156.44
|  | 措施项目 | [6 empty] | 850.67
36 | 011702001017 | 基础垫层模板 | 1.构件类型：基础垫层模板 2.其他：未尽事项详见图纸、招标文件、工程量清单计价说明、国家相关规范等 |  | m2 | 2.12 | 29.77 |  | 63.11
37 | 011702001018 | 基础模板 | 1.构件类型：基础模板 2.其他：未尽事项详见图纸、招标文件、工程量清单计价说明、国家相关规范等 |  | m2 | 3.2 | 50.39 |  | 161.25
38 | 011702006025 | 基础梁模板 | 1.构件类型：基础梁模板 2.其他：未尽事项详见图纸、招标文件、工程量清单计价说明、国家相关规范等 |  | m2 | 7.2 | 58.62 |  | 422.06
39 | 011702025007 | 压顶模板 | 1.构件类型：压顶模板 2.其他：未尽事项详见图纸、招标文件、工程量清单计价说明、国家相关规范等 |  | m | 5 | 40.85 |  | 204.25
本页小计 | [8 empty] | 11007.11
合 计 | [8 empty] | 1532624.77
注：为计取规费等的使用，可在表中增设其中：“定额人工费”。
表—08

## 表-11 总价措施项目清单与计价表
总价措施项目清单与计价表
工程名称：地块六园建 | [5 empty] | 标段： |  | 第 1 页 共 1 页
序号 | 项目编码 | 项目名称 | 计算基础 | 费率 (%) | 金额 (元) |  | 调整 费率(%) |  | 调整后 金额(元) | 备注
1 | LSSGCSF00134 | 绿色施工安全防护措施费 | 分部分项人工费+分部分项机具费 | 19 | 36550.28 |  |  |  |  | 以分部分项的人工费与施工机具费之和为计算基础，费率19%
合 计 |  |  |  |  | 36550.28
编制人（造价人员）： | [5 empty] | 复核人（造价工程师）：
表-11

## 表-12 其他项目清单与计价汇总表
其他项目清单与计价汇总表
工程名称：地块六园建 |  |  | 标段： |  | 第 1 页 共 1 页
序号 | 项目名称 | 金额（元） |  | 结算金额（元） |  | 备注
1 | 暂列金额 | 153177.41 |  |  |  | 明细详见表-12-1
2 | 暂估价
2.1 | 材料暂估价 | — |  |  |  | 明细详见表-12-2
2.2 | 专业工程暂估价 |  |  |  |  | 明细详见表-12-3
3 | 计日工 |  |  |  |  | 明细详见表-12-4
4 | 总承包服务费 |  |  |  |  | 明细详见表-12-5
5 | 预算包干费 | 13465.89
6 | 工程优质费
7 | 概算幅度差
8 | 现场签证费用
9 | 索赔费用
10 | BIM系统
11 | 甲招乙供材料设备管理费
12 | 建筑垃圾消纳费
13 | 场地移交
14 | 其他费用
15 | 南区地块八承包范围内白蚁防治费
| 合 计 | 166643.30 |  |  |  | —
注：材料（工程设备）暂估单价进入清单项目综合单价，此处不汇总。
表—12

## 表-12-1 暂列金额表
暂列金额明细表
工程名称：地块六园建 |  |  | 标段： |  | 第 1 页 共 1 页
序号 | 名称 | 计量单位 |  | 暂定金额（元） |  | 备注
| 暂列金额 | 项 |  | 153177.41
合 计 |  |  |  | 153177.41 |  | —
注：此表由招标人填写，如不能详列，也可只列暂列金额总额，投标人应将上述暂列金额计入投标总价中。
表—12—1

## 表-13 规费、税金项目清单与计价表
规费、税金项目清单与计价表
工程名称：地块六园建 |  |  | 标段： |  |  | 第 1 页 共 1 页
序号 | 项目名称 | 计算基础 |  | 计算基数 | 计算费率 (%) |  | 金额(元)
1 | 增值税销项税额 | 分部分项工程费+措施项目费+其他项目费 |  | 1735818.35 | 9 |  | 156223.65
合 计 | [6 empty] | 156223.65
编制人（造价人员）： |  |  | 复核人（造价工程师）：
表—13

## 5.1-1单位工程人材机汇总表
单位工程人材机汇总表
工程名称：地块六园建 | [6 empty] | 第 1 页 共 5 页
序号 | 编码 | 名称及规格 | 单位 | 数量 | 单价 （元） | 合价 （元） |  | 品牌 | 厂家
1 | 03131001 | 砂轮片综合 | 片 | 0.6875 | 12.87 | 8.85
2 | 80090435 | 干混抹灰砂浆M10 | t | 3.2655 | 435 | 1420.49
3 | LJC08015 | 砂基透水步道砖80厚 | m2 | 166.542 | 85.69 | 14270.98
4 | 34110040 | 电 | kW·h | 17.4177 | 0.62 | 10.8
5 | LJC08001 | 透水水泥混凝土C20 | m3 | 82.3724 | 807.71 | 66533.01
6 | 00010003@2 | 机上人工 | 工日 | 0.1915 | 251.16 | 48.1
7 | 02270070@3 | 土工布 | m2 | 2909.907 | 1.25 | 3637.38
8 | 34110010@7 | 水 | m3 | 44.8938 | 4.46 | 200.23
9 | 8021902@3 | 普通预拌混凝土碎石粒径综合考虑 C15 | m3 | 68.208 | 519 | 35399.95
10 | 99450680@6 | 柴油(机械用)0# | kg | 6.1452 | 7.53 | 46.27
11 | 13090035@3 | 金属氟碳漆底漆 | kg | 0.3058 | 12.51 | 3.83
12 | 14050040@1 | 溶剂汽油200# | kg | 0.0977 | 8.6 | 0.84
13 | 17010050@1 | 焊接钢管综合 | t | 0.0398 | 3870 | 154.03
14 | 80210210 | 普通预拌混凝土碎石粒径综合考虑 C25 | m3 | 0.0139 | 539 | 7.49
15 | 补充材料001 | 热镀锌处理 | t | 0.0376 | 1100 | 41.36
16 | 36070001@8 | 灰麻花岗岩低侧石 100×15×30cm | m | 7.8104 | 146.28 | 1142.51
17 | 80210200@1 | 普通预拌混凝土碎石粒径综合考虑 C20 | m3 | 0.2989 | 529 | 158.12
18 | 80030280 | 水泥石屑(碎石)混合料 | m3 | 95.1946
19 | 01010035 | 热轧圆盘条φ12~25 | t | 4.3903 | 3901.6 | 17129.19
20 | BCCLF3@20 | 道路导视牌不锈钢烤漆,500*120*2500 | 座 | 4 | 2373 | 9492
21 | 00010010@2 | 人工费 | 元 | 85301.6969 | 1.09 | 93149.45
22 | 00010010 | 人工费 | 元 | 81266.0496 | 1.09 | 88742.53
23 | 00010010@1 | 人工费 | 元 | 9.6495 | 1.09 | 10.54
24 | RGFTZ | 人工费调整 | 元 | 0.1342 | 1 | 0.13
25 | 01010030@1 | 热轧圆盘条φ10以内 | t | 0.0988 | 4079.52 | 403.06
26 | 01010040@1 | 螺纹钢筋φ25以内 | t | 15.8055 | 3866.19 | 61107.07
27 | 01030017 | 镀锌低碳钢丝φ4.0 | kg | 1.5805 | 5.38 | 8.5
28 | 01030017@1 | 镀锌低碳钢丝φ4.0 | kg | 2.6423 | 5.38 | 14.22
29 | 01030031 | 镀锌低碳钢丝φ0.7~1.2 | kg | 20.6682 | 5.86 | 121.12
30 | 01030031@1 | 镀锌低碳钢丝φ0.7~1.2 | kg | 105.3085 | 5.86 | 617.11
31 | 01090022@1 | 圆钢HRB400φ10以内 | t | 8.7618 | 4062.86 | 35597.97
32 | 01290300@1 | 不锈钢装饰板8 | m2 | 8.7065 | 216.03 | 1880.87
单位工程人材机汇总表
工程名称：地块六园建 | [6 empty] | 第 2 页 共 5 页
序号 | 编码 | 名称及规格 | 单位 | 数量 | 单价 （元） | 合价 （元） |  | 品牌 | 厂家
33 | 02270070@2 | 土工布 | m2 | 0.013 | 1.25 | 0.02
34 | 02290030@1 | 麻袋 | 个 | 7.6516 | 1.89 | 14.46
35 | 02290140 | 乳化沥青麻丝 | kg | 0.7648 | 8.76 | 6.7
36 | 02310010@1 | 透水无纺土工布350g/m2 | m2 | 72.3468 | 2.18 | 157.72
37 | 03011325@1 | 对拉螺栓 | kg | 0.443 | 5.04 | 2.23
38 | 03013101 | 膨胀螺栓M5×50 | 十套 | 14.96 | 1.3 | 19.45
39 | 03019021 | 圆钉50~75 | kg | 2.6977 | 3.54 | 9.55
40 | 03019021@1 | 圆钉50~75 | kg | 3.1487 | 3.54 | 11.15
41 | 03135001 | 低碳钢焊条综合 | kg | 144.4029 | 4.2 | 606.49
42 | 03135001@3 | 低碳钢焊条综合 | kg | 31.5615 | 4.2 | 132.56
43 | 03139291 | 钢锯片φ300 | 片 | 0.3199 | 264.96 | 84.76
44 | 03213001@2 | 铁件综合 | kg | 30.3316 | 4.84 | 146.8
45 | 04010015@3 | 复合普通硅酸盐水泥P.C 32.5 | t | 12.6858 | 403.67 | 5120.88
46 | 04010015@5 | 复合普通硅酸盐水泥P.C 32.5 | t | 0.0756 | 403.67 | 30.52 |  |  | 台泥(英德)水泥有限公司
47 | 04010045@2 | 白色硅酸盐水泥32.5 | t | 0.0034 | 724.82 | 2.46
48 | 04030015@1 | 中砂 | m3 | 247.9767 | 259.45 | 64337.55
49 | 04030015@2 | 中砂 | m3 | 0.0552 | 259.45 | 14.32
50 | 04050025 | 碎石10 | m3 | 0.0712 | 202.98 | 14.45
51 | 04050040@1 | 碎石40 | m3 | 103.4633 | 224.34 | 23210.96
52 | 04050110 | 河卵石 | t | 0.2633 | 499.16 | 131.43
53 | 04070045@1 | 石屑 | m3 | 129.7552 | 160.65 | 20845.17
54 | 04090190 | 石灰 | t | 0.5358 | 312.02 | 167.18
55 | 04090213 | 红泥 | m3 | 0.2679 | 233.04 | 62.43
56 | 04130001@3 | 标准砖240×115×53 | 千块 | 2.5644 | 477 | 1223.22
57 | 05030060@1 | 板枋材综合 | m3 | 0.2569 | 1348.1 | 346.33
58 | 05030080 | 松杂板枋材 | m3 | 0.1127 | 1348.1 | 151.93
59 | 05030080@2 | 松杂板枋材 | m3 | 0.0542 | 1348.1 | 73.07
60 | 05030320@1 | 垫木 | m3 | 0.0025 | 1208.61 | 3.02
61 | 05050120 | 防水胶合板模板用 18mm | m2 | 0.456 | 33.14 | 15.11
62 | 05050120@1 | 防水胶合板模板用 18mm | m2 | 1.1055 | 33.14 | 36.64
63 | 08030080@19 | 花岗岩石板台阶 | m2 | 35.0235 | 120 | 4202.82
64 | 08030100@1 | 490*290*50烧面芝麻灰花岗岩盖板 | 块 | 26.78 | 162 | 4338.36
单位工程人材机汇总表
工程名称：地块六园建 | [6 empty] | 第 3 页 共 5 页
序号 | 编码 | 名称及规格 | 单位 | 数量 | 单价 （元） | 合价 （元） |  | 品牌 | 厂家
65 | 13010210 | 环氧富锌底漆 | kg | 0.327 | 22.22 | 7.27
66 | 13050500@1 | 油性防锈漆 | kg | 4.162 | 7.52 | 31.3
67 | 13090030 | 金属氟碳漆面漆 | kg | 0.4369 | 59.48 | 25.99
68 | 13310090 | 石油沥青60~100# | t | 0.0394 | 3930 | 154.84
69 | 13410010 | 嵌缝料 | kg | 0.1568 | 0.58 | 0.09
70 | 14010030@2 | 松节油 | kg | 0.5928 | 7.82 | 4.64
71 | 14030001@1 | 柴油 | t | 0.0056 | 7520 | 42.11
72 | 14090070@2 | 石蜡 | kg | 0.8774 | 3 | 2.63
73 | 14310050@2 | 草酸 | kg | 0.3282 | 5.59 | 1.83
74 | 14350250 | 隔离剂 | kg | 0.6622 | 7.05 | 4.67
75 | 14350250@1 | 隔离剂 | kg | 0.684 | 7.05 | 4.82
76 | 14350273 | 氟碳漆固化剂 | kg | 0.0343 | 63 | 2.16
77 | 14350630@1 | 脱模剂 | kg | 10.6767 | 2.26 | 24.13
78 | 14350680@1 | 稀释剂 | kg | 0.0699 | 16.7 | 1.17
79 | 14390070@1 | 氧气 | m3 | 0.2161 | 5.16 | 1.12
80 | 14390100@1 | 乙炔气 | kg | 0.0772 | 7.92 | 0.61
81 | 34090010@2 | 白棉纱 | kg | 0.4956 | 11.47 | 5.68
82 | 34110010 | 水 | m3 | 14.5662 | 4.46 | 64.97
83 | 34110010@1 | 水 | m3 | 10.9805 | 4.46 | 48.97
84 | 34110010@2 | 水 | m3 | 195.1712 | 4.46 | 870.46
85 | 35010010@1 | 钢模板 | kg | 106.6926 | 4.44 | 473.72
86 | 36050060@24 | 透水砖300×300×80 | m2 | 4.845 | 85.31 | 413.33
87 | 8005901 | 湿拌砌筑砂浆砌筑灰缝≥5mm M5 | m3 | 0.0945 | 515 | 48.67
88 | 99450760 | 其他材料费 | 元 | 779.5265 | 1 | 779.53
89 | BCCLF15@1 | 304不锈钢垃圾桶规格：1000*380*1000 | 组 | 3 | 600 | 1800
90 | BCCLF15@13 | 成品户外桌 | 个 | 2 | 1423.5 | 2847
91 | BCCLF15@14 | 成品户外椅 | 个 | 6 | 1266 | 7596
92 | BCCLF3@1 | 600*500*500芝麻灰整石打造石凳,异形加工Y-TY3.01 | 个 | 2 | 1422 | 2844
93 | BCCLF3@5 | 成品成品岗亭制作安装铝合金+304不锈钢框架+钢化夹胶玻璃，1500*2000*3000 | 个 | 1 | 15225 | 15225
单位工程人材机汇总表
工程名称：地块六园建 | [6 empty] | 第 4 页 共 5 页
序号 | 编码 | 名称及规格 | 单位 | 数量 | 单价 （元） | 合价 （元） |  | 品牌 | 厂家
94 | BCCLF3@7 | 成品石座椅1500*400*950Y-LD2.01.4 | 个 | 5 | 1026 | 5130
95 | CLFTZ | 材料费调整 | 元 | 0.0491 | 1 | 0.05
96 | MC1-71@1 | 成品铝合金不锈钢框架升降门尺寸：320*500*980 | m | 5.13 | 1048.68 | 5379.73
97 | MC1-86 | 卷闸电动装置D-400 | 套 | 1 | 1062 | 1062
98 | 8021902@2 | 普通预拌混凝土碎石粒径综合考虑 C15 | m3 | 4.4156 | 519 | 2291.7
99 | 8021903@1 | 普通预拌混凝土碎石粒径综合考虑 C20 | m3 | 3.4457 | 529 | 1822.78
100 | 8021904@2 | 普通预拌混凝土碎石粒径综合考虑 C25 | m3 | 104.714 | 539 | 56440.85
101 | 8021905@1 | 普通预拌混凝土碎石粒径综合考虑 C30 | m3 | 47.9473 | 550 | 26371.02
102 | 8021923 | 预拌S6~S8防水混凝土碎石粒径综合考虑 C30 | m3 | 1272.6 | 562 | 715201.2
103 | 8005902 | 湿拌砌筑砂浆砌筑灰缝≥5mm M7.5 | m3 | 1.0821 | 518 | 560.53
104 | 8005907@1 | 湿拌抹灰砂浆一次抹灰厚度≥5mm M10 | m3 | 0.1188 | 530 | 62.96
105 | 8005910@2 | 湿拌地面砂浆地面普通找平 M15 | m3 | 0.6675 | 533 | 355.78
106 | 8005915 | 湿拌防水砂浆：P6用于抗渗压力要求的工程部位 M20 | m3 | 0.6115 | 561 | 343.05
107 | 80090465 | 干混地面砂浆M15 | t | 0.2065 | 424 | 87.56
108 | X02001@3 | 塑料绿化覆盖型井盖φ800 | m2 | 11.4 | 120 | 1368
109 | X02001@4 | 5厚不锈钢建筑雨水井装饰盖（车行道）1000*1000，双层龙骨 | m2 | 4.75 | 779.27 | 3701.53
110 | 00010003 | 机上人工 | 工日 | 9.1349 | 251.16 | 2294.32
111 | 99450630 | 折旧费 | 元 | 2330.6159 | 1 | 2330.62
112 | 99450640 | 检修费 | 元 | 318.8783 | 1 | 318.88
113 | 99450650 | 维护费 | 元 | 1196.4505 | 1 | 1196.45
114 | 99450660 | 安拆费 | 元 | 782.2505 | 1 | 782.25
115 | 99450670 | 汽油(机械用)国Ⅲ93# | kg | 43.595 | 8.57 | 373.61
116 | 99450680 | 柴油(机械用)0# | kg | 125.817 | 7.53 | 947.4
117 | 99450680@2 | 柴油(机械用)0# | kg | 157.116 | 7.53 | 1183.08
118 | 99450700 | 电(机械用) | kw·h | 964.7022 | 0.62 | 598.12
单位工程人材机汇总表
工程名称：地块六园建 | [6 empty] | 第 5 页 共 5 页
序号 | 编码 | 名称及规格 | 单位 | 数量 | 单价 （元） | 合价 （元） |  | 品牌 | 厂家
119 | 99450700@2 | 电(机械用) | kw·h | 1190.2257 | 0.62 | 737.94
120 | JXFTZ | 机械费调整 | 元 | -0.1478 | 1 | -0.15
121 | 32350001@3 | 植草砖300*300*80 | m2 | 321.2235 | 55.93 | 17966.03
122 | BCCLF3@21 | 成品站台意向图304不锈钢烤漆，1000*380*1000mm | 个 | 1 | 4027.5 | 4027.5
123 | BCCLF3@22 | 成品站台候车亭制作安装304不锈钢烤漆 | 座 | 1 | 5985 | 5985
|  | 合计 |  |  |  | 1449124.24