## 表-04 单位工程招标控制价汇总表
单位工程概算汇总表
工程名称：地块四-住宅消防水（1#、2#、3#） |  |  | 标段： | 第 1 页 共 1 页
序号 | 汇总内容 | 金额:(元) |  |  | 其中：暂估价(元)
1 | 分部分项合计 | 364357.06
1.1 | 地块四-住宅消防水（1#、2#、3#） | 364357.06
2 | 措施合计 | 33767.44
2.1 | 绿色施工安全防护措施费 | 26061.30
2.2 | 其他措施费 | 7706.14
3 | 其他项目 | 43721.51 |  |  | －
3.1 | 暂列金额 | 36435.71
3.2 | 暂估价
3.3 | 计日工
3.4 | 总承包服务费
3.5 | 预算包干费 | 7285.80
3.6 | 工程优质费
3.7 | 概算幅度差
3.8 | 索赔费用
3.9 | 现场签证费用
3.10 | 其他费用
4 | 税前工程造价 | 441846.01
5 | 增值税销项税额 | 39766.14 |  |  | －
6 | 总造价 | 481612.15
7 | 人工费 | 76159.71
合计=1+2+3+5 |  | 481,612.15 |  |  | 0.00
表—04

## 表-08 分部分项工程和单价措施项目清单与计价表
分部分项工程和单价措施项目清单与计价表
工程名称：地块四-住宅消防水（1#、2#、3#） |  |  |  | 标段： |  |  | 第 1 页 共 6 页
序号 | 项目编码 | 项目名称 | 项目特征描述 |  | 计量单位 | 工程量 |  | 金额（元）
[8 empty] | 综合单价 | 综合合价
|  | 地块四-住宅消防水（1#、2#、3#） | [6 empty] | 364357.06
|  | 地块四-住宅消火栓系统（1#、2#、3#） | [6 empty] | 326666.79
1 | 030901002024 | 内外热浸镀锌钢管(加厚) DN65 | 1.安装部位:室内 2.材质、规格:内外热浸镀锌钢管(加厚) DN65 3.连接形式:沟槽式(卡箍)连接,管道及附件安装 4.管道配件:消能装置及相应配件、管卡、管件等制作安装 5.含防火堵洞制作安装 6.压力试验及冲洗设计要求:管道冲洗 7.管道标识设计要求:按设计要求 8.支架制作与安装，管道及支架除锈刷油 9.其他:未尽事项详见图纸、招标文件、工程量清单计价说明、国家相关规范等 |  | m | 226.93 |  | 97.19 | 22055.33
2 | 030901002025 | 内外热浸镀锌钢管(加厚) DN100 | 1.安装部位:室内 2.材质、规格:内外热浸镀锌钢管(加厚) DN100 3.连接形式:沟槽式(卡箍)连接,管道及附件安装 4.管道配件:消能装置及相应配件、管卡、管件等制作安装 5.含防火堵洞制作安装 6.压力试验及冲洗设计要求:管道冲洗 7.管道标识设计要求:按设计要求 8.支架制作与安装，管道及支架除锈刷油 9.其他:未尽事项详见图纸、招标文件、工程量清单计价说明、国家相关规范等 |  | m | 6 |  | 157.01 | 942.06
本页小计 | [8 empty] | 22997.39
表—08
分部分项工程和单价措施项目清单与计价表
工程名称：地块四-住宅消防水（1#、2#、3#） |  |  |  | 标段： |  |  | 第 2 页 共 6 页
序号 | 项目编码 | 项目名称 | 项目特征描述 |  | 计量单位 | 工程量 |  | 金额（元）
[8 empty] | 综合单价 | 综合合价
3 | 030901002026 | 内外热浸镀锌钢管(加厚) DN150 | 1.安装部位:室内 2.材质、规格:内外热浸镀锌钢管(加厚) DN150 3.连接形式:沟槽式(卡箍)连接,管道及附件安装 4.管道配件:消能装置及相应配件、管卡、管件等制作安装 5.含防火堵洞制作安装 6.压力试验及冲洗设计要求:管道冲洗 7.管道标识设计要求:按设计要求 8.支架制作与安装，管道及支架除锈刷油 9.其他:未尽事项详见图纸、招标文件、工程量清单计价说明、国家相关规范等 |  | m | 396.9 |  | 219.6 | 87159.24
4 | 030901010013 | 带灭火器组合式减压稳压消火栓箱 | 1.名称:带灭火器组合式减压稳压消火栓箱 2.规格:内置DN65mm全铜消火栓一个，φ19直流水枪一支，DN65mm衬胶消防水带（长25m）一卷； 消防卷盘（胶带内径19mm,长25m,喷嘴口径6~9mm）一台； 箱内配置2具磷酸铵盐干粉灭火器 MF/ABC1，箱面有指示灯 3.其他:未尽事项详见图纸、招标文件、工程量清单计价说明、国家相关规范等 |  | 套 | 129 |  | 1314.38 | 169555.02
5 | 030901010014 | 天面试验消火栓 | 1.名称:天面试验消火栓 2.型号、规格:DN65 3.单栓、双栓:单栓 4.附件:自带压力表 5.其他:未尽事项详见图纸、招标文件、工程量清单计价说明、国家相关规范等 |  | 套 | 6 |  | 449.9 | 2699.4
本页小计 | [8 empty] | 259413.66
表—08
分部分项工程和单价措施项目清单与计价表
工程名称：地块四-住宅消防水（1#、2#、3#） |  |  |  | 标段： |  |  | 第 3 页 共 6 页
序号 | 项目编码 | 项目名称 | 项目特征描述 |  | 计量单位 | 工程量 |  | 金额（元）
[8 empty] | 综合单价 | 综合合价
6 | 031003003085 | 明杆闸阀 DN150 | 1.类型:明杆闸阀 2.规格:DN150 3.材质:球墨铸铁 4.连接形式:法兰连接 5.本体及附件、管件制作、安装 6.其他:未尽事项详见图纸、招标文件、工程量清单计价说明、国家相关规范等 |  | 个 | 3 |  | 1173.26 | 3519.78
7 | 031003003086 | 明杆闸阀 DN100 | 1.类型:明杆闸阀 2.规格:DN100 3.材质:球墨铸铁 4.连接形式:法兰连接 5.本体及附件、管件制作、安装 6.其他:未尽事项详见图纸、招标文件、工程量清单计价说明、国家相关规范等 |  | 个 | 2 |  | 702.39 | 1404.78
8 | 031003003087 | 明杆闸阀 DN65 | 1.类型:明杆闸阀 2.规格:DN65 3.材质:球墨铸铁 4.连接形式:法兰连接 5.本体及附件、管件制作、安装 6.其他:未尽事项详见图纸、招标文件、工程量清单计价说明、国家相关规范等 |  | 个 | 3 |  | 454.25 | 1362.75
9 | 031003003088 | 止回阀 DN100 | 1.类型:止回阀 2.规格:DN100 3.材质:球墨铸铁 4.连接形式:法兰连接 5.本体及附件、管件制作、安装 6.其他:未尽事项详见图纸、招标文件、工程量清单计价说明、国家相关规范等 |  | 个 | 1 |  | 665.93 | 665.93
10 | 031003003089 | 流量开关 DN100 | 1.名称:流量开关 2.规格:DN100 3.材质:详见图纸设计说明 4.连接形式:法兰连接 5.其他:未尽事项详见图纸、招标文件、工程量清单计价说明、国家相关规范等 |  | 个 | 1 |  | 597.35 | 597.35
本页小计 | [8 empty] | 7550.59
表—08
分部分项工程和单价措施项目清单与计价表
工程名称：地块四-住宅消防水（1#、2#、3#） |  |  |  | 标段： |  |  | 第 4 页 共 6 页
序号 | 项目编码 | 项目名称 | 项目特征描述 |  | 计量单位 | 工程量 |  | 金额（元）
[8 empty] | 综合单价 | 综合合价
11 | 031003003090 | 旋流防止器 DN100 | 1.类型:旋流防止器 2.规格、压力等级:DN100 3.连接形式:法兰连接 4.其他:未尽事项详见图纸、招标文件、工程量清单计价说明、国家相关规范等 |  | 个 | 1 |  | 805.8 | 805.8
12 | 031003001053 | 自动排气阀 DN25 | 1.类型:自动排气阀 2.材质:铜 3.规格、压力等级:DN25 4.含截止阀 5.连接形式:螺纹连接 6.其他:未尽事项详见图纸、招标文件、工程量清单计价说明、国家相关规范等 |  | 个 | 4 |  | 150.87 | 603.48
13 | 030601002020 | 压力表 | 1.名称:压力表 2.规格、压力等级:综合考虑 3.其他:未尽事项详见图纸、招标文件、工程量清单计价说明、国家相关规范等 |  | 台 | 3 |  | 180.02 | 540.06
14 | 030901012010 | 多用式水泵接合器 SQD150-1.6 | 1.名称:多用式水泵接合器 2.型号、规格:SQD150-1.6 3.连接方式:法兰连接 4.其他:未尽事项详见图纸、招标文件、工程量清单计价说明、国家相关规范等 |  | 套 | 6 |  | 1178.52 | 7071.12
15 | 030905002011 | 消火栓灭火系统调试 | 1.消火栓灭火系统装置调试及试运行 2.其他:按设计图纸及施工规范要求综合考虑 3.其他:未尽事项详见图纸、招标文件、工程量清单计价说明、国家相关规范等 |  | 项 | 1 |  | 27684.69 | 27684.69
|  | 地块四-住宅喷淋系统（1#、2#、3#） | [6 empty] | 13045.65
本页小计 | [8 empty] | 36705.15
表—08
分部分项工程和单价措施项目清单与计价表
工程名称：地块四-住宅消防水（1#、2#、3#） |  |  |  | 标段： |  |  | 第 5 页 共 6 页
序号 | 项目编码 | 项目名称 | 项目特征描述 |  | 计量单位 | 工程量 |  | 金额（元）
[8 empty] | 综合单价 | 综合合价
16 | 030901001043 | 热浸镀锌钢管 DN100 | 1.安装部位:室内 2.材质、规格:热浸镀锌钢管 DN100 3.连接形式:沟槽式(卡箍)连接,管道及附件安装 4.管道配件:消能装置及相应配件、管卡、管件等制作安装 5.含防火堵洞制作安装 6.压力试验及冲洗设计要求:管道冲洗 7.管道标识设计要求:按设计要求 8.支架制作与安装，管道及支架除锈刷油 9.其他:未尽事项详见图纸、招标文件、工程量清单计价说明、国家相关规范等 |  | m | 68.6 |  | 131.92 | 9049.71
17 | 031003003091 | 明杆闸阀 DN100 | 1.类型:明杆闸阀 2.规格:DN100 3.材质:球墨铸铁 4.连接形式:法兰连接 5.本体及附件、管件制作、安装 6.其他:未尽事项详见图纸、招标文件、工程量清单计价说明、国家相关规范等 |  | 个 | 2 |  | 702.39 | 1404.78
18 | 031003003092 | 止回阀 DN100 | 1.类型:止回阀 2.规格:DN100 3.材质:球墨铸铁 4.连接形式:法兰连接 5.本体及附件、管件制作、安装 6.其他:未尽事项详见图纸、招标文件、工程量清单计价说明、国家相关规范等 |  | 个 | 1 |  | 665.93 | 665.93
19 | 031003003093 | 流量开关 DN100 | 1.名称:流量开关 2.规格:DN100 3.材质:详见图纸设计说明 4.连接形式:法兰连接 5.其他:未尽事项详见图纸、招标文件、工程量清单计价说明、国家相关规范等 |  | 个 | 1 |  | 597.35 | 597.35
本页小计 | [8 empty] | 11717.77
表—08
分部分项工程和单价措施项目清单与计价表
工程名称：地块四-住宅消防水（1#、2#、3#） |  |  |  | 标段： |  |  | 第 6 页 共 6 页
序号 | 项目编码 | 项目名称 | 项目特征描述 |  | 计量单位 | 工程量 |  | 金额（元）
[8 empty] | 综合单价 | 综合合价
20 | 031003003094 | 旋流防止器 DN100 | 1.类型:旋流防止器 2.规格、压力等级:DN100 3.连接形式:法兰连接 4.其他:未尽事项详见图纸、招标文件、工程量清单计价说明、国家相关规范等 |  | 个 | 1 |  | 805.8 | 805.8
21 | 031003001054 | 自动排气阀 DN25 | 1.类型:自动排气阀 2.材质:铜 3.规格、压力等级:DN25 4.含截止阀 5.连接形式:螺纹连接 6.其他:未尽事项详见图纸、招标文件、工程量清单计价说明、国家相关规范等 |  | 个 | 1 |  | 150.87 | 150.87
22 | 030905002012 | 自动喷水灭火系统调试 | 1.自动喷水灭火系统装置调试及试运行 2.其他:按设计图纸及施工规范要求综合考虑 3.其他:未尽事项详见图纸、招标文件、工程量清单计价说明、国家相关规范等 |  | 项 | 1 |  | 371.21 | 371.21
|  | 地块四-住宅套管（1#、2#、3#） | [6 empty] | 24644.62
23 | 031002003023 | 套管 | 1.名称、类型:套管 2.规格、材质:按图纸要求综合考虑刚性防水套管、柔性防水套管、钢套管等 3.穿越部位综合考虑套管、柔性连接及包含开洞、堵洞、防火堵洞、修复、防护挡板、填料等 4.其他:未尽事项详见图纸、招标文件、工程量清单计价说明、国家相关规范等 |  | 项 | 1 |  | 24644.62 | 24644.62
|  | 措施项目 | [6 empty] | 7706.14
24 | 031302007081 | 高层施工增加 |  |  | 项 | 1 |  | 4092.38 | 4092.38
25 | 031301017083 | 脚手架搭拆费 |  |  | 项 | 1 |  | 3613.76 | 3613.76
本页小计 | [8 empty] | 33678.64
合 计 | [8 empty] | 372063.2
表—08

## 表-11 总价措施项目清单与计价表
总价措施项目清单与计价表
工程名称：地块四-住宅消防水（1#、2#、3#） |  |  |  | 标段： |  |  | 第 1 页 共 1 页
序号 | 项目编码 | 项目名称 | 计算基础 |  | 费率 (%) | 金额 (元) |  | 备注
1 | LSSGCSF00117 | 绿色施工安全防护措施费 | 分部分项人工费+分部分项机具费 |  | 35.77 | 26061.3 |  | 以分部分项的人工费与施工机具费之和为计算基础，费率35.77%
2 | 031301010083 | 安装与生产同时进行增加费用 | 分部分项人工费 |  | 0 |  |  | 按人工费的10%计算
3 | 031301011083 | 在有害身体健康环境中施工增加费 | 分部分项人工费 |  | 0 |  |  | 按人工费的10%计算
4 | TSSGBWZJF083 | 在地下（暗）室、设备及大口径管道内等特殊施工部位进行施工增加费 |  |  | 30 |  |  | 按该部分人工费的30%计算
5 | 粤031302008083 | 赶工措施费 | 分部分项人工费+分部分项机具费 |  | 0 |  |  | 赶工措施费=（1-δ）*分部分项（人工费+施工机具费）*0.344 （0.8≤δ＜1 式中：δ=合同工期/定额工期）
6 | 031302002083 | 夜间施工增加费 |  |  | 20 |  |  | 按其夜间施工项目人工费的20%计算
7 | JTGRSGZJF083 | 交通干扰工程施工增加费 |  |  | 10 |  |  | 按在市政道路上施工项目人工费的10%计算
8 | 粤031302009083 | 文明工地增加费 | 分部分项人工费+分部分项机具费 |  | 0 |  |  | 以分部分项的人工费与施工机具费之和为计算基础；市级文明工地1.00%；省级文明工地2.00%
9 | DXGXJCJXF083 | 地下管线交叉降效费 | [5 empty] | 按实际发生或经批准的施工方案计算
10 | QTFY00000111 | 其他费用 | [5 empty] | 按实际发生或经批准的施工组织设计方案计算
合 计 | [5 empty] | 26061.3
表-11

## 表-12 其他项目清单与计价汇总表
其他项目清单与计价汇总表
工程名称：地块四-住宅消防水（1#、2#、3#） |  | 标段： |  | 第 1 页 共 1 页
序号 | 项目名称 |  | 金额（元） |  | 备注
1 | 暂列金额 |  | 36435.71 |  | 明细详见表-12-1
2 | 暂估价
2.1 | 材料暂估价 |  | — |  | 明细详见表-12-2
2.2 | 专业工程暂估价 |  |  |  | 明细详见表-12-3
3 | 计日工 |  |  |  | 明细详见表-12-4
4 | 总承包服务费 |  |  |  | 明细详见表-12-5
5 | 预算包干费 |  | 7285.80
6 | 工程优质费
7 | 概算幅度差
8 | 现场签证费用
9 | 索赔费用
10 | 其他费用
| 合 计 |  | 43721.51 |  | —
表—12

## 表-12-1 暂列金额表
暂列金额明细表
工程名称：地块四-住宅消防水（1#、2#、3#） |  |  | 标段： |  | 第 1 页 共 1 页
序号 | 名称 | 计量单位 |  | 暂定金额（元） |  | 备注
1 | 暂列金额 |  |  | 36435.71
合 计 |  |  |  | 36435.71 |  | —
表—12—1

## 表-13 规费、税金项目清单与计价表
规费、税金项目清单与计价表
工程名称：地块四-住宅消防水（1#、2#、3#） |  |  | 标段： |  |  | 第 1 页 共 1 页
序号 | 项目名称 | 计算基础 |  | 计算基数 | 计算费率 (%) |  | 金额(元)
1 | 增值税销项税额 | 分部分项合计+措施合计+其他项目 |  | 441846.01 | 9 |  | 39766.14
合 计 | [6 empty] | 39766.14
表—13

## 5.1-1单位工程人材机汇总表
单位工程人材机汇总表
工程名称：地块四-住宅消防水（1#、2#、3#） | [5 empty] | 第 1 页 共 4 页
序号 | 编码 | 名称及规格 | 单位 | 数量 | 单价 （元） |  | 合价 （元）
1 | 26490060@1 | 流量开关 DN100 | 个 | 2 | 463 |  | 926
2 | 01090035@1 | 镀锌圆钢φ10~25 | kg | 21.4643 | 3.87 |  | 83.07
3 | 02270180@1 | 破布一级 | kg | 1.0469 | 7.18 |  | 7.52
4 | 02290110@1 | 油麻丝 | kg | 409.0871 | 8.6 |  | 3518.15
5 | 04010035@1 | 复合普通硅酸盐水泥P.O 42.5 | kg | 101.498 | 0.41 |  | 41.61
6 | 04030001@1 | 砂子 | kg | 304.3653 | 0.17 |  | 51.74
7 | 13050430@2 | 酚醛防锈漆各种颜色 | kg | 6.6562 | 10.04 |  | 66.83
8 | 14030047@3 | 汽油70~90# | kg | 1.6934 | 8.57 |  | 14.51
9 | 17010100@17 | 热浸镀锌钢管 DN1004 | m | 69.629 | 67.19 |  | 4678.37
10 | 00010003@2 | 机上人工 | 工日 | 2.3208 | 251.16 |  | 582.89
11 | 01290173@3 | 钢板12~20 | kg | 69.6895 | 4.11 |  | 286.42
12 | 02010015@1 | 橡胶板4~15 | kg | 0.019 | 3.66 |  | 0.07
13 | 02130070@1 | 聚四氟乙烯生料带26mm×20m×0.1mm | m | 226.86 | 0.13 |  | 29.49
14 | 02270001@4 | 棉纱 | kg | 7.4329 | 7.04 |  | 52.33
15 | 02270020@4 | 白布 | kg | 0.171 | 2.75 |  | 0.47
16 | 02270040@1 | 细白布宽0.9m | m | 0.1425 | 2.63 |  | 0.37
17 | 03010430@1 | 六角螺栓综合 | kg | 14.1242 | 5.37 |  | 75.85
18 | 03010680@1 | 六角螺栓M16×65~80 | 十套 | 14.008 | 5.94 |  | 83.21
19 | 03010905@1 | 六角螺栓M20×85~100 | 十套 | 4.944 | 12.45 |  | 61.55
20 | 03011430@1 | 半圆头镀锌螺栓M2~5×15~50 | 十套 | 0.6 | 0.43 |  | 0.26
21 | 03011570@2 | 镀锌六角螺栓2个垫圈 M20×85~100 | 十套 | 14.832 | 19.98 |  | 296.34
22 | 03013181@1 | 膨胀螺栓M12×100 | 十套 | 13.6051 | 12.1 |  | 164.62
23 | 03014421@1 | 六角螺母M8 | 十套 | 1.03 | 2.11 |  | 2.17
24 | 03016071@1 | 垫圈M8 | 十个 | 0.9785 | 0.09 |  | 0.09
25 | 03131061@1 | 尼龙砂轮片φ100 | 片 | 0.582 | 4.27 |  | 2.49
26 | 03131101@2 | 尼龙砂轮片φ400 | 片 | 19.5141 | 11.97 |  | 233.58
27 | 03134021@2 | 铁砂布0~2# | 张 | 12.5956 | 0.91 |  | 11.46
28 | 03135021@2 | 低碳钢焊条结422 φ3.2 | kg | 31.6603 | 4.2 |  | 132.97
29 | 03139031 | 冲击钻头φ14 | 个 | 4.7377 | 9.4 |  | 44.53
30 | 03139321@2 | 钢丝刷子 | 把 | 1.6863 | 2.46 |  | 4.15
31 | 04010020@3 | 复合普通硅酸盐水泥P.C 32.5 | kg | 2.375 | 0.41 |  | 0.97
32 | 13010050@4 | 醇酸清漆 | kg | 0.684 | 8.57 |  | 5.86
33 | 13010135@3 | 醇酸调和漆 | kg | 53.8336 | 13.58 |  | 731.06
单位工程人材机汇总表
工程名称：地块四-住宅消防水（1#、2#、3#） | [5 empty] | 第 2 页 共 4 页
序号 | 编码 | 名称及规格 | 单位 | 数量 | 单价 （元） |  | 合价 （元）
34 | 13030240@2 | 厚漆 | kg | 5.3865 | 10.26 |  | 55.27
35 | 13030795@2 | 醇酸防锈漆 | kg | 75.3553 | 13.58 |  | 1023.32
36 | 14010010@1 | 清油 | kg | 0.2804 | 9.96 |  | 2.79
37 | 14050040@1 | 溶剂汽油 | kg | 25.1357 | 7.17 |  | 180.22
38 | 14070050@2 | 机油综合 | kg | 2.7925 | 3.61 |  | 10.08
39 | 14350360@3 | 酒精 | kg | 18.0272 | 6.96 |  | 125.47
40 | 14350540@1 | 润滑剂 | kg | 2.183 | 4.53 |  | 9.89
41 | 14390070@3 | 氧气 | m3 | 52.4247 | 5.16 |  | 270.51
42 | 14390100@3 | 乙炔气 | kg | 17.7668 | 7.92 |  | 140.71
43 | 17010100@14 | 内外热浸镀锌钢管(加厚) DN654.5 | m | 230.334 | 50.21 |  | 11565.07
44 | 17010100@15 | 内外热浸镀锌钢管(加厚) DN1005 | m | 6.09 | 91.91 |  | 559.73
45 | 17010100@16 | 内外热浸镀锌钢管(加厚) DN1505.5 | m | 400.869 | 139.63 |  | 55973.34
46 | 17030030@2 | 镀锌钢管 DN253.25 | m | 1.14 | 15.43 |  | 17.59
47 | 18010515@1 | 黑玛钢直通DN25 | 个 | 10.1 | 2.49 |  | 25.15
48 | 18010585@1 | 黑玛钢弯头DN25 | 个 | 5.05 | 3.52 |  | 17.78
49 | 18010765@1 | 黑玛钢活接头DN25 | 个 | 5.05 | 1.42 |  | 7.17
50 | 18010810@1 | 黑玛钢堵头DN25 | 个 | 5.05 | 1.88 |  | 9.49
51 | 18031463@4 | 沟槽管件 DN65 | 套 | 97.1555 | 9.87 |  | 958.92
52 | 18031463@5 | 沟槽管件 DN100 | 套 | 26.9903 | 18.86 |  | 509.04
53 | 18031463@6 | 沟槽管件 DN150 | 套 | 74.9903 | 60.01 |  | 4500.17
54 | 18250140 | 镀锌管卡子12~40×1.5 | 个 | 3 | 0.73 |  | 2.19
55 | 19000001@9 | 截止阀 DN25 | 个 | 5.05 | 42.35 |  | 213.87
56 | 19000020@8 | 明杆闸阀 DN65 | 个 | 3 | 291.49 |  | 874.47
57 | 19000020@9 | 止回阀 DN100 | 个 | 2 | 426.55 |  | 853.1
58 | 19000020@11 | 旋流防止器 DN100 | 个 | 2 | 606.19 |  | 1212.38
59 | 19000020@12 | 明杆闸阀 DN150 | 个 | 3 | 819.14 |  | 2457.42
60 | 19000020@13 | 明杆闸阀 DN100 | 个 | 4 | 463.01 |  | 1852.04
61 | 20010360@7 | 钢板平焊法兰 DN65 | 副 | 3 | 40.96 |  | 122.88
62 | 20010360@8 | 钢板平焊法兰 DN150 | 副 | 6 | 114.6 |  | 687.6
63 | 20010360@9 | 钢板平焊法兰 DN100 | 副 | 7 | 69.76 |  | 488.32
64 | 22110010@3 | 自动排气阀 DN25 | 个 | 5 | 42.22 |  | 211.1
65 | 23010001@3 | 磷酸铵盐干粉灭火器 MF/ABC1 | 个 | 258 | 41.37 |  | 10673.46
66 | 23030040@3 | 减压稳压消火栓箱 | 套 | 129 | 1026.55 |  | 132424.95
单位工程人材机汇总表
工程名称：地块四-住宅消防水（1#、2#、3#） | [5 empty] | 第 3 页 共 4 页
序号 | 编码 | 名称及规格 | 单位 | 数量 | 单价 （元） |  | 合价 （元）
67 | 23050001@5 | 多用式水泵接合器 SQD150-1.6 | 套 | 6 | 713.27 |  | 4279.62
68 | 24110180@2 | 压力仪表 | 台 | 3 | 75 |  | 225
69 | 24690001 | 取源部件 | 套 | 3 | 21.56 |  | 64.68
70 | 27170001@4 | 电气绝缘胶带18mm×10m×0.13mm | 卷 | 47.1637 | 2.4 |  | 113.19
71 | 34130090 | 位号牌 | 个 | 5 | 2.08 |  | 10.4
72 | 99450700@9 | 电(机械用) | kw·h | 30.8826 | 0.62 |  | 19.15
73 | 99450680@5 | 柴油(机械用)0# | kg | 41.6004 | 7.53 |  | 313.25
74 | 24590020 | 仪表接头 | 套 | 3 | 12.82 |  | 38.46
75 | 00010010 | 人工费 | 元 | 62686.1051 | 1.09 |  | 68453.23
76 | RGFTZ | 人工费调整 | 元 | 7706.1387 | 1 |  | 7706.14
77 | 01010031 | 热轧圆盘条φ10以内 | kg | 0.9975 | 3.56 |  | 3.55
78 | 02010070 | 耐油橡胶板3~6 | kg | 13.0522 | 3.9 |  | 50.9
79 | 03013001 | 膨胀螺栓综合 | 十套 | 53.148 | 2.63 |  | 139.78
80 | 03135001 | 低碳钢焊条综合 | kg | 8.189 | 4.2 |  | 34.39
81 | 03139281 | 钢锯条 | 条 | 0.9 | 0.43 |  | 0.39
82 | 13350200 | 密封膏 | kg | 76.0779 | 6.19 |  | 470.92
83 | 24110073 | 压力表0~1.6MPa(带弯带阀) | 套 | 1.7938 | 80 |  | 143.5
84 | 28030440@1 | 铜芯聚氯乙烯绝缘导线BV-105℃-1mm2 | m | 171.8073 | 0.78 |  | 134.01
85 | 34110010 | 水 | m3 | 120.5079 | 4.46 |  | 537.47
86 | 99450760 | 其他材料费 | 元 | 439.2536 | 1 |  | 439.25
87 | CLFTZ | 材料费调整 | 元 | -0.0389 | 1 |  | -0.04
88 | 01000003@1 | 型钢 | kg | 392.3379 | 3.88 |  | 1522.27
89 | 17010075 | 焊接钢管 | kg | 1198.957 | 5.58 |  | 6690.18
90 | 23030050 | 试验用消火栓（含压力表） | 个 | 6 | 413.27 |  | 2479.62
91 | 99450630 | 折旧费 | 元 | 899.1427 | 1 |  | 899.14
92 | 99450640 | 检修费 | 元 | 193.8328 | 1 |  | 193.83
93 | 99450650 | 维护费 | 元 | 591.1106 | 1 |  | 591.11
94 | 99450660 | 安拆费 | 元 | 278.1822 | 1 |  | 278.18
95 | 99450700 | 电(机械用) | kw·h | 408.4825 | 0.62 |  | 253.26
96 | 99450700@1 | 电(机械用) | kw·h | 0.0532 | 0.62 |  | 0.03
97 | 99450700@2 | 电(机械用) | kw·h | 298.8183 | 0.62 |  | 185.27
98 | 99450700@3 | 电(机械用) | kw·h | 1458.4072 | 0.62 |  | 904.21
99 | 99450700@5 | 电(机械用) | kw·h | 0.38 | 0.62 |  | 0.24
单位工程人材机汇总表
工程名称：地块四-住宅消防水（1#、2#、3#） | [5 empty] | 第 4 页 共 4 页
序号 | 编码 | 名称及规格 | 单位 | 数量 | 单价 （元） |  | 合价 （元）
100 | 99451300 | 校验费 | 元 | 182.8692 | 1 |  | 182.87
101 | JXFTZ | 机械费调整 | 元 | 0.591 | 1 |  | 0.59
|  | 合计 |  |  |  |  | 337584.53