## 表-04 单位工程招标控制价汇总表
单位工程概算汇总表
工程名称：地块四-住宅消防水（4#、5#、6#、7#、8#） |  |  | 标段： | 第 1 页 共 1 页
序号 | 汇总内容 | 金额:(元) |  |  | 其中：暂估价(元)
1 | 分部分项合计 | 448485.04
1.1 | 地块四-住宅消防水（4#、5#、6#、7#、8#） | 448485.04
2 | 措施合计 | 40679.66
2.1 | 绿色施工安全防护措施费 | 32704.42
2.2 | 其他措施费 | 7975.24
3 | 其他项目 | 53991.48 |  |  | －
3.1 | 暂列金额 | 44848.50
3.2 | 暂估价
3.3 | 计日工
3.4 | 总承包服务费
3.5 | 预算包干费 | 9142.98
3.6 | 工程优质费
3.7 | 概算幅度差
3.8 | 索赔费用
3.9 | 现场签证费用
3.10 | 其他费用
4 | 税前工程造价 | 543156.18
5 | 增值税销项税额 | 48884.06 |  |  | －
6 | 总造价 | 592040.24
7 | 人工费 | 94500.20
合计=1+2+3+5 |  | 592,040.24 |  |  | 0.00
表—04

## 表-08 分部分项工程和单价措施项目清单与计价表
分部分项工程和单价措施项目清单与计价表
工程名称：地块四-住宅消防水（4#、5#、6#、7#、8#） |  |  |  | 标段： |  |  | 第 1 页 共 3 页
序号 | 项目编码 | 项目名称 | 项目特征描述 |  | 计量单位 | 工程量 |  | 金额（元）
[8 empty] | 综合单价 | 综合合价
|  | 地块四-住宅消防水（4#、5#、6#、7#、8#） | [6 empty] | 448485.04
|  | 地块四-住宅消火栓系统（4#、5#、6#、7#、8#） | [6 empty] | 429318.64
1 | 030901002022 | 内外热浸镀锌钢管(加厚) DN65 | 1.安装部位:室内 2.材质、规格:内外热浸镀锌钢管(加厚) DN65 3.连接形式:沟槽式(卡箍)连接,管道及附件安装 4.管道配件:消能装置及相应配件、管卡、管件等制作安装 5.含防火堵洞制作安装 6.压力试验及冲洗设计要求:管道冲洗 7.管道标识设计要求:按设计要求 8.支架制作与安装，管道及支架除锈刷油 9.其他:未尽事项详见图纸、招标文件、工程量清单计价说明、国家相关规范等 |  | m | 389.73 |  | 97.19 | 37877.86
2 | 030901002023 | 内外热浸镀锌钢管(加厚) DN100 | 1.安装部位:室内 2.材质、规格:内外热浸镀锌钢管(加厚) DN100 3.连接形式:沟槽式(卡箍)连接,管道及附件安装 4.管道配件:消能装置及相应配件、管卡、管件等制作安装 5.含防火堵洞制作安装 6.压力试验及冲洗设计要求:管道冲洗 7.管道标识设计要求:按设计要求 8.支架制作与安装，管道及支架除锈刷油 9.其他:未尽事项详见图纸、招标文件、工程量清单计价说明、国家相关规范等 |  | m | 563.24 |  | 157.01 | 88434.31
本页小计 | [8 empty] | 126312.17
表—08
分部分项工程和单价措施项目清单与计价表
工程名称：地块四-住宅消防水（4#、5#、6#、7#、8#） |  |  |  | 标段： |  |  | 第 2 页 共 3 页
序号 | 项目编码 | 项目名称 | 项目特征描述 |  | 计量单位 | 工程量 |  | 金额（元）
[8 empty] | 综合单价 | 综合合价
3 | 030901010011 | 带灭火器组合式减压稳压消火栓箱 | 1.名称:带灭火器组合式减压稳压消火栓箱 2.规格:内置DN65mm全铜消火栓一个，φ19直流水枪一支，DN65mm衬胶消防水带（长25m）一卷； 消防卷盘（胶带内径19mm,长25m,喷嘴口径6~9mm）一台； 箱内配置2具磷酸铵盐干粉灭火器 MF/ABC1，箱面有指示灯 3.其他:未尽事项详见图纸、招标文件、工程量清单计价说明、国家相关规范等 |  | 套 | 188 |  | 1314.38 | 247103.44
4 | 030901010012 | 天面试验消火栓 | 1.名称:天面试验消火栓 2.型号、规格:DN65 3.单栓、双栓:单栓 4.附件:自带压力表 5.其他:未尽事项详见图纸、招标文件、工程量清单计价说明、国家相关规范等 |  | 套 | 9 |  | 449.9 | 4049.1
5 | 031003003083 | 明杆闸阀 DN100 | 1.类型:明杆闸阀 2.规格:DN100 3.材质:球墨铸铁 4.连接形式:法兰连接 5.本体及附件、管件制作、安装 6.其他:未尽事项详见图纸、招标文件、工程量清单计价说明、国家相关规范等 |  | 个 | 5 |  | 702.39 | 3511.95
6 | 031003003084 | 明杆闸阀 DN65 | 1.类型:明杆闸阀 2.规格:DN65 3.材质:球墨铸铁 4.连接形式:法兰连接 5.本体及附件、管件制作、安装 6.其他:未尽事项详见图纸、招标文件、工程量清单计价说明、国家相关规范等 |  | 个 | 5 |  | 454.25 | 2271.25
7 | 031003001052 | 自动排气阀 DN25 | 1.类型:自动排气阀 2.材质:铜 3.规格、压力等级:DN25 4.含截止阀 5.连接形式:螺纹连接 6.其他:未尽事项详见图纸、招标文件、工程量清单计价说明、国家相关规范等 |  | 个 | 5 |  | 150.87 | 754.35
本页小计 | [8 empty] | 257690.09
表—08
分部分项工程和单价措施项目清单与计价表
工程名称：地块四-住宅消防水（4#、5#、6#、7#、8#） |  |  |  | 标段： |  |  | 第 3 页 共 3 页
序号 | 项目编码 | 项目名称 | 项目特征描述 |  | 计量单位 | 工程量 |  | 金额（元）
[8 empty] | 综合单价 | 综合合价
8 | 030601002019 | 压力表 | 1.名称:压力表 2.规格、压力等级:综合考虑 3.其他:未尽事项详见图纸、招标文件、工程量清单计价说明、国家相关规范等 |  | 台 | 5 |  | 180.02 | 900.1
9 | 030901012009 | 多用式水泵接合器 SQD100-1.6 | 1.名称:多用式水泵接合器 2.型号、规格:SQD100-1.6 3.连接方式:法兰连接 4.其他:未尽事项详见图纸、招标文件、工程量清单计价说明、国家相关规范等 |  | 套 | 5 |  | 813.92 | 4069.6
10 | 030905002010 | 消火栓灭火系统调试 | 1.消火栓灭火系统装置调试及试运行 2.其他:按设计图纸及施工规范要求综合考虑 3.其他:未尽事项详见图纸、招标文件、工程量清单计价说明、国家相关规范等 |  | 项 | 1 |  | 40346.68 | 40346.68
|  | 地块四-住宅套管（4#、5#、6#、7#、8#） | [6 empty] | 19166.4
11 | 031002003022 | 套管 | 1.名称、类型:套管 2.规格、材质:按图纸要求综合考虑刚性防水套管、柔性防水套管、钢套管等 3.穿越部位综合考虑套管、柔性连接及包含开洞、堵洞、防火堵洞、修复、防护挡板、填料等 4.其他:未尽事项详见图纸、招标文件、工程量清单计价说明、国家相关规范等 |  | 项 | 1 |  | 19166.4 | 19166.4
|  | 措施项目 | [6 empty] | 7975.24
12 | 031302007080 | 高层施工增加 |  |  | 项 | 1 |  | 3452.18 | 3452.18
13 | 031301017082 | 脚手架搭拆费 |  |  | 项 | 1 |  | 4523.06 | 4523.06
本页小计 | [8 empty] | 72458.02
合 计 | [8 empty] | 456460.28
表—08

## 表-11 总价措施项目清单与计价表
总价措施项目清单与计价表
工程名称：地块四-住宅消防水（4#、5#、6#、7#、8#） |  |  |  | 标段： |  |  | 第 1 页 共 1 页
序号 | 项目编码 | 项目名称 | 计算基础 |  | 费率 (%) | 金额 (元) |  | 备注
1 | LSSGCSF00116 | 绿色施工安全防护措施费 | 分部分项人工费+分部分项机具费 |  | 35.77 | 32704.42 |  | 以分部分项的人工费与施工机具费之和为计算基础，费率35.77%
2 | 031301010082 | 安装与生产同时进行增加费用 | 分部分项人工费 |  | 0 |  |  | 按人工费的10%计算
3 | 031301011082 | 在有害身体健康环境中施工增加费 | 分部分项人工费 |  | 0 |  |  | 按人工费的10%计算
4 | TSSGBWZJF082 | 在地下（暗）室、设备及大口径管道内等特殊施工部位进行施工增加费 |  |  | 30 |  |  | 按该部分人工费的30%计算
5 | 粤031302008082 | 赶工措施费 | 分部分项人工费+分部分项机具费 |  | 0 |  |  | 赶工措施费=（1-δ）*分部分项（人工费+施工机具费）*0.344 （0.8≤δ＜1 式中：δ=合同工期/定额工期）
6 | 031302002082 | 夜间施工增加费 |  |  | 20 |  |  | 按其夜间施工项目人工费的20%计算
7 | JTGRSGZJF082 | 交通干扰工程施工增加费 |  |  | 10 |  |  | 按在市政道路上施工项目人工费的10%计算
8 | 粤031302009082 | 文明工地增加费 | 分部分项人工费+分部分项机具费 |  | 0 |  |  | 以分部分项的人工费与施工机具费之和为计算基础；市级文明工地1.00%；省级文明工地2.00%
9 | DXGXJCJXF082 | 地下管线交叉降效费 | [5 empty] | 按实际发生或经批准的施工方案计算
10 | QTFY00000110 | 其他费用 | [5 empty] | 按实际发生或经批准的施工组织设计方案计算
合 计 | [5 empty] | 32704.42
表-11

## 表-12 其他项目清单与计价汇总表
其他项目清单与计价汇总表
工程名称：地块四-住宅消防水（4#、5#、6#、7#、8#） |  | 标段： |  | 第 1 页 共 1 页
序号 | 项目名称 |  | 金额（元） |  | 备注
1 | 暂列金额 |  | 44848.50 |  | 明细详见表-12-1
2 | 暂估价
2.1 | 材料暂估价 |  | — |  | 明细详见表-12-2
2.2 | 专业工程暂估价 |  |  |  | 明细详见表-12-3
3 | 计日工 |  |  |  | 明细详见表-12-4
4 | 总承包服务费 |  |  |  | 明细详见表-12-5
5 | 预算包干费 |  | 9142.98
6 | 工程优质费
7 | 概算幅度差
8 | 现场签证费用
9 | 索赔费用
10 | 其他费用
| 合 计 |  | 53991.48 |  | —
表—12

## 表-12-1 暂列金额表
暂列金额明细表
工程名称：地块四-住宅消防水（4#、5#、6#、7#、8#） |  |  | 标段： |  | 第 1 页 共 1 页
序号 | 名称 | 计量单位 |  | 暂定金额（元） |  | 备注
1 | 暂列金额 |  |  | 44848.5
合 计 |  |  |  | 44848.5 |  | —
表—12—1

## 表-13 规费、税金项目清单与计价表
规费、税金项目清单与计价表
工程名称：地块四-住宅消防水（4#、5#、6#、7#、8#） |  |  | 标段： |  |  | 第 1 页 共 1 页
序号 | 项目名称 | 计算基础 |  | 计算基数 | 计算费率 (%) |  | 金额(元)
1 | 增值税销项税额 | 分部分项合计+措施合计+其他项目 |  | 543156.18 | 9 |  | 48884.06
合 计 | [6 empty] | 48884.06
表—13

## 5.1-1单位工程人材机汇总表
单位工程人材机汇总表
工程名称：地块四-住宅消防水（4#、5#、6#、7#、8#） | [5 empty] | 第 1 页 共 3 页
序号 | 编码 | 名称及规格 | 单位 | 数量 | 单价 （元） |  | 合价 （元）
1 | 00010003@2 | 机上人工 | 工日 | 2.393 | 251.16 |  | 601.03
2 | 01010031@1 | 热轧圆盘条φ10以内 | kg | 0.9975 | 3.56 |  | 3.55
3 | 01090035@1 | 镀锌圆钢φ10~25 | kg | 26.4176 | 3.87 |  | 102.24
4 | 01290173@2 | 钢板12~20 | kg | 44.3607 | 4.11 |  | 182.32
5 | 02010015@1 | 橡胶板4~15 | kg | 0.019 | 3.66 |  | 0.07
6 | 02130070@1 | 聚四氟乙烯生料带26mm×20m×0.1mm | m | 325.812 | 0.13 |  | 42.36
7 | 02270001@3 | 棉纱 | kg | 7.6662 | 7.04 |  | 53.97
8 | 02270020@4 | 白布 | kg | 0.1425 | 2.75 |  | 0.39
9 | 02270040@1 | 细白布宽0.9m | m | 0.2375 | 2.63 |  | 0.62
10 | 02270180@1 | 破布一级 | kg | 1.0032 | 7.18 |  | 7.2
11 | 02290110@1 | 油麻丝 | kg | 366.8368 | 8.6 |  | 3154.8
12 | 03010430@1 | 六角螺栓综合 | kg | 16.96 | 5.37 |  | 91.08
13 | 03010680@1 | 六角螺栓M16×65~80 | 十套 | 24.72 | 5.94 |  | 146.84
14 | 03011430@1 | 半圆头镀锌螺栓M2~5×15~50 | 十套 | 1 | 0.43 |  | 0.43
15 | 03013181@1 | 膨胀螺栓M12×100 | 十套 | 16.3368 | 12.1 |  | 197.68
16 | 03014421@1 | 六角螺母M8 | 十套 | 1.03 | 2.11 |  | 2.17
17 | 03016071@1 | 垫圈M8 | 十个 | 0.9785 | 0.09 |  | 0.09
18 | 03131061@1 | 尼龙砂轮片φ100 | 片 | 0.33 | 4.27 |  | 1.41
19 | 03131101@2 | 尼龙砂轮片φ400 | 片 | 32.579 | 11.97 |  | 389.97
20 | 03134021@2 | 铁砂布0~2# | 张 | 10.849 | 0.91 |  | 9.87
21 | 03135001@3 | 低碳钢焊条综合 | kg | 4.7975 | 4.2 |  | 20.15
22 | 03135021@2 | 低碳钢焊条结422 φ3.2 | kg | 36.5121 | 4.2 |  | 153.35
23 | 03139031 | 冲击钻头φ14 | 个 | 5.6889 | 9.4 |  | 53.48
24 | 03139281@1 | 钢锯条 | 条 | 0.9 | 0.43 |  | 0.39
25 | 03139321@2 | 钢丝刷子 | 把 | 1.7578 | 2.46 |  | 4.32
26 | 04010020@3 | 复合普通硅酸盐水泥P.C 32.5 | kg | 2.375 | 0.41 |  | 0.97
27 | 04010035@1 | 复合普通硅酸盐水泥P.O 42.5 | kg | 73.568 | 0.41 |  | 30.16
28 | 04030001@1 | 砂子 | kg | 220.5456 | 0.17 |  | 37.49
29 | 13010050@3 | 醇酸清漆 | kg | 0.38 | 8.57 |  | 3.26
30 | 13010135@3 | 醇酸调和漆 | kg | 54.8957 | 13.58 |  | 745.48
31 | 13030240@1 | 厚漆 | kg | 3.04 | 10.26 |  | 31.19
32 | 13030795@2 | 醇酸防锈漆 | kg | 76.8498 | 13.58 |  | 1043.62
33 | 13050430@2 | 酚醛防锈漆各种颜色 | kg | 6.1952 | 10.04 |  | 62.2
34 | 14010010@1 | 清油 | kg | 0.1665 | 9.96 |  | 1.66
单位工程人材机汇总表
工程名称：地块四-住宅消防水（4#、5#、6#、7#、8#） | [5 empty] | 第 2 页 共 3 页
序号 | 编码 | 名称及规格 | 单位 | 数量 | 单价 （元） |  | 合价 （元）
35 | 14030047@3 | 汽油70~90# | kg | 1.5136 | 8.57 |  | 12.97
36 | 14050040@1 | 溶剂汽油 | kg | 25.654 | 7.17 |  | 183.94
37 | 14070050@2 | 机油综合 | kg | 3.566 | 3.61 |  | 12.87
38 | 14350360@3 | 酒精 | kg | 25.7184 | 6.96 |  | 179
39 | 14350540@1 | 润滑剂 | kg | 3.4192 | 4.53 |  | 15.49
40 | 14390070@3 | 氧气 | m3 | 30.1216 | 5.16 |  | 155.43
41 | 14390100@3 | 乙炔气 | kg | 10.3876 | 7.92 |  | 82.27
42 | 17010100@11 | 内外热浸镀锌钢管(加厚) DN654.5 | m | 395.576 | 50.21 |  | 19861.87
43 | 17010100@12 | 内外热浸镀锌钢管(加厚) DN1005 | m | 571.6886 | 91.91 |  | 52543.9
44 | 17030030@1 | 镀锌钢管 DN253.25 | m | 0.95 | 15.43 |  | 14.66
45 | 18010515@1 | 黑玛钢直通DN25 | 个 | 10.1 | 2.49 |  | 25.15
46 | 18010585@1 | 黑玛钢弯头DN25 | 个 | 5.05 | 3.52 |  | 17.78
47 | 18010765@1 | 黑玛钢活接头DN25 | 个 | 5.05 | 1.42 |  | 7.17
48 | 18010810@1 | 黑玛钢堵头DN25 | 个 | 5.05 | 1.88 |  | 9.49
49 | 18031463@3 | 沟槽管件 DN65 | 套 | 166.8551 | 9.87 |  | 1646.86
50 | 18031463@4 | 沟槽管件 DN100 | 套 | 203.7802 | 18.86 |  | 3843.29
51 | 18250140 | 镀锌管卡子12~40×1.5 | 个 | 5 | 0.73 |  | 3.65
52 | 19000001@9 | 截止阀 DN25 | 个 | 5.05 | 42.35 |  | 213.87
53 | 19000020@10 | 明杆闸阀 DN100 | 个 | 5 | 463.01 |  | 2315.05
54 | 19000020@11 | 明杆闸阀 DN65 | 个 | 5 | 291.49 |  | 1457.45
55 | 20010360@6 | 钢板平焊法兰 DN65 | 副 | 5 | 40.96 |  | 204.8
56 | 20010360@8 | 钢板平焊法兰 DN100 | 副 | 7.5 | 69.76 |  | 523.2
57 | 22110010@3 | 自动排气阀 DN25 | 个 | 5 | 42.22 |  | 211.1
58 | 23010001@3 | 磷酸铵盐干粉灭火器 MF/ABC1 | 个 | 376 | 41.37 |  | 15555.12
59 | 23030040@3 | 减压稳压消火栓箱 | 套 | 188 | 1026.55 |  | 192991.4
60 | 23050001@3 | 多用式水泵接合器 SQD100-1.6 | 套 | 5 | 461.95 |  | 2309.75
61 | 24110073@1 | 压力表0~1.6MPa(带弯带阀) | 套 | 1.906 | 80 |  | 152.48
62 | 24110180@2 | 压力仪表 | 台 | 5 | 75 |  | 375
63 | 24690001 | 取源部件 | 套 | 5 | 21.56 |  | 107.8
64 | 27170001@4 | 电气绝缘胶带18mm×10m×0.13mm | 卷 | 67.5108 | 2.4 |  | 162.03
65 | 34110010@2 | 水 | m3 | 79.9383 | 4.46 |  | 356.52
66 | 34130090 | 位号牌 | 个 | 5 | 2.08 |  | 10.4
67 | 99450700@8 | 电(机械用) | kw·h | 2425.8878 | 0.62 |  | 1504.05
单位工程人材机汇总表
工程名称：地块四-住宅消防水（4#、5#、6#、7#、8#） | [5 empty] | 第 3 页 共 3 页
序号 | 编码 | 名称及规格 | 单位 | 数量 | 单价 （元） |  | 合价 （元）
68 | 99450680@5 | 柴油(机械用)0# | kg | 42.8945 | 7.53 |  | 323
69 | 24590020 | 仪表接头 | 套 | 5 | 12.82 |  | 64.1
70 | 00010010 | 人工费 | 元 | 79235.3163 | 1.09 |  | 86524.97
71 | RGFTZ | 人工费调整 | 元 | 7975.2404 | 1 |  | 7975.24
72 | 02010070 | 耐油橡胶板3~6 | kg | 8.0142 | 3.9 |  | 31.26
73 | 03013001 | 膨胀螺栓综合 | 十套 | 77.456 | 2.63 |  | 203.71
74 | 13350200 | 密封膏 | kg | 43.1376 | 6.19 |  | 267.02
75 | 28030440@1 | 铜芯聚氯乙烯绝缘导线BV-105℃-1mm2 | m | 245.4528 | 0.78 |  | 191.45
76 | 99450760 | 其他材料费 | 元 | 488.7231 | 1 |  | 488.72
77 | CLFTZ | 材料费调整 | 元 | -0.0468 | 1 |  | -0.05
78 | 01000003@1 | 型钢 | kg | 471.111 | 3.88 |  | 1827.91
79 | 17010075 | 焊接钢管 | kg | 859.408 | 5.58 |  | 4795.5
80 | 23030050 | 试验用消火栓（含压力表） | 个 | 9 | 413.27 |  | 3719.43
81 | 99450630 | 折旧费 | 元 | 1051.1408 | 1 |  | 1051.14
82 | 99450640 | 检修费 | 元 | 213.7783 | 1 |  | 213.78
83 | 99450650 | 维护费 | 元 | 679.7437 | 1 |  | 679.74
84 | 99450660 | 安拆费 | 元 | 288.6159 | 1 |  | 288.62
85 | 99451300 | 校验费 | 元 | 241.9506 | 1 |  | 241.95
86 | JXFTZ | 机械费调整 | 元 | 0.6064 | 1 |  | 0.61
|  | 合计 |  |  |  |  | 413129.72