## 表-08 分部分项工程和单价措施项目清单与计价表
分部分项工程和单价措施项目清单与计价表
工程名称：地块四-公变电气（1#、2#、3#） |  |  |  | 标段： |  |  |  | 第 1 页 共 4 页
序号 | 项目编码 | 项目名称 | 项目特征描述 |  | 计量单位 | 工程量 | 金额（元）
[7 empty] | 综合单价 |  | 综合合价 | 其中
暂估价
|  | 地块四公变电气（1#、2#、3#） | [6 empty] | 1192207.48
|  | 地块四公变电气配电箱（1#、2#、3#） | [6 empty] | 219458.7
1 | 030404017192 | D1户型电表箱n-2AW~n-10AW | 1.名称:D1户型电表箱n-2AW~n-10AW 2.成套配电箱安装，详见配电箱系统图 3.箱体接地、单体调试、接线等 4.综合考虑基础槽钢制作、安装及其除锈、刷油 5.未尽事项详见图纸、招标文件、工程量清单计价说明、国家相关规范等 |  | 台 | 24 | 2946.1 |  | 70706.4
2 | 030404017193 | D1户型电表箱n-11AW~n-20AW | 1.名称:D1户型电表箱n-11AW~n-20AW 2.成套配电箱安装，详见配电箱系统图 3.箱体接地、单体调试、接线等 4.综合考虑基础槽钢制作、安装及其除锈、刷油 5.未尽事项详见图纸、招标文件、工程量清单计价说明、国家相关规范等 |  | 台 | 21 | 2946.1 |  | 61868.1
3 | 030403007018 | D1户型插接箱 n-2AL~n-10AL | 1.名称:D1户型插接箱 n-2AL~n-10AL 2.成套配电箱安装，详见配电箱系统图 3.箱体接地、单体调试、接线等 4.综合考虑基础槽钢制作、安装及其除锈、刷油 5.未尽事项详见图纸、招标文件、工程量清单计价说明、国家相关规范等 |  | 台 | 24 | 1661.42 |  | 39874.08
本页小计 | [8 empty] | 172448.58
注：为计取规费等的使用，可在表中增设其中：“定额人工费”。
表—08
分部分项工程和单价措施项目清单与计价表
工程名称：地块四-公变电气（1#、2#、3#） |  |  |  | 标段： |  |  |  | 第 2 页 共 4 页
序号 | 项目编码 | 项目名称 | 项目特征描述 |  | 计量单位 | 工程量 | 金额（元）
[7 empty] | 综合单价 |  | 综合合价 | 其中
暂估价
4 | 030403007019 | D1户型插接箱 n-11AL~n-20AL | 1.名称:D1户型插接箱 n-11AL~n-20AL 2.成套配电箱安装，详见配电箱系统图 3.箱体接地、单体调试、接线等 4.综合考虑基础槽钢制作、安装及其除锈、刷油 5.未尽事项详见图纸、招标文件、工程量清单计价说明、国家相关规范等 |  | 台 | 21 | 1661.42 |  | 34889.82
5 | 030404017194 | 配电箱2~3#-1DFAL | 1.名称:配电箱2~3#-1DFAL 2.成套配电箱安装，详见配电箱系统图 3.箱体接地、单体调试、接线等 4.综合考虑基础槽钢制作、安装及其除锈、刷油 5.未尽事项详见图纸、招标文件、工程量清单计价说明、国家相关规范等 |  | 台 | 3 | 4040.1 |  | 12120.3
|  | 地块四公变电气母线（1#、2#、3#） | [6 empty] | 926902.78
6 | 030403006009 | 密集型母线槽MX-800A/5P | 1.名称:密集型母线槽MX-800A/5P 2.防护等级按图纸要求综合考虑 3.包括水平弯通、垂直弯通、T接头、变径单元、始终端母线、膨胀接头、软连接等附件安装 4.支吊架制作、安装，除锈、刷油 5.母线槽防护 6.接地 7.未尽事项详见图纸、招标文件、工程量清单计价说明、国家相关规范等 |  | m | 456.03 | 1960.48 |  | 894037.69
本页小计 | [8 empty] | 941047.81
注：为计取规费等的使用，可在表中增设其中：“定额人工费”。
表—08
分部分项工程和单价措施项目清单与计价表
工程名称：地块四-公变电气（1#、2#、3#） |  |  |  | 标段： |  |  |  | 第 3 页 共 4 页
序号 | 项目编码 | 项目名称 | 项目特征描述 |  | 计量单位 | 工程量 | 金额（元）
[7 empty] | 综合单价 |  | 综合合价 | 其中
暂估价
7 | 030403007020 | 始端箱/终端箱 800A/5P | 1.名称:始端箱/终端箱 2.规格:800A/5P 3.未尽事项详见图纸、招标文件、工程量清单计价说明、国家相关规范等 |  | 台 | 12 | 1948.22 |  | 23378.64
8 | 030414008004 | 母线调试(含地上地下） | 1.名称:母线调试(含地上地下） 2.电压等级(kV):1KV 3.未尽事项详见图纸、招标文件、工程量清单计价说明、国家相关规范等 |  | 项 | 3 | 3162.15 |  | 9486.45
|  | 地块四公变电气电力电缆（1#、2#、3#） | [6 empty] | 45846
9 | 030408001111 | 电力电缆WDZB-YJY-4x50+1x25 | 1.名称规格:电力电缆WDZB-YJY-4x50+1x25 2.电缆敷设 3.电缆防护 4.电缆防火隔板、防火涂料 5.接地 6.未尽事项详见图纸、招标文件、工程量清单计价说明、国家相关规范等 |  | m | 126 | 209.53 |  | 26400.78
10 | 030408001112 | 电力电缆WDZB-YJY-4X35+1X16 | 1.名称规格:电力电缆WDZB-YJY-4X35+1X16 2.电缆敷设 3.电缆防护 4.电缆防火隔板、防火涂料 5.接地 6.未尽事项详见图纸、招标文件、工程量清单计价说明、国家相关规范等 |  | m | 9 | 149.12 |  | 1342.08
11 | 030408006037 | 电力电缆头 多芯(70截面mm2以下) | 1.名称:电力电缆头 2.型号规格:多芯(70截面mm2以下) 3.安装部位:综合考虑 4.电压等级(kV):0.6/1kV 5.未尽事项详见图纸、招标文件、工程量清单计价说明、国家相关规范等 |  | 个 | 84 | 204.26 |  | 17157.84
本页小计 | [8 empty] | 77765.79
注：为计取规费等的使用，可在表中增设其中：“定额人工费”。
表—08
分部分项工程和单价措施项目清单与计价表
工程名称：地块四-公变电气（1#、2#、3#） |  |  |  | 标段： |  |  |  | 第 4 页 共 4 页
序号 | 项目编码 | 项目名称 | 项目特征描述 |  | 计量单位 | 工程量 | 金额（元）
[7 empty] | 综合单价 |  | 综合合价 | 其中
暂估价
12 | 030408006038 | 电力电缆头 多芯(35截面mm2以下) | 1.名称:电力电缆头 2.型号规格:多芯(35截面mm2以下) 3.安装部位:综合考虑 4.电压等级(kV):0.6/1kV 5.未尽事项详见图纸、招标文件、工程量清单计价说明、国家相关规范等 |  | 个 | 6 | 157.55 |  | 945.3
|  | 措施项目 | [6 empty] | 5892
13 | 031301017076 | 脚手架搭拆费 |  |  | 项 | 1 | 2374.74 |  | 2374.74
14 | 031302007075 | 高层施工增加 |  |  | 项 | 1 | 3517.26 |  | 3517.26
本页小计 | [8 empty] | 6837.3
合 计 | [8 empty] | 1198099.48
注：为计取规费等的使用，可在表中增设其中：“定额人工费”。
表—08

## 表-11 总价措施项目清单与计价表
总价措施项目清单与计价表
工程名称：地块四-公变电气（1#、2#、3#） | [5 empty] | 标段： |  | 第 1 页 共 2 页
序号 | 项目编码 | 项目名称 | 计算基础 | 费率 (%) | 金额 (元) |  | 调整 费率(%) |  | 调整后 金额(元) | 备注
1 | LSSGCSF00110 | 绿色施工安全防护措施费 | 分部分项人工费+分部分项机具费 | 35.77 | 24083.04 |  |  |  |  | 以分部分项的人工费与施工机具费之和为计算基础，费率35.77%
2 | 031301010076 | 安装与生产同时进行增加费用 | 分部分项人工费 | 0 | [5 empty] | 按人工费的10%计算
3 | 031301011076 | 在有害身体健康环境中施工增加费 | 分部分项人工费 | 0 | [5 empty] | 按人工费的10%计算
4 | TSSGBWZJF076 | 在地下（暗）室、设备及大口径管道内等特殊施工部位进行施工增加费 |  | 30 | [5 empty] | 按该部分人工费的30%计算
5 | 粤031302008076 | 赶工措施费 | 分部分项人工费+分部分项机具费 | 0 | [5 empty] | 赶工措施费=（1-δ）*分部分项（人工费+施工机具费）*0.344 （0.8≤δ＜1 式中：δ=合同工期/定额工期）
6 | 031302002076 | 夜间施工增加费 |  | 20 | [5 empty] | 按其夜间施工项目人工费的20%计算
7 | JTGRSGZJF076 | 交通干扰工程施工增加费 |  | 10 | [5 empty] | 按在市政道路上施工项目人工费的10%计算
8 | 粤031302009076 | 文明工地增加费 | 分部分项人工费+分部分项机具费 | 0 | [5 empty] | 以分部分项的人工费与施工机具费之和为计算基础；市级文明工地1.00%；省级文明工地2.00%
9 | DXGXJCJXF076 | 地下管线交叉降效费 | [7 empty] | 按实际发生或经批准的施工方案计
编制人（造价人员）： | [5 empty] | 复核人（造价工程师）：
表-11
总价措施项目清单与计价表
工程名称：地块四-公变电气（1#、2#、3#） | [5 empty] | 标段： |  | 第 2 页 共 2 页
序号 | 项目编码 | 项目名称 | 计算基础 | 费率 (%) | 金额 (元) |  | 调整 费率(%) |  | 调整后 金额(元) | 备注
算
10 | QTFY00000104 | 其他费用 | [7 empty] | 按实际发生或经批准的施工组织设计方案计算
合 计 |  |  |  |  | 24083.04
编制人（造价人员）： | [5 empty] | 复核人（造价工程师）：
表-11

## 表-12 其他项目清单与计价汇总表
其他项目清单与计价汇总表
工程名称：地块四-公变电气（1#、2#、3#） |  |  | 标段： |  | 第 1 页 共 1 页
序号 | 项目名称 | 金额（元） |  | 结算金额（元） |  | 备注
1 | 暂列金额 | 119220.75 |  |  |  | 明细详见表-12-1
2 | 暂估价
2.1 | 材料暂估价 | — |  |  |  | 明细详见表-12-2
2.2 | 专业工程暂估价 |  |  |  |  | 明细详见表-12-3
3 | 计日工 |  |  |  |  | 明细详见表-12-4
4 | 总承包服务费 |  |  |  |  | 明细详见表-12-5
5 | 预算包干费 | 6732.75
6 | 工程优质费
7 | 概算幅度差
8 | 现场签证费用
9 | 索赔费用
10 | 其他费用
| 合 计 | 125953.50 |  |  |  | —
注：材料（工程设备）暂估单价进入清单项目综合单价，此处不汇总。
表—12

## 表-12-1 暂列金额表
暂列金额明细表
工程名称：地块四-公变电气（1#、2#、3#） |  |  | 标段： |  | 第 1 页 共 1 页
序号 | 名称 | 计量单位 |  | 暂定金额（元） |  | 备注
1 | 暂列金额 |  |  | 119220.75
合 计 |  |  |  | 119220.75 |  | —
注：此表由招标人填写，如不能详列，也可只列暂列金额总额，投标人应将上述暂列金额计入投标总价中。
表—12—1

## 表-13 规费、税金项目清单与计价表
规费、税金项目清单与计价表
工程名称：地块四-公变电气（1#、2#、3#） |  |  | 标段： |  |  | 第 1 页 共 1 页
序号 | 项目名称 | 计算基础 |  | 计算基数 | 计算费率 (%) |  | 金额(元)
1 | 增值税销项税额 | 分部分项合计+措施合计+其他项目 |  | 1348136.02 | 9 |  | 121332.24
合 计 | [6 empty] | 121332.24
编制人（造价人员）： |  |  | 复核人（造价工程师）：
表—13

## 5.1-1单位工程人材机汇总表
单位工程人材机汇总表
工程名称：地块四-公变电气（1#、2#、3#） | [6 empty] | 第 1 页 共 3 页
序号 | 编码 | 名称及规格 | 单位 | 数量 | 单价 （元） | 合价 （元） |  | 品牌 | 厂家
1 | 28110210@52 | 电力电缆WDZB-YJY-4X35+1X16 | m | 9.09 | 134.59 | 1223.42
2 | 29050050@25 | D1户型插接箱 n-11AL~n-20AL | 台 | 21 | 1444.59 | 30336.39 |  |  | 南电
3 | 55090080@75 | D1户型电表箱n-11AW~n-20AW | 台 | 21 | 2576.5 | 54106.5
4 | 55090080@83 | 配电箱2~3#-1DFAL | 台 | 3 | 3670.5 | 11011.5
5 | 29050040@7 | 始端箱/终端箱 800A/5P | 台 | 12 | 1485.8 | 17829.6
6 | 28110210@50 | 电力电缆WDZB-YJY-4x50+1x25 | m | 127.26 | 188.22 | 23952.88
7 | 29050050@15 | D1户型插接箱 n-2AL~n-10AL | 台 | 24 | 1444.59 | 34670.16 |  |  | 南电
8 | 55090080@63 | D1户型电表箱n-2AW~n-10AW | 台 | 24 | 2576.5 | 61836
9 | 00010010 | 人工费 | 元 | 53682.0072 | 1.09 | 58620.75
10 | RGFTZ | 人工费调整 | 元 | 5892.0134 | 1 | 5892.01
11 | 01030055 | 镀锌低碳钢丝φ2.5~4.0 | kg | 12.9969 | 5.38 | 69.92
12 | 01130060 | 镀锌扁钢综合 | kg | 199.2851 | 4.42 | 880.84
13 | 01530060 | 封铅含铅65% 含锡35% | kg | 2.1768 | 26.42 | 57.51
14 | 02070240 | 橡胶片3 | kg | 13.3152 | 3.81 | 50.73
15 | 02130050 | 三色塑料带综合 | kg | 26.334 | 10.3 | 271.24
16 | 02270001 | 棉纱 | kg | 18.4691 | 7.04 | 130.02
17 | 02270020 | 白布 | kg | 52.8687 | 2.75 | 145.39
18 | 03011590 | 镀锌六角螺栓2平1弹垫 M8×50以内 | 十套 | 36.9384 | 2.69 | 99.36
19 | 03011605 | 镀锌六角螺栓2平1弹垫 M10×100以内 | 十套 | 86.196 | 5.04 | 434.43
20 | 03013051 | 膨胀螺栓M10 | 十套 | 19.584 | 5.82 | 113.98
21 | 03131101 | 尼龙砂轮片φ400 | 片 | 13.8008 | 11.97 | 165.2
22 | 03134021 | 铁砂布0~2# | 张 | 189.5666 | 0.91 | 172.51
23 | 03135001 | 低碳钢焊条综合 | kg | 100.0765 | 4.2 | 420.32
24 | 03136021 | 焊锡丝综合 | kg | 11.172 | 7.69 | 85.91
25 | 03137041 | 焊锡膏 | kg | 1.6644 | 14.6 | 24.3
26 | 03139021 | 冲击钻头φ12 | 个 | 1.152 | 8.55 | 9.85
27 | 03139281 | 钢锯条 | 条 | 73.104 | 0.43 | 31.43
28 | 03139321@2 | 钢丝刷子 | 把 | 0.6627 | 2.46 | 1.63
29 | 03139521 | 合金钢钻头φ10 | 个 | 0.2644 | 4.57 | 1.21
30 | 13010120 | 酚醛磁漆 | kg | 0.456 | 7.75 | 3.53
单位工程人材机汇总表
工程名称：地块四-公变电气（1#、2#、3#） | [6 empty] | 第 2 页 共 3 页
序号 | 编码 | 名称及规格 | 单位 | 数量 | 单价 （元） | 合价 （元） |  | 品牌 | 厂家
31 | 13010130 | 酚醛调和漆 | kg | 9.7091 | 12.06 | 117.09
32 | 13050080@2 | 防锈漆C53-1 | kg | 1.2591 | 13.57 | 17.09
33 | 13050210 | 沥青绝缘漆 | kg | 0.2135 | 6.2 | 1.32
34 | 14030040 | 汽油综合 | kg | 65.1789 | 9.13 | 595.08
35 | 14050040 | 溶剂汽油 | kg | 1.9726 | 7.17 | 14.14
36 | 14050050@1 | 溶剂油 | kg | 0.4197 | 3.94 | 1.65
37 | 14090010 | 电力复合脂 | kg | 28.791 | 14.45 | 416.03
38 | 14330320 | 硬脂酸 | kg | 0.1146 | 6.33 | 0.73
39 | 17250170 | 塑料软管D5 | m | 8.208 | 0.16 | 1.31
40 | 18030605 | 固定卡子φ90 | 个 | 185.4 | 3.03 | 561.76
41 | 27170001 | 电气绝缘胶带18mm×10m×0.13mm | 卷 | 33.0624 | 2.4 | 79.35
42 | 28010030 | 镀锡裸铜绞线16mm2 | kg | 20.292 | 63.75 | 1293.62
43 | 28010090 | 裸铜线10mm2 | kg | 10.488 | 53.88 | 565.09
44 | 28030310 | 双色多股铜芯聚氯乙烯绝缘软导线BVR-35mm2 | m | 139.1668 | 24.79 | 3449.94
45 | 29070150 | 电缆敷设牵引头综合 | 只 | 0.1933 | 370 | 71.52
46 | 29090220 | 铜接线端子DT-10mm2 | 个 | 97.44 | 2.25 | 219.24
47 | 29090225@1 | 铜接线端子DT-16mm2 | 个 | 91.35 | 3.17 | 289.58
48 | 29090235 | 铜接线端子DT-35mm2 | 个 | 504.2764 | 4.5 | 2269.24
49 | 29090245@2 | 铜接线端子DT-70mm2 | 个 | 255.78 | 8.63 | 2207.38
50 | 34070010 | 塑料手套ST型 | 个 | 94.5 | 13.72 | 1296.54
51 | 35250001 | 电缆敷设滚轮综合 | 个 | 0.321 | 45.5 | 14.61
52 | 35250010 | 电缆敷设转向导轮综合 | 个 | 0.0835 | 116.35 | 9.72
53 | 37091110 | 钢垫板1~2 | kg | 6.84 | 3.11 | 21.27
54 | 99450760 | 其他材料费 | 元 | 452.8525 | 1 | 452.85
55 | 01010011@2 | 圆钢 | kg | 33.5769 | 4.08 | 136.99
56 | 01130003@2 | 扁钢 | kg | 92.3366 | 4.43 | 409.05
57 | 01210045@3 | 角钢 | kg | 314.7839 | 4.02 | 1265.43
58 | 13010135@3 | 醇酸调和漆 | kg | 6.2957 | 13.58 | 85.5
59 | 13030795@4 | 醇酸防锈漆 | kg | 4.8687 | 13.58 | 66.12
60 | 29050030@4 | 密集型母线槽MX-800A/5P | m | 456.03 | 1837.7 | 838046.33
61 | 00010003 | 机上人工 | 工日 | 17.4458 | 251.16 | 4381.69
62 | 99450630 | 折旧费 | 元 | 920.1704 | 1 | 920.17
63 | 99450640 | 检修费 | 元 | 82.688 | 1 | 82.69
单位工程人材机汇总表
工程名称：地块四-公变电气（1#、2#、3#） | [6 empty] | 第 3 页 共 3 页
序号 | 编码 | 名称及规格 | 单位 | 数量 | 单价 （元） | 合价 （元） |  | 品牌 | 厂家
64 | 99450650 | 维护费 | 元 | 390.6435 | 1 | 390.64
65 | 99450660 | 安拆费 | 元 | 698.5099 | 1 | 698.51
66 | 99450680 | 柴油(机械用)0# | kg | 10.8082 | 7.53 | 81.39
67 | 99450700 | 电(机械用) | kw·h | 3073.8627 | 0.62 | 1905.79
68 | 99450700@5 | 电(机械用) | kw·h | 17.2584 | 0.62 | 10.7
69 | 99451300 | 校验费 | 元 | 234.7863 | 1 | 234.79
70 | JXFTZ | 机械费调整 | 元 | 0.0442 | 1 | 0.04
|  | 合计 |  |  |  | 1165330.5

## 表-04 单位工程招标控制价汇总表
单位工程概算价汇总表
工程名称：地块四-公变电气（1#、2#、3#） |  |  | 标段： | 第 1 页 共 1 页
序号 | 汇总内容 | 金额:(元) |  |  | 其中：暂估价(元)
1 | 分部分项合计 | 1192207.48
1.1 | 地块四公变电气（1#、2#、3#） | 1192207.48
2 | 措施合计 | 29975.04
2.1 | 绿色施工安全防护措施费 | 24083.04
2.2 | 其他措施费 | 5892.00
3 | 其他项目 | 125953.50 |  |  | －
3.1 | 暂列金额 | 119220.75
3.2 | 暂估价
3.3 | 计日工
3.4 | 总承包服务费
3.5 | 预算包干费 | 6732.75
3.6 | 工程优质费
3.7 | 概算幅度差
3.8 | 索赔费用
3.9 | 现场签证费用
3.10 | 其他费用
4 | 税前工程造价 | 1348136.02
5 | 增值税销项税额 | 121332.24 |  |  | －
6 | 总造价 | 1469468.26
7 | 人工费 | 64513.00
招标控制价合计=1+2+3+5 |  | 1,469,468.26 |  |  | 0.00
注：本表适用于单位工程招标控制价或投标报价的汇总，如无单位工程划分，单项工程也使用本表汇总
表—04