## 表-04 单位工程招标控制价汇总表
单位工程概算汇总表
工程名称：地块四-地下商铺消防水 |  |  | 标段： | 第 1 页 共 1 页
序号 | 汇总内容 | 金额:(元) |  |  | 其中：暂估价(元)
1 | 分部分项合计 | 56799.69
1.1 | 地块四-地下商铺消防水 | 56799.69
2 | 措施合计 | 4933.57
2.1 | 绿色施工安全防护措施费 | 4326.40
2.2 | 其他措施费 | 607.17
3 | 其他项目 | 6889.48 |  |  | －
3.1 | 暂列金额 | 5679.97
3.2 | 暂估价
3.3 | 计日工
3.4 | 总承包服务费
3.5 | 预算包干费 | 1209.51
3.6 | 工程优质费
3.7 | 概算幅度差
3.8 | 索赔费用
3.9 | 现场签证费用
3.10 | 其他费用
4 | 税前工程造价 | 68622.74
5 | 增值税销项税额 | 6176.05 |  |  | －
6 | 总造价 | 74798.79
7 | 人工费 | 11599.56
合计=1+2+3+5 |  | 74,798.79 |  |  | 0.00
表—04

## 表-08 分部分项工程和单价措施项目清单与计价表
分部分项工程和单价措施项目清单与计价表
工程名称：地块四-地下商铺消防水 |  |  |  | 标段： |  |  | 第 1 页 共 2 页
序号 | 项目编码 | 项目名称 | 项目特征描述 |  | 计量单位 | 工程量 |  | 金额（元）
[8 empty] | 综合单价 | 综合合价
|  | 地块四-地下商铺消防水 | [6 empty] | 56799.69
1 | 030901002038 | 内外热浸镀锌钢管(加厚) DN65 | 1.安装部位:室内 2.材质、规格:内外热浸镀锌钢管(加厚) DN65 3.连接形式:沟槽式(卡箍)连接,管道及附件安装 4.管道配件:消能装置及相应配件、管卡、管件等制作安装 5.含防火堵洞制作安装 6.压力试验及冲洗设计要求:管道冲洗 7.管道标识设计要求:按设计要求 8.支架制作与安装，管道及支架除锈刷油 9.其他:未尽事项详见图纸、招标文件、工程量清单计价说明、国家相关规范等 |  | m | 115.16 |  | 97.19 | 11192.4
2 | 030901002039 | 内外热浸镀锌钢管(加厚) DN100 | 1.安装部位:室内 2.材质、规格:内外热浸镀锌钢管(加厚) DN100 3.连接形式:沟槽式(卡箍)连接,管道及附件安装 4.管道配件:消能装置及相应配件、管卡、管件等制作安装 5.含防火堵洞制作安装 6.压力试验及冲洗设计要求:管道冲洗 7.管道标识设计要求:按设计要求 8.支架制作与安装，管道及支架除锈刷油 9.其他:未尽事项详见图纸、招标文件、工程量清单计价说明、国家相关规范等 |  | m | 161.19 |  | 157.01 | 25308.44
本页小计 | [8 empty] | 36500.84
表—08
分部分项工程和单价措施项目清单与计价表
工程名称：地块四-地下商铺消防水 |  |  |  | 标段： |  |  | 第 2 页 共 2 页
序号 | 项目编码 | 项目名称 | 项目特征描述 |  | 计量单位 | 工程量 |  | 金额（元）
[8 empty] | 综合单价 | 综合合价
3 | 030901010017 | 带灭火器组合式减压稳压消火栓箱 | 1.名称:带灭火器组合式减压稳压消火栓箱 2.规格:内置DN65mm全铜消火栓一个，φ19直流水枪一支，DN65mm衬胶消防水带（长25m）一卷； 消防卷盘（胶带内径19mm,长25m,喷嘴口径6~9mm）一台； 箱内配置2具磷酸铵盐干粉灭火器 MF/ABC4，箱面有指示灯 3.其他:未尽事项详见图纸、招标文件、工程量清单计价说明、国家相关规范等 |  | 套 | 13 |  | 1346.84 | 17508.92
4 | 030905002015 | 消火栓灭火系统调试 | 1.消火栓灭火系统装置调试及试运行 2.其他:按设计图纸及施工规范要求综合考虑 3.其他:未尽事项详见图纸、招标文件、工程量清单计价说明、国家相关规范等 |  | 项 | 1 |  | 2789.93 | 2789.93
|  | 措施项目 | [6 empty] | 607.17
5 | 031302007083 | 高层施工增加 |  |  | 项 | 1
6 | 031301017085 | 脚手架搭拆费 |  |  | 项 | 1 |  | 607.17 | 607.17
本页小计 | [8 empty] | 20906.02
合 计 | [8 empty] | 57406.86
表—08

## 表-11 总价措施项目清单与计价表
总价措施项目清单与计价表
工程名称：地块四-地下商铺消防水 |  |  |  | 标段： |  |  | 第 1 页 共 1 页
序号 | 项目编码 | 项目名称 | 计算基础 |  | 费率 (%) | 金额 (元) |  | 备注
1 | LSSGCSF00119 | 绿色施工安全防护措施费 | 分部分项人工费+分部分项机具费 |  | 35.77 | 4326.4 |  | 以分部分项的人工费与施工机具费之和为计算基础，费率35.77%
2 | 031301010085 | 安装与生产同时进行增加费用 | 分部分项人工费 |  | 0 |  |  | 按人工费的10%计算
3 | 031301011085 | 在有害身体健康环境中施工增加费 | 分部分项人工费 |  | 0 |  |  | 按人工费的10%计算
4 | TSSGBWZJF085 | 在地下（暗）室、设备及大口径管道内等特殊施工部位进行施工增加费 | 分部分项人工费 |  | 0 |  |  | 按该部分人工费的30%计算
5 | 粤031302008085 | 赶工措施费 | 分部分项人工费+分部分项机具费 |  | 0 |  |  | 赶工措施费=（1-δ）*分部分项（人工费+施工机具费）*0.344 （0.8≤δ＜1 式中：δ=合同工期/定额工期）
6 | 031302002085 | 夜间施工增加费 |  |  | 20 |  |  | 按其夜间施工项目人工费的20%计算
7 | JTGRSGZJF085 | 交通干扰工程施工增加费 |  |  | 10 |  |  | 按在市政道路上施工项目人工费的10%计算
8 | 粤031302009085 | 文明工地增加费 | 分部分项人工费+分部分项机具费 |  | 0 |  |  | 以分部分项的人工费与施工机具费之和为计算基础；市级文明工地1.00%；省级文明工地2.00%
9 | DXGXJCJXF085 | 地下管线交叉降效费 | [5 empty] | 按实际发生或经批准的施工方案计算
10 | QTFY00000113 | 其他费用 | [5 empty] | 按实际发生或经批准的施工组织设计方案计算
合 计 | [5 empty] | 4326.4
表-11

## 表-12 其他项目清单与计价汇总表
其他项目清单与计价汇总表
工程名称：地块四-地下商铺消防水 |  | 标段： |  | 第 1 页 共 1 页
序号 | 项目名称 |  | 金额（元） |  | 备注
1 | 暂列金额 |  | 5679.97 |  | 明细详见表-12-1
2 | 暂估价
2.1 | 材料暂估价 |  | — |  | 明细详见表-12-2
2.2 | 专业工程暂估价 |  |  |  | 明细详见表-12-3
3 | 计日工 |  |  |  | 明细详见表-12-4
4 | 总承包服务费 |  |  |  | 明细详见表-12-5
5 | 预算包干费 |  | 1209.51
6 | 工程优质费
7 | 概算幅度差
8 | 现场签证费用
9 | 索赔费用
10 | 其他费用
| 合 计 |  | 6889.48 |  | —
表—12

## 表-12-1 暂列金额表
暂列金额明细表
工程名称：地块四-地下商铺消防水 |  |  | 标段： |  | 第 1 页 共 1 页
序号 | 名称 | 计量单位 |  | 暂定金额（元） |  | 备注
1 | 暂列金额 |  |  | 5679.97
合 计 |  |  |  | 5679.97 |  | —
表—12—1

## 表-13 规费、税金项目清单与计价表
规费、税金项目清单与计价表
工程名称：地块四-地下商铺消防水 |  |  | 标段： |  |  | 第 1 页 共 1 页
序号 | 项目名称 | 计算基础 |  | 计算基数 | 计算费率 (%) |  | 金额(元)
1 | 增值税销项税额 | 分部分项合计+措施合计+其他项目 |  | 68622.74 | 9 |  | 6176.05
合 计 | [6 empty] | 6176.05
表—13

## 5.1-1单位工程人材机汇总表
单位工程人材机汇总表
工程名称：地块四-地下商铺消防水 | [5 empty] | 第 1 页 共 2 页
序号 | 编码 | 名称及规格 | 单位 | 数量 | 单价 （元） |  | 合价 （元）
1 | 00010003@1 | 机上人工 | 工日 | 0.6922 | 251.16 |  | 173.85
2 | 01000003@1 | 型钢 | kg | 136.3577 | 3.88 |  | 529.07
3 | 01290173@2 | 钢板12~20 | kg | 12.8641 | 4.11 |  | 52.87
4 | 02130070@1 | 聚四氟乙烯生料带26mm×20m×0.1mm | m | 20.748 | 0.13 |  | 2.7
5 | 02270001@2 | 棉纱 | kg | 1.9724 | 7.04 |  | 13.89
6 | 03010430@1 | 六角螺栓综合 | kg | 4.9089 | 5.37 |  | 26.36
7 | 03013181 | 膨胀螺栓M12×100 | 十套 | 4.7285 | 12.1 |  | 57.21
8 | 03131101@2 | 尼龙砂轮片φ400 | 片 | 6.4451 | 11.97 |  | 77.15
9 | 03134021@1 | 铁砂布0~2# | 张 | 1.4759 | 0.91 |  | 1.34
10 | 03135021@2 | 低碳钢焊条结422 φ3.2 | kg | 8.8581 | 4.2 |  | 37.2
11 | 03139031 | 冲击钻头φ14 | 个 | 1.6465 | 9.4 |  | 15.48
12 | 03139321@1 | 钢丝刷子 | 把 | 0.2031 | 2.46 |  | 0.5
13 | 13010135@1 | 醇酸调和漆 | kg | 15.8711 | 13.58 |  | 215.53
14 | 13030795@1 | 醇酸防锈漆 | kg | 22.2184 | 13.58 |  | 301.73
15 | 14050040@1 | 溶剂汽油 | kg | 7.4169 | 7.17 |  | 53.18
16 | 14070050@1 | 机油综合 | kg | 1.0031 | 3.61 |  | 3.62
17 | 14350360@2 | 酒精 | kg | 1.7784 | 6.96 |  | 12.38
18 | 14350540@1 | 润滑剂 | kg | 0.9902 | 4.53 |  | 4.49
19 | 14390070@2 | 氧气 | m3 | 4.2117 | 5.16 |  | 21.73
20 | 14390100@1 | 乙炔气 | kg | 1.5025 | 7.92 |  | 11.9
21 | 17010100@12 | 内外热浸镀锌钢管(加厚) DN654.5 | m | 116.8874 | 50.21 |  | 5868.92
22 | 17010100@13 | 内外热浸镀锌钢管(加厚) DN1005 | m | 163.6079 | 91.91 |  | 15037.2
23 | 18031463@3 | 沟槽管件 DN65 | 套 | 49.3035 | 9.87 |  | 486.63
24 | 18031463@4 | 沟槽管件 DN100 | 套 | 58.3185 | 18.86 |  | 1099.89
25 | 23010001@3 | 磷酸铵盐干粉灭火器 MF/ABC4 | 个 | 26 | 57.6 |  | 1497.6
26 | 23030040@2 | 减压稳压消火栓箱 | 套 | 13 | 1026.55 |  | 13345.15
27 | 27170001@2 | 电气绝缘胶带18mm×10m×0.13mm | 卷 | 4.6683 | 2.4 |  | 11.2
28 | 99450680@3 | 柴油(机械用)0# | kg | 12.4077 | 7.53 |  | 93.43
29 | 00010010 | 人工费 | 元 | 10066.2395 | 1.09 |  | 10992.33
30 | RGFTZ | 人工费调整 | 元 | 607.1637 | 1 |  | 607.16
31 | 02010070 | 耐油橡胶板3~6 | kg | 0.656 | 3.9 |  | 2.56
32 | 03013001 | 膨胀螺栓综合 | 十套 | 5.356 | 2.63 |  | 14.09
单位工程人材机汇总表
工程名称：地块四-地下商铺消防水 | [5 empty] | 第 2 页 共 2 页
序号 | 编码 | 名称及规格 | 单位 | 数量 | 单价 （元） |  | 合价 （元）
33 | 24110073 | 压力表0~1.6MPa(带弯带阀) | 套 | 0.5527 | 80 |  | 44.22
34 | 28030440@1 | 铜芯聚氯乙烯绝缘导线BV-105℃-1mm2 | m | 16.9728 | 0.78 |  | 13.24
35 | 34110010 | 水 | m3 | 23.1811 | 4.46 |  | 103.39
36 | 99450760 | 其他材料费 | 元 | 59.9923 | 1 |  | 59.99
37 | CLFTZ | 材料费调整 | 元 | -0.0135 | 1 |  | -0.01
38 | 99450630 | 折旧费 | 元 | 194.1755 | 1 |  | 194.18
39 | 99450640 | 检修费 | 元 | 58.6939 | 1 |  | 58.69
40 | 99450650 | 维护费 | 元 | 157.2888 | 1 |  | 157.29
41 | 99450660 | 安拆费 | 元 | 64.7601 | 1 |  | 64.76
42 | 99450700@3 | 电(机械用) | kw·h | 502.3383 | 0.62 |  | 311.45
43 | 99450700@4 | 电(机械用) | kw·h | 3.1122 | 0.62 |  | 1.93
44 | 99450700@5 | 电(机械用) | kw·h | 48.9146 | 0.62 |  | 30.33
45 | 99451300 | 校验费 | 元 | 16.6725 | 1 |  | 16.67
46 | JXFTZ | 机械费调整 | 元 | 0.1752 | 1 |  | 0.18
|  | 合计 |  |  |  |  | 51724.65