## 表-04 单位工程招标控制价汇总表
单位工程概算汇总表
工程名称：地块四-地下室消防水 |  |  | 标段： | 第 1 页 共 1 页
序号 | 汇总内容 | 金额:(元) |  |  | 其中：暂估价(元)
1 | 分部分项合计 | 3765297.15
1.1 | 地块四-地下室消防水 | 3765297.15
2 | 措施合计 | 611755.17
2.1 | 绿色施工安全防护措施费 | 324794.21
2.2 | 其他措施费 | 286960.96
3 | 其他项目 | 467330.45 |  |  | －
3.1 | 暂列金额 | 376529.72
3.2 | 暂估价
3.3 | 计日工
3.4 | 总承包服务费
3.5 | 预算包干费 | 90800.73
3.6 | 工程优质费
3.7 | 概算幅度差
3.8 | 索赔费用
3.9 | 现场签证费用
3.10 | 其他费用
4 | 税前工程造价 | 4844382.77
5 | 增值税销项税额 | 435994.45 |  |  | －
6 | 总造价 | 5280377.22
7 | 人工费 | 853035.48
合计=1+2+3+5 |  | 5,280,377.22 |  |  | 0.00
表—04

## 表-08 分部分项工程和单价措施项目清单与计价表
分部分项工程和单价措施项目清单与计价表
工程名称：地块四-地下室消防水 |  |  |  | 标段： |  |  | 第 1 页 共 26 页
序号 | 项目编码 | 项目名称 | 项目特征描述 |  | 计量单位 | 工程量 |  | 金额（元）
[8 empty] | 综合单价 | 综合合价
|  | 地块四-地下室消防水 | [6 empty] | 3765297.15
|  | 地块四-地下室消防水泵房 | [6 empty] | 552791.26
1 | 030109001007 | 室内消火栓加压泵组 | 1.室内消火栓加压泵组 2.规格：主泵：Q=20L/s,H=110m,N=35kW,2台（一用一备） 稳压泵：Q=1.0L/s,H=110m,N=4kW,2台（一用一备） 气压罐：立式隔膜式,Φ1000×2650,压力等级1.0MPa 3.配套控制柜、开关柜等 4.本体及电动机安装、二次灌浆 5.减振装置形式:按设计要求 6.调试 7.接地 8.其他:未尽事项详见图纸、招标文件、工程量清单计价说明、国家相关规范等 |  | 套 | 1 |  | 79125.65 | 79125.65
2 | 030109001008 | 室外消火栓加压泵组 | 1.室外消火栓加压泵组 2.规格：主泵：Q=20L/s,H=45m,N=22kW,2台（一用一备） 稳压泵：Q=1.0L/s,H=54m,N=2.2kW,2台（一用一备） 气压罐：立式隔膜式,Φ1000×2650,压力等级1.0MPa 3.配套控制柜、开关柜等 4.本体及电动机安装、二次灌浆 5.减振装置形式:按设计要求 6.调试 7.接地 8.其他:未尽事项详见图纸、招标文件、工程量清单计价说明、国家相关规范等 |  | 套 | 1 |  | 56238.01 | 56238.01
本页小计 | [8 empty] | 135363.66
表—08
分部分项工程和单价措施项目清单与计价表
工程名称：地块四-地下室消防水 |  |  |  | 标段： |  |  | 第 2 页 共 26 页
序号 | 项目编码 | 项目名称 | 项目特征描述 |  | 计量单位 | 工程量 |  | 金额（元）
[8 empty] | 综合单价 | 综合合价
3 | 030109001009 | 自动喷淋加压泵组 | 1.自动喷淋加压泵组 2.规格：主泵：Q=40L/s,H=95m,N=75kW,3台（两用一备） 3.配套控制柜、开关柜等 4.本体及电动机安装、二次灌浆 5.减振装置形式:按设计要求 6.调试 7.接地 8.其他:未尽事项详见图纸、招标文件、工程量清单计价说明、国家相关规范等 |  | 套 | 1 |  | 102915.5 | 102915.5
4 | 030903008002 | 泡沫液储罐 | 1.名称:泡沫液储罐（内充3%AFFF泡沫液） 2.规格:容积2T 采用泡沫液，含控制箱安装、减振装置及全套配件等 3.其他:未尽事项详见图纸、招标文件、工程量清单计价说明、国家相关规范等 |  | 台 | 2 |  | 17731.08 | 35462.16
5 | 030817006004 | 水位计 | 1.水位计 2.本体安装 3.其他:未尽事项详见图纸、招标文件、工程量清单计价说明、国家相关规范等 |  | 组 | 3 |  | 61.92 | 185.76
6 | 030404031009 | 液位信号装置 | 1.液位信号装置 2.本体安装 3.其他:未尽事项详见图纸、招标文件、工程量清单计价说明、国家相关规范等 |  | 个 | 3 |  | 653.95 | 1961.85
7 | 030901001044 | 水池吸水管喇叭口 DN300 | 1.名称:水池吸水管喇叭口 DN300 2.制作安装，面封18目防虫网 3.其他:未尽事项详见图纸、招标文件、工程量清单计价说明、国家相关规范等 |  | 个 | 6 |  | 233.02 | 1398.12
8 | 030807003052 | 旋流防止器 DN300 | 1.类型:旋流防止器 2.规格、压力等级:DN300 3.连接形式:法兰连接 4.其他:未尽事项详见图纸、招标文件、工程量清单计价说明、国家相关规范等 |  | 个 | 1 |  | 2492.73 | 2492.73
本页小计 | [8 empty] | 144416.12
表—08
分部分项工程和单价措施项目清单与计价表
工程名称：地块四-地下室消防水 |  |  |  | 标段： |  |  | 第 3 页 共 26 页
序号 | 项目编码 | 项目名称 | 项目特征描述 |  | 计量单位 | 工程量 |  | 金额（元）
[8 empty] | 综合单价 | 综合合价
9 | 030807003053 | 旋流防止器 DN200 | 1.类型:旋流防止器 2.规格、压力等级:DN200 3.连接形式:法兰连接 4.其他:未尽事项详见图纸、招标文件、工程量清单计价说明、国家相关规范等 |  | 个 | 2 |  | 1478.04 | 2956.08
10 | 030807003054 | 明杆闸阀 DN200 | 1.类型:明杆闸阀 2.规格:DN200 3.材质:球墨铸铁 4.连接形式:法兰连接 5.本体及附件、管件制作、安装 6.其他:未尽事项详见图纸、招标文件、工程量清单计价说明、国家相关规范等 |  | 个 | 22 |  | 1905.12 | 41912.64
11 | 030807003055 | 明杆闸阀 DN150 | 1.类型:明杆闸阀 2.规格:DN150 3.材质:球墨铸铁 4.连接形式:法兰连接 5.本体及附件、管件制作、安装 6.其他:未尽事项详见图纸、招标文件、工程量清单计价说明、国家相关规范等 |  | 个 | 15 |  | 1213.36 | 18200.4
12 | 030807003056 | 明杆闸阀 DN100 | 1.类型:明杆闸阀 2.规格:DN100 3.材质:球墨铸铁 4.连接形式:法兰连接 5.本体及附件、管件制作、安装 6.其他:未尽事项详见图纸、招标文件、工程量清单计价说明、国家相关规范等 |  | 个 | 3 |  | 739.94 | 2219.82
13 | 030807003057 | 明杆闸阀 DN65 | 1.类型:明杆闸阀 2.规格:DN65 3.材质:球墨铸铁 4.连接形式:法兰连接 5.本体及附件、管件制作、安装 6.其他:未尽事项详见图纸、招标文件、工程量清单计价说明、国家相关规范等 |  | 个 | 6 |  | 474.79 | 2848.74
本页小计 | [8 empty] | 68137.68
表—08
分部分项工程和单价措施项目清单与计价表
工程名称：地块四-地下室消防水 |  |  |  | 标段： |  |  | 第 4 页 共 26 页
序号 | 项目编码 | 项目名称 | 项目特征描述 |  | 计量单位 | 工程量 |  | 金额（元）
[8 empty] | 综合单价 | 综合合价
14 | 030807003058 | 明杆闸阀 DN50 | 1.类型:明杆闸阀 2.规格:DN50 3.材质:球墨铸铁 4.连接形式:法兰连接 5.本体及附件、管件制作、安装 6.其他:未尽事项详见图纸、招标文件、工程量清单计价说明、国家相关规范等 |  | 个 | 6 |  | 353.87 | 2123.22
15 | 030807003059 | 防水锤多功能控制阀 DN150 | 1.类型:防水锤多功能控制阀 2.材质:球墨铸铁 3.规格、压力等级:DN150 4.连接形式:法兰连接 5.本体及附件、管件制作、安装 6.其他:未尽事项详见图纸、招标文件、工程量清单计价说明、国家相关规范等 |  | 个 | 7 |  | 3134.04 | 21938.28
16 | 030807003060 | 防水锤多功能控制阀 DN50 | 1.类型:防水锤多功能控制阀 2.材质:球墨铸铁 3.规格、压力等级:DN50 4.连接形式:法兰连接 5.本体及附件、管件制作、安装 6.其他:未尽事项详见图纸、招标文件、工程量清单计价说明、国家相关规范等 |  | 个 | 4 |  | 1188.42 | 4753.68
17 | 031003006003 | 减压阀组 DN100 | 1.类型:减压阀组 2.规格、压力等级:DN100 3.材质:综合考虑 4.连接形式:法兰连接 5.附件配置:1个减压阀、1个Y型过滤器、2个压力表、2个控制阀 6.含减压孔板、流量检测测试接口，本体及附件制作、安装 7.其他:未尽事项详见图纸、招标文件、工程量清单计价说明、国家相关规范等 |  | 组 | 3 |  | 4595.01 | 13785.03
18 | 030807003061 | 减压阀 DN50 | 1.类型:减压阀 2.材质:球墨铸铁 3.规格、压力等级:DN50 4.连接形式:法兰连接 5.本体及附件、管件制作、安装 6.其他:未尽事项详见图纸、招标文件、工程量清单计价说明、国家相关规范等 |  | 个 | 2 |  | 1140.63 | 2281.26
本页小计 | [8 empty] | 44881.47
表—08
分部分项工程和单价措施项目清单与计价表
工程名称：地块四-地下室消防水 |  |  |  | 标段： |  |  | 第 5 页 共 26 页
序号 | 项目编码 | 项目名称 | 项目特征描述 |  | 计量单位 | 工程量 |  | 金额（元）
[8 empty] | 综合单价 | 综合合价
19 | 031003010026 | 可曲挠橡胶接头 DN50 | 1.类型:可曲挠橡胶接头 2.材质:橡胶 3.规格、压力等级:DN50 4.连接形式:法兰连接或卡箍 5.其他:未尽事项详见图纸、招标文件、工程量清单计价说明、国家相关规范等 |  | 个 | 5 |  | 238.02 | 1190.1
20 | 031003010027 | 可曲挠橡胶接头 DN65 | 1.类型:可曲挠橡胶接头 2.材质:橡胶 3.规格、压力等级:DN65 4.连接形式:法兰连接或卡箍 5.其他:未尽事项详见图纸、招标文件、工程量清单计价说明、国家相关规范等 |  | 个 | 4 |  | 299.51 | 1198.04
21 | 031003010028 | 可曲挠橡胶接头 DN150 | 1.类型:可曲挠橡胶接头 2.材质:橡胶 3.规格等级:DN150 4.连接形式:法兰连接或卡箍 5.其他:未尽事项详见图纸、招标文件、工程量清单计价说明、国家相关规范等 |  | 个 | 7 |  | 684.85 | 4793.95
22 | 031003010029 | 可曲挠橡胶接头 DN200 | 1.类型:可曲挠橡胶接头 2.材质:橡胶 3.规格等级:DN200 4.连接形式:法兰连接或卡箍 5.其他:未尽事项详见图纸、招标文件、工程量清单计价说明、国家相关规范等 |  | 个 | 7 |  | 1092.92 | 7650.44
23 | 030601002021 | 压力表 | 1.名称:压力表 2.规格、压力等级:综合考虑 3.其他:未尽事项详见图纸、招标文件、工程量清单计价说明、国家相关规范等 |  | 台 | 10 |  | 180.02 | 1800.2
24 | 030901004003 | 湿式报警阀 DN200 | 1.类型:湿式报警阀 2.型号、规格:DN200 3.连接形式:卡箍连接 4.湿式报警装置（含阀体、警铃、压力表、过滤器总成、延迟器） 5.其他:未尽事项详见图纸、招标文件、工程量清单计价说明、国家相关规范等 |  | 组 | 5 |  | 3477.1 | 17385.5
本页小计 | [8 empty] | 34018.23
表—08
分部分项工程和单价措施项目清单与计价表
工程名称：地块四-地下室消防水 |  |  |  | 标段： |  |  | 第 6 页 共 26 页
序号 | 项目编码 | 项目名称 | 项目特征描述 |  | 计量单位 | 工程量 |  | 金额（元）
[8 empty] | 综合单价 | 综合合价
25 | 030807003062 | 电磁阀 DN50 | 1.类型:电磁阀 2.规格:DN50 3.材质:不锈钢 4.连接形式:法兰连接 5.本体及附件、管件制作、安装 6.电源及阀体检查接线 7.其他:未尽事项详见图纸、招标文件、工程量清单计价说明、国家相关规范等 |  | 个 | 2 |  | 709.06 | 1418.12
26 | 030807003063 | 旋塞阀 DN50 | 1.类型:旋塞阀 2.规格:DN50 3.材质:不锈钢 4.连接形式:法兰连接 5.本体及附件、管件制作、安装 6.其他:未尽事项详见图纸、招标文件、工程量清单计价说明、国家相关规范等 |  | 个 | 2 |  | 532.67 | 1065.34
27 | 030807003064 | 电信号闸阀 DN50 | 1.类型:电信号闸阀 2.规格:DN50 3.材质:不锈钢 4.连接形式:法兰连接 5.本体及附件、管件制作、安装 6.电源及阀体检查接线 7.其他:未尽事项详见图纸、招标文件、工程量清单计价说明、国家相关规范等 |  | 个 | 2 |  | 549.04 | 1098.08
28 | 030807003065 | 电信号闸阀 DN200 | 1.类型:电信号闸阀 2.规格:DN200 3.材质:球墨铸铁 4.连接形式:法兰连接 5.本体及附件、管件制作、安装 6.电源及阀体检查接线 7.其他:未尽事项详见图纸、招标文件、工程量清单计价说明、国家相关规范等 |  | 个 | 16 |  | 2263.26 | 36212.16
29 | 031003008022 | Y型过滤器 DN65 | 1.类型:Y型过滤器 2.规格:DN65 3.材质:球墨铸铁 4.连接形式:法兰连接 5.其他:未尽事项详见图纸、招标文件、工程量清单计价说明、国家相关规范等 |  | 组 | 4 |  | 451.15 | 1804.6
本页小计 | [8 empty] | 41598.3
表—08
分部分项工程和单价措施项目清单与计价表
工程名称：地块四-地下室消防水 |  |  |  | 标段： |  |  | 第 7 页 共 26 页
序号 | 项目编码 | 项目名称 | 项目特征描述 |  | 计量单位 | 工程量 |  | 金额（元）
[8 empty] | 综合单价 | 综合合价
30 | 031003008023 | Y型过滤器 DN100 | 1.类型:Y型过滤器 2.规格:DN100 3.材质:球墨铸铁 4.连接形式:法兰连接 5.其他:未尽事项详见图纸、招标文件、工程量清单计价说明、国家相关规范等 |  | 组 | 3 |  | 677.42 | 2032.26
31 | 031003008024 | Y型过滤器 DN200 | 1.类型:Y型过滤器 2.规格:DN200 3.材质:球墨铸铁 4.连接形式:法兰连接 5.其他:未尽事项详见图纸、招标文件、工程量清单计价说明、国家相关规范等 |  | 组 | 7 |  | 1969.43 | 13786.01
32 | 031003003095 | 安全泄压阀 DN100 | 1.类型:安全泄压阀 2.规格:DN100 3.材质:球墨铸铁 4.连接形式:卡箍连接 5.其他:未尽事项详见图纸、招标文件、工程量清单计价说明、国家相关规范等 |  | 个 | 3 |  | 1981.31 | 5943.93
33 | 031003003096 | 流量压力测试装置 | 1.类型:流量压力测试装置 2.参数:计量精度应为0.4级，最大量程的75%应大于最大一台消防水泵设计流量值的175% 3.附件配置:1个流量测试装置、1个Y型过滤器、1个压力表、2个闸阀 4.其他:未尽事项详见图纸、招标文件、工程量清单计价说明、国家相关规范等 |  | 套 | 3 |  | 4601.33 | 13803.99
34 | 030601002022 | 压力开关 | 1.名称:压力开关 2.规格、压力等级:综合考虑 3.其他:未尽事项详见图纸、招标文件、工程量清单计价说明、国家相关规范等 |  | 台 | 3 |  | 349.54 | 1048.62
本页小计 | [8 empty] | 36614.81
表—08
分部分项工程和单价措施项目清单与计价表
工程名称：地块四-地下室消防水 |  |  |  | 标段： |  |  | 第 8 页 共 26 页
序号 | 项目编码 | 项目名称 | 项目特征描述 |  | 计量单位 | 工程量 |  | 金额（元）
[8 empty] | 综合单价 | 综合合价
35 | 030903002004 | 不锈钢管 DN15 | 1.安装部位:室内 2.介质:泡沫液管道 3.材质、规格:不锈钢管 DN15 4.连接形式:卡压连接 5.刨沟槽及沟槽修补 6.管道配件:消能装置及相应配件、管件、管卡等制作安装 7.含防火堵洞制作安装 8.支架制作与安装，管道及支架除锈刷油 9.压力试验及冲洗设计要求:管道冲洗 10.其他:未尽事项详见图纸、招标文件、工程量清单计价说明、国家相关规范等 |  | m | 10 |  | 42.97 | 429.7
36 | 030903002005 | 不锈钢管 DN50 | 1.安装部位:室内 2.介质:泡沫液管道 3.材质、规格:不锈钢管 DN50 4.连接形式:卡压连接 5.刨沟槽及沟槽修补 6.管道配件:消能装置及相应配件、管件、管卡等制作安装 7.含防火堵洞制作安装 8.支架制作与安装，管道及支架除锈刷油 9.压力试验及冲洗设计要求:管道冲洗 10.其他:未尽事项详见图纸、招标文件、工程量清单计价说明、国家相关规范等 |  | m | 10 |  | 132.31 | 1323.1
本页小计 | [8 empty] | 1752.8
表—08
分部分项工程和单价措施项目清单与计价表
工程名称：地块四-地下室消防水 |  |  |  | 标段： |  |  | 第 9 页 共 26 页
序号 | 项目编码 | 项目名称 | 项目特征描述 |  | 计量单位 | 工程量 |  | 金额（元）
[8 empty] | 综合单价 | 综合合价
37 | 030901002027 | 镀锌钢管 DN150 | 1.安装部位:水池 2.介质:放空管、溢流管 3.材质、规格:镀锌钢管 DN150 4.连接形式:法兰连接 5.刨沟槽及沟槽修补 6.管道配件:消能装置及相应配件、管件、管卡等制作安装 7.含防火堵洞制作安装 8.支架制作与安装，管道及支架除锈刷油 9.压力试验及冲洗设计要求:管道冲洗 10.其他:未尽事项详见图纸、招标文件、工程量清单计价说明、国家相关规范等 |  | m | 9.3 |  | 303.76 | 2824.97
38 | 030901002028 | 镀锌钢管 DN100 | 1.安装部位:水池 2.介质:通气管、试水管、呼吸管 3.材质、规格:镀锌钢管 DN100 4.连接形式:法兰连接 5.刨沟槽及沟槽修补 6.管道配件:消能装置及相应配件、管件、管卡等制作安装 7.含防火堵洞制作安装 8.支架制作与安装，管道及支架除锈刷油 9.压力试验及冲洗设计要求:管道冲洗 10.其他:未尽事项详见图纸、招标文件、工程量清单计价说明、国家相关规范等 |  | m | 6 |  | 218.6 | 1311.6
本页小计 | [8 empty] | 4136.57
表—08
分部分项工程和单价措施项目清单与计价表
工程名称：地块四-地下室消防水 |  |  |  | 标段： |  |  | 第 10 页 共 26 页
序号 | 项目编码 | 项目名称 | 项目特征描述 |  | 计量单位 | 工程量 |  | 金额（元）
[8 empty] | 综合单价 | 综合合价
39 | 030901002029 | 内外热浸镀锌钢管(加厚) DN50 | 1.安装部位:室内 2.材质、规格:内外热浸镀锌钢管(加厚) DN50 3.连接形式:螺纹连接,管道及附件安装 4.管道配件:消能装置及相应配件、管卡、管件等制作安装 5.含防火堵洞制作安装 6.压力试验及冲洗设计要求:管道冲洗 7.管道标识设计要求:按设计要求 8.支架制作与安装，管道及支架除锈刷油 9.其他:未尽事项详见图纸、招标文件、工程量清单计价说明、国家相关规范等 |  | m | 21.48 |  | 95.24 | 2045.76
40 | 030901002030 | 内外热浸镀锌钢管(加厚) DN65 | 1.安装部位:室内 2.材质、规格:内外热浸镀锌钢管(加厚) DN65 3.连接形式:沟槽式(卡箍)连接,管道及附件安装 4.管道配件:消能装置及相应配件、管卡、管件等制作安装 5.含防火堵洞制作安装 6.压力试验及冲洗设计要求:管道冲洗 7.管道标识设计要求:按设计要求 8.支架制作与安装，管道及支架除锈刷油 9.其他:未尽事项详见图纸、招标文件、工程量清单计价说明、国家相关规范等 |  | m | 4.65 |  | 97.19 | 451.93
本页小计 | [8 empty] | 2497.69
表—08
分部分项工程和单价措施项目清单与计价表
工程名称：地块四-地下室消防水 |  |  |  | 标段： |  |  | 第 11 页 共 26 页
序号 | 项目编码 | 项目名称 | 项目特征描述 |  | 计量单位 | 工程量 |  | 金额（元）
[8 empty] | 综合单价 | 综合合价
41 | 030901002031 | 内外热浸镀锌钢管(加厚) DN100 | 1.安装部位:室内 2.材质、规格:内外热浸镀锌钢管(加厚) DN100 3.连接形式:沟槽式(卡箍)连接,管道及附件安装 4.管道配件:消能装置及相应配件、管卡、管件等制作安装 5.含防火堵洞制作安装 6.压力试验及冲洗设计要求:管道冲洗 7.管道标识设计要求:按设计要求 8.支架制作与安装，管道及支架除锈刷油 9.其他:未尽事项详见图纸、招标文件、工程量清单计价说明、国家相关规范等 |  | m | 5.86 |  | 157.02 | 920.14
42 | 030901002032 | 内外热浸镀锌钢管(加厚) DN150 | 1.安装部位:室内 2.材质、规格:内外热浸镀锌钢管(加厚) DN150 3.连接形式:沟槽式(卡箍)连接,管道及附件安装 4.管道配件:消能装置及相应配件、管卡、管件等制作安装 5.含防火堵洞制作安装 6.压力试验及冲洗设计要求:管道冲洗 7.管道标识设计要求:按设计要求 8.支架制作与安装，管道及支架除锈刷油 9.其他:未尽事项详见图纸、招标文件、工程量清单计价说明、国家相关规范等 |  | m | 37.61 |  | 219.6 | 8259.16
本页小计 | [8 empty] | 9179.3
表—08
分部分项工程和单价措施项目清单与计价表
工程名称：地块四-地下室消防水 |  |  |  | 标段： |  |  | 第 12 页 共 26 页
序号 | 项目编码 | 项目名称 | 项目特征描述 |  | 计量单位 | 工程量 |  | 金额（元）
[8 empty] | 综合单价 | 综合合价
43 | 030901002033 | 内外热浸镀锌钢管(加厚) DN200 | 1.安装部位:室内 2.材质、规格:内外热浸镀锌钢管(加厚) DN200 3.连接形式:沟槽式(卡箍)连接,管道及附件安装 4.管道配件:消能装置及相应配件、管卡、管件等制作安装 5.含防火堵洞制作安装 6.压力试验及冲洗设计要求:管道冲洗 7.管道标识设计要求:按设计要求 8.支架制作与安装，管道及支架除锈刷油 9.其他:未尽事项详见图纸、招标文件、工程量清单计价说明、国家相关规范等 |  | m | 42.12 |  | 357.09 | 15040.63
44 | 030901001045 | 热浸镀锌钢管 DN100 | 1.安装部位:室内 2.材质、规格:热浸镀锌钢管 DN100 3.连接形式:沟槽式(卡箍)连接,管道及附件安装 4.管道配件:消能装置及相应配件、管卡、管件等制作安装 5.含防火堵洞制作安装 6.压力试验及冲洗设计要求:管道冲洗 7.管道标识设计要求:按设计要求 8.支架制作与安装，管道及支架除锈刷油 9.其他:未尽事项详见图纸、招标文件、工程量清单计价说明、国家相关规范等 |  | m | 11.77 |  | 131.93 | 1552.82
本页小计 | [8 empty] | 16593.45
表—08
分部分项工程和单价措施项目清单与计价表
工程名称：地块四-地下室消防水 |  |  |  | 标段： |  |  | 第 13 页 共 26 页
序号 | 项目编码 | 项目名称 | 项目特征描述 |  | 计量单位 | 工程量 |  | 金额（元）
[8 empty] | 综合单价 | 综合合价
45 | 030901001046 | 热浸镀锌钢管 DN150 | 1.安装部位:室内 2.材质、规格:热浸镀锌钢管 DN150 3.连接形式:沟槽式(卡箍)连接,管道及附件安装 4.管道配件:消能装置及相应配件、管卡、管件等制作安装 5.含防火堵洞制作安装 6.压力试验及冲洗设计要求:管道冲洗 7.管道标识设计要求:按设计要求 8.支架制作与安装，管道及支架除锈刷油 9.其他:未尽事项详见图纸、招标文件、工程量清单计价说明、国家相关规范等 |  | m | 8.51 |  | 191.53 | 1629.92
46 | 030901001047 | 热浸镀锌钢管 DN200 | 1.安装部位:室内 2.材质、规格:热浸镀锌钢管 DN200 3.连接形式:沟槽式(卡箍)连接,管道及附件安装 4.管道配件:消能装置及相应配件、管卡、管件等制作安装 5.含防火堵洞制作安装 6.压力试验及冲洗设计要求:管道冲洗 7.管道标识设计要求:按设计要求 8.支架制作与安装，管道及支架除锈刷油 9.其他:未尽事项详见图纸、招标文件、工程量清单计价说明、国家相关规范等 |  | m | 37.7 |  | 317.54 | 11971.26
|  | 地块四-地下室消火栓系统 | [6 empty] | 872349.1
本页小计 | [8 empty] | 13601.18
表—08
分部分项工程和单价措施项目清单与计价表
工程名称：地块四-地下室消防水 |  |  |  | 标段： |  |  | 第 14 页 共 26 页
序号 | 项目编码 | 项目名称 | 项目特征描述 |  | 计量单位 | 工程量 |  | 金额（元）
[8 empty] | 综合单价 | 综合合价
47 | 030901002034 | 内外热浸镀锌钢管(加厚) DN100 | 1.安装部位:室内 2.材质、规格:内外热浸镀锌钢管(加厚) DN100 3.连接形式:沟槽式(卡箍)连接,管道及附件安装 4.管道配件:消能装置及相应配件、管卡、管件等制作安装 5.含防火堵洞制作安装 6.压力试验及冲洗设计要求:管道冲洗 7.管道标识设计要求:按设计要求 8.支架制作与安装，管道及支架除锈刷油 9.其他:未尽事项详见图纸、招标文件、工程量清单计价说明、国家相关规范等 |  | m | 613.68 |  | 157.01 | 96353.9
48 | 030901002035 | 内外热浸镀锌钢管(加厚) DN150 | 1.安装部位:室内 2.材质、规格:内外热浸镀锌钢管(加厚) DN150 3.连接形式:沟槽式(卡箍)连接,管道及附件安装 4.管道配件:消能装置及相应配件、管卡、管件等制作安装 5.含防火堵洞制作安装 6.压力试验及冲洗设计要求:管道冲洗 7.管道标识设计要求:按设计要求 8.支架制作与安装，管道及支架除锈刷油 9.其他:未尽事项详见图纸、招标文件、工程量清单计价说明、国家相关规范等 |  | m | 10 |  | 219.6 | 2196
本页小计 | [8 empty] | 98549.9
表—08
分部分项工程和单价措施项目清单与计价表
工程名称：地块四-地下室消防水 |  |  |  | 标段： |  |  | 第 15 页 共 26 页
序号 | 项目编码 | 项目名称 | 项目特征描述 |  | 计量单位 | 工程量 |  | 金额（元）
[8 empty] | 综合单价 | 综合合价
49 | 030901002036 | 内外热浸镀锌钢管 DN65 | 1.安装部位:室内 2.材质、规格:内外热浸镀锌钢管 DN65 3.连接形式:沟槽式(卡箍)连接,管道及附件安装 4.管道配件:消能装置及相应配件、管卡、管件等制作安装 5.含防火堵洞制作安装 6.压力试验及冲洗设计要求:管道冲洗 7.管道标识设计要求:按设计要求 8.支架制作与安装，管道及支架除锈刷油 9.其他:未尽事项详见图纸、招标文件、工程量清单计价说明、国家相关规范等 |  | m | 963.62 |  | 88.07 | 84866.01
50 | 030901002037 | 内外热浸镀锌钢管 DN100 | 1.安装部位:室内 2.材质、规格:内外热浸镀锌钢管 DN100 3.连接形式:沟槽式(卡箍)连接,管道及附件安装 4.管道配件:消能装置及相应配件、管卡、管件等制作安装 5.含防火堵洞制作安装 6.压力试验及冲洗设计要求:管道冲洗 7.管道标识设计要求:按设计要求 8.支架制作与安装，管道及支架除锈刷油 9.其他:未尽事项详见图纸、招标文件、工程量清单计价说明、国家相关规范等 |  | m | 2518.47 |  | 131.92 | 332236.56
51 | 031003003097 | 明杆闸阀 DN100 | 1.类型:明杆闸阀 2.规格:DN100 3.材质:球墨铸铁 4.连接形式:法兰连接 5.本体及附件、管件制作、安装 6.其他:未尽事项详见图纸、招标文件、工程量清单计价说明、国家相关规范等 |  | 个 | 25 |  | 702.39 | 17559.75
本页小计 | [8 empty] | 434662.32
表—08
分部分项工程和单价措施项目清单与计价表
工程名称：地块四-地下室消防水 |  |  |  | 标段： |  |  | 第 16 页 共 26 页
序号 | 项目编码 | 项目名称 | 项目特征描述 |  | 计量单位 | 工程量 |  | 金额（元）
[8 empty] | 综合单价 | 综合合价
52 | 031003003098 | 明杆闸阀 DN65 | 1.类型:明杆闸阀 2.规格:DN65 3.材质:球墨铸铁 4.连接形式:法兰连接 5.本体及附件、管件制作、安装 6.其他:未尽事项详见图纸、招标文件、工程量清单计价说明、国家相关规范等 |  | 个 | 166 |  | 454.25 | 75405.5
53 | 031003003099 | 止回阀 DN150 | 1.类型:止回阀 2.规格:DN150 3.材质:球墨铸铁 4.连接形式:法兰连接 5.本体及附件、管件制作、安装 6.其他:未尽事项详见图纸、招标文件、工程量清单计价说明、国家相关规范等 |  | 个 | 2 |  | 1083.32 | 2166.64
54 | 031003006004 | 减压阀组 DN150 | 1.类型:减压阀组 2.规格、压力等级:DN150 3.材质:综合考虑 4.连接形式:法兰连接 5.附件配置:1个减压阀、1个Y型过滤器、2个压力表、2个控制阀 6.含减压孔板、流量检测测试接口，本体及附件制作、安装 7.其他:未尽事项详见图纸、招标文件、工程量清单计价说明、国家相关规范等 |  | 组 | 2 |  | 6907.59 | 13815.18
55 | 031003001055 | 自动排气阀 DN25 | 1.类型:自动排气阀 2.材质:铜 3.规格、压力等级:DN25 4.含截止阀 5.连接形式:螺纹连接 6.其他:未尽事项详见图纸、招标文件、工程量清单计价说明、国家相关规范等 |  | 个 | 2 |  | 150.87 | 301.74
本页小计 | [8 empty] | 91689.06
表—08
分部分项工程和单价措施项目清单与计价表
工程名称：地块四-地下室消防水 |  |  |  | 标段： |  |  | 第 17 页 共 26 页
序号 | 项目编码 | 项目名称 | 项目特征描述 |  | 计量单位 | 工程量 |  | 金额（元）
[8 empty] | 综合单价 | 综合合价
56 | 030901010015 | 带灭火器组合式减压稳压消火栓箱 | 1.名称:带灭火器组合式减压稳压消火栓箱 2.规格:内置DN65mm全铜消火栓一个，φ19直流水枪一支，DN65mm衬胶消防水带（长25m）一卷； 消防卷盘（胶带内径19mm,长25m,喷嘴口径6~9mm）一台； 箱内配置2具磷酸铵盐干粉灭火器 MF/ABC4，箱面有指示灯 3.其他:未尽事项详见图纸、招标文件、工程量清单计价说明、国家相关规范等 |  | 套 | 19 |  | 1346.84 | 25589.96
57 | 030901010016 | 带灭火器组合式甲型单栓消火栓箱（车库区域） | 1.名称:带灭火器组合式甲型单栓消火栓箱（车库区域） 2.规格:内置DN65mm全铜消火栓一个，φ19直流水枪一支，DN65mm衬胶消防水带（长25m）一卷； 消防卷盘（胶带内径19mm,长25m,喷嘴口径6~9mm）一台； 箱内配置2具磷酸铵盐干粉灭火器 MF/ABC5，箱面有指示灯 3.其他:未尽事项详见图纸、招标文件、工程量清单计价说明、国家相关规范等 |  | 套 | 149 |  | 1241.54 | 184989.46
58 | 030901012011 | 多用式水泵接合器 SQD100-1.6 | 1.名称:多用式水泵接合器 2.型号、规格:SQD100-1.6 3.连接方式:法兰连接 4.其他:未尽事项详见图纸、招标文件、工程量清单计价说明、国家相关规范等 |  | 套 | 1 |  | 813.92 | 813.92
59 | 030905002013 | 消火栓灭火系统调试 | 1.消火栓灭火系统装置调试及试运行 2.其他:按设计图纸及施工规范要求综合考虑 3.其他:未尽事项详见图纸、招标文件、工程量清单计价说明、国家相关规范等 |  | 项 | 1 |  | 36054.48 | 36054.48
|  | 地块四-地下室喷淋系统 | [6 empty] | 2281087.89
本页小计 | [8 empty] | 247447.82
表—08
分部分项工程和单价措施项目清单与计价表
工程名称：地块四-地下室消防水 |  |  |  | 标段： |  |  | 第 18 页 共 26 页
序号 | 项目编码 | 项目名称 | 项目特征描述 |  | 计量单位 | 工程量 |  | 金额（元）
[8 empty] | 综合单价 | 综合合价
60 | 030901001048 | 热浸镀锌钢管 DN25 | 1.安装部位:室内 2.材质、规格:热浸镀锌钢管 DN25 3.连接形式:螺纹连接,管道及附件安装 4.管道配件:消能装置及相应配件、管卡、管件等制作安装 5.含防火堵洞制作安装 6.压力试验及冲洗设计要求:管道冲洗 7.管道标识设计要求:按设计要求 8.支架制作与安装，管道及支架除锈刷油 9.其他:未尽事项详见图纸、招标文件、工程量清单计价说明、国家相关规范等 |  | m | 7651.89 |  | 53.22 | 407233.59
61 | 030901001049 | 热浸镀锌钢管 DN32 | 1.安装部位:室内 2.材质、规格:热浸镀锌钢管 DN32 3.连接形式:螺纹连接,管道及附件安装 4.管道配件:消能装置及相应配件、管卡、管件等制作安装 5.含防火堵洞制作安装 6.压力试验及冲洗设计要求:管道冲洗 7.管道标识设计要求:按设计要求 8.支架制作与安装，管道及支架除锈刷油 9.其他:未尽事项详见图纸、招标文件、工程量清单计价说明、国家相关规范等 |  | m | 2759.43 |  | 59.51 | 164213.68
本页小计 | [8 empty] | 571447.27
表—08
分部分项工程和单价措施项目清单与计价表
工程名称：地块四-地下室消防水 |  |  |  | 标段： |  |  | 第 19 页 共 26 页
序号 | 项目编码 | 项目名称 | 项目特征描述 |  | 计量单位 | 工程量 |  | 金额（元）
[8 empty] | 综合单价 | 综合合价
62 | 030901001050 | 热浸镀锌钢管 DN40 | 1.安装部位:室内 2.材质、规格:热浸镀锌钢管 DN40 3.连接形式:螺纹连接,管道及附件安装 4.管道配件:消能装置及相应配件、管卡、管件等制作安装 5.含防火堵洞制作安装 6.压力试验及冲洗设计要求:管道冲洗 7.管道标识设计要求:按设计要求 8.支架制作与安装，管道及支架除锈刷油 9.其他:未尽事项详见图纸、招标文件、工程量清单计价说明、国家相关规范等 |  | m | 451.37 |  | 71.95 | 32476.07
63 | 030901001051 | 热浸镀锌钢管 DN50 | 1.安装部位:室内 2.材质、规格:热浸镀锌钢管 DN50 3.连接形式:螺纹连接,管道及附件安装 4.管道配件:消能装置及相应配件、管卡、管件等制作安装 5.含防火堵洞制作安装 6.压力试验及冲洗设计要求:管道冲洗 7.管道标识设计要求:按设计要求 8.支架制作与安装，管道及支架除锈刷油 9.其他:未尽事项详见图纸、招标文件、工程量清单计价说明、国家相关规范等 |  | m | 1088.83 |  | 87.9 | 95708.16
本页小计 | [8 empty] | 128184.23
表—08
分部分项工程和单价措施项目清单与计价表
工程名称：地块四-地下室消防水 |  |  |  | 标段： |  |  | 第 20 页 共 26 页
序号 | 项目编码 | 项目名称 | 项目特征描述 |  | 计量单位 | 工程量 |  | 金额（元）
[8 empty] | 综合单价 | 综合合价
64 | 030901001052 | 热浸镀锌钢管 DN65 | 1.安装部位:室内 2.材质、规格:热浸镀锌钢管 DN65 3.连接形式:沟槽式(卡箍)连接,管道及附件安装 4.管道配件:消能装置及相应配件、管卡、管件等制作安装 5.含防火堵洞制作安装 6.压力试验及冲洗设计要求:管道冲洗 7.管道标识设计要求:按设计要求 8.支架制作与安装，管道及支架除锈刷油 9.其他:未尽事项详见图纸、招标文件、工程量清单计价说明、国家相关规范等 |  | m | 901.54 |  | 88.07 | 79398.63
65 | 030901001053 | 热浸镀锌钢管 DN80 | 1.安装部位:室内 2.材质、规格:热浸镀锌钢管 DN80 3.连接形式:沟槽式(卡箍)连接,管道及附件安装 4.管道配件:消能装置及相应配件、管卡、管件等制作安装 5.含防火堵洞制作安装 6.压力试验及冲洗设计要求:管道冲洗 7.管道标识设计要求:按设计要求 8.支架制作与安装，管道及支架除锈刷油 9.其他:未尽事项详见图纸、招标文件、工程量清单计价说明、国家相关规范等 |  | m | 835.96 |  | 107.25 | 89656.71
本页小计 | [8 empty] | 169055.34
表—08
分部分项工程和单价措施项目清单与计价表
工程名称：地块四-地下室消防水 |  |  |  | 标段： |  |  | 第 21 页 共 26 页
序号 | 项目编码 | 项目名称 | 项目特征描述 |  | 计量单位 | 工程量 |  | 金额（元）
[8 empty] | 综合单价 | 综合合价
66 | 030901001054 | 热浸镀锌钢管 DN100 | 1.安装部位:室内 2.材质、规格:热浸镀锌钢管 DN100 3.连接形式:沟槽式(卡箍)连接,管道及附件安装 4.管道配件:消能装置及相应配件、管卡、管件等制作安装 5.含防火堵洞制作安装 6.压力试验及冲洗设计要求:管道冲洗 7.管道标识设计要求:按设计要求 8.支架制作与安装，管道及支架除锈刷油 9.其他:未尽事项详见图纸、招标文件、工程量清单计价说明、国家相关规范等 |  | m | 883.89 |  | 131.92 | 116602.77
67 | 030901001055 | 热浸镀锌钢管 DN125 | 1.安装部位:室内 2.材质、规格:热浸镀锌钢管 DN125 3.连接形式:沟槽式(卡箍)连接,管道及附件安装 4.管道配件:消能装置及相应配件、管卡、管件等制作安装 5.含防火堵洞制作安装 6.压力试验及冲洗设计要求:管道冲洗 7.管道标识设计要求:按设计要求 8.支架制作与安装，管道及支架除锈刷油 9.其他:未尽事项详见图纸、招标文件、工程量清单计价说明、国家相关规范等 |  | m | 106.12 |  | 162.8 | 17276.34
本页小计 | [8 empty] | 133879.11
表—08
分部分项工程和单价措施项目清单与计价表
工程名称：地块四-地下室消防水 |  |  |  | 标段： |  |  | 第 22 页 共 26 页
序号 | 项目编码 | 项目名称 | 项目特征描述 |  | 计量单位 | 工程量 |  | 金额（元）
[8 empty] | 综合单价 | 综合合价
68 | 030901001056 | 热浸镀锌钢管 DN150 | 1.安装部位:室内 2.材质、规格:热浸镀锌钢管 DN150 3.连接形式:沟槽式(卡箍)连接,管道及附件安装 4.管道配件:消能装置及相应配件、管卡、管件等制作安装 5.含防火堵洞制作安装 6.压力试验及冲洗设计要求:管道冲洗 7.管道标识设计要求:按设计要求 8.支架制作与安装，管道及支架除锈刷油 9.其他:未尽事项详见图纸、招标文件、工程量清单计价说明、国家相关规范等 |  | m | 1189.88 |  | 191.53 | 227897.72
69 | 030901001057 | 热浸镀锌钢管 DN200 | 1.安装部位:室内 2.材质、规格:热浸镀锌钢管 DN200 3.连接形式:沟槽式(卡箍)连接,管道及附件安装 4.管道配件:消能装置及相应配件、管卡、管件等制作安装 5.含防火堵洞制作安装 6.压力试验及冲洗设计要求:管道冲洗 7.管道标识设计要求:按设计要求 8.支架制作与安装，管道及支架除锈刷油 9.其他:未尽事项详见图纸、招标文件、工程量清单计价说明、国家相关规范等 |  | m | 1977.81 |  | 317.55 | 628053.57
本页小计 | [8 empty] | 855951.29
表—08
分部分项工程和单价措施项目清单与计价表
工程名称：地块四-地下室消防水 |  |  |  | 标段： |  |  | 第 23 页 共 26 页
序号 | 项目编码 | 项目名称 | 项目特征描述 |  | 计量单位 | 工程量 |  | 金额（元）
[8 empty] | 综合单价 | 综合合价
70 | 030903002006 | 不锈钢管 DN50 | 1.安装部位:室内 2.介质:泡沫液管道 3.材质、规格:不锈钢管 DN50 4.连接形式:卡压连接 5.刨沟槽及沟槽修补 6.管道配件:消能装置及相应配件、管件、管卡等制作安装 7.含防火堵洞制作安装 8.支架制作与安装，管道及支架除锈刷油 9.压力试验及冲洗设计要求:管道冲洗 10.其他:未尽事项详见图纸、招标文件、工程量清单计价说明、国家相关规范等 |  | m | 824.73 |  | 132.31 | 109120.03
71 | 030903007002 | 泡沫比例混合器 | 1.类型:泡沫比例混合器 2.型号、规格:8~100L/s 3.其他:未尽事项详见图纸、招标文件、工程量清单计价说明、国家相关规范等 |  | 台 | 16 |  | 2409.19 | 38547.04
72 | 030901003003 | 直立型喷头 | 1.名称:喷头 2.规格、型号:68℃,K＝80 3.连接形式:丝扣连接 4.其他:未尽事项详见图纸、招标文件、工程量清单计价说明、国家相关规范等 |  | 个 | 4141 |  | 38.41 | 159055.81
73 | 030901006003 | 水流指示器 DN150 | 1.类型:水流指示器 2.规格:DN150 3.材质:球墨铸铁 4.连接形式:法兰连接 5.其他:未尽事项详见图纸、招标文件、工程量清单计价说明、国家相关规范等 |  | 个 | 16 |  | 728.66 | 11658.56
74 | 030901007002 | 减压孔板 DN150 | 1.类型:减压孔板 2.规格:DN150 3.材质:球墨铸铁 4.连接形式:法兰连接 5.其他:未尽事项详见图纸、招标文件、工程量清单计价说明、国家相关规范等 |  | 个 | 16 |  | 250.21 | 4003.36
本页小计 | [8 empty] | 322384.8
表—08
分部分项工程和单价措施项目清单与计价表
工程名称：地块四-地下室消防水 |  |  |  | 标段： |  |  | 第 24 页 共 26 页
序号 | 项目编码 | 项目名称 | 项目特征描述 |  | 计量单位 | 工程量 |  | 金额（元）
[8 empty] | 综合单价 | 综合合价
75 | 030901008003 | 末端试水装置 DN25 | 1.名称:末端试水装置 2.安装 3.调试 4.其他:未尽事项详见图纸、招标文件、工程量清单计价说明、国家相关规范等 |  | 组 | 5 |  | 434.73 | 2173.65
76 | 031003001056 | 末端试水阀 DN25 | 1.类型:末端试水阀 2.规格:DN25 3.连接形式:螺纹连接 4.其他:未尽事项详见图纸、招标文件、工程量清单计价说明、国家相关规范等 |  | 个 | 11 |  | 60.74 | 668.14
77 | 031003001057 | 自动排气阀 DN25 | 1.类型:自动排气阀 2.材质:铜 3.规格、压力等级:DN25 4.含截止阀 5.连接形式:螺纹连接 6.其他:未尽事项详见图纸、招标文件、工程量清单计价说明、国家相关规范等 |  | 个 | 5 |  | 150.87 | 754.35
78 | 031003003100 | 电信号闸阀 DN200 | 1.类型:电信号闸阀 2.规格:DN200 3.材质:球墨铸铁 4.连接形式:法兰连接 5.本体及附件、管件制作、安装 6.电源及阀体检查接线 7.其他:未尽事项详见图纸、招标文件、工程量清单计价说明、国家相关规范等 |  | 个 | 14 |  | 2175.53 | 30457.42
79 | 031003003101 | 电信号闸阀 DN150 | 1.类型:电信号闸阀 2.规格:DN150 3.材质:球墨铸铁 4.连接形式:法兰连接 5.本体及附件、管件制作、安装 6.电源及阀体检查接线 7.其他:未尽事项详见图纸、招标文件、工程量清单计价说明、国家相关规范等 |  | 个 | 21 |  | 1451.69 | 30485.49
本页小计 | [8 empty] | 64539.05
表—08
分部分项工程和单价措施项目清单与计价表
工程名称：地块四-地下室消防水 |  |  |  | 标段： |  |  | 第 25 页 共 26 页
序号 | 项目编码 | 项目名称 | 项目特征描述 |  | 计量单位 | 工程量 |  | 金额（元）
[8 empty] | 综合单价 | 综合合价
80 | 031003003102 | 明杆闸阀 DN50 | 1.类型:明杆闸阀 2.规格:DN50 3.材质:球墨铸铁 4.连接形式:法兰连接 5.本体及附件、管件制作、安装 6.其他:未尽事项详见图纸、招标文件、工程量清单计价说明、国家相关规范等 |  | 个 | 16 |  | 355.25 | 5684
81 | 031003003103 | 止回阀 DN50 | 1.类型:止回阀 2.规格:DN50 3.材质:球墨铸铁 4.连接形式:法兰连接 5.本体及附件、管件制作、安装 6.其他:未尽事项详见图纸、招标文件、工程量清单计价说明、国家相关规范等 |  | 个 | 16 |  | 326.97 | 5231.52
82 | 030901004004 | 湿式报警阀 DN200 | 1.类型:湿式报警阀 2.型号、规格:DN200 3.连接形式:卡箍连接 4.湿式报警装置（含阀体、警铃、压力表、过滤器总成、延迟器） 5.其他:未尽事项详见图纸、招标文件、工程量清单计价说明、国家相关规范等 |  | 组 | 4 |  | 3477.1 | 13908.4
83 | 030901012012 | 多用式水泵接合器 SQD100-1.6 | 1.名称:多用式水泵接合器 2.型号、规格:SQD100-1.6 3.连接方式:法兰连接 4.其他:未尽事项详见图纸、招标文件、工程量清单计价说明、国家相关规范等 |  | 套 | 6 |  | 813.92 | 4883.52
84 | 030905002014 | 自动喷水灭火系统调试 | 1.自动喷水灭火系统装置调试及试运行 2.其他:按设计图纸及施工规范要求综合考虑 3.其他:未尽事项详见图纸、招标文件、工程量清单计价说明、国家相关规范等 |  | 项 | 1 |  | 5939.36 | 5939.36
|  | 地块四-地下室套管 | [6 empty] | 59068.9
本页小计 | [8 empty] | 35646.8
表—08
分部分项工程和单价措施项目清单与计价表
工程名称：地块四-地下室消防水 |  |  |  | 标段： |  |  | 第 26 页 共 26 页
序号 | 项目编码 | 项目名称 | 项目特征描述 |  | 计量单位 | 工程量 |  | 金额（元）
[8 empty] | 综合单价 | 综合合价
85 | 031002003024 | 套管 | 1.名称、类型:套管 2.规格、材质:按图纸要求综合考虑刚性防水套管、柔性防水套管、钢套管等 3.穿越部位综合考虑套管、柔性连接及包含开洞、堵洞、防火堵洞、修复、防护挡板、填料等 4.其他:未尽事项详见图纸、招标文件、工程量清单计价说明、国家相关规范等 |  | 项 | 1 |  | 59068.9 | 59068.9
|  | 措施项目 | [6 empty] | 44357.6
86 | 031302007082 | 高层施工增加 |  |  | 项 | 1
87 | 031301017084 | 脚手架搭拆费 |  |  | 项 | 1 |  | 44357.6 | 44357.6
本页小计 | [8 empty] | 103426.5
合 计 | [8 empty] | 3809654.75
表—08

## 表-11 总价措施项目清单与计价表
总价措施项目清单与计价表
工程名称：地块四-地下室消防水 |  |  |  | 标段： |  |  | 第 1 页 共 1 页
序号 | 项目编码 | 项目名称 | 计算基础 |  | 费率 (%) | 金额 (元) |  | 备注
1 | LSSGCSF00118 | 绿色施工安全防护措施费 | 分部分项人工费+分部分项机具费 |  | 35.77 | 324794.21 |  | 以分部分项的人工费与施工机具费之和为计算基础，费率35.77%
2 | 031301010084 | 安装与生产同时进行增加费用 | 分部分项人工费 |  | 0 |  |  | 按人工费的10%计算
3 | 031301011084 | 在有害身体健康环境中施工增加费 | 分部分项人工费 |  | 0 |  |  | 按人工费的10%计算
4 | TSSGBWZJF084 | 在地下（暗）室、设备及大口径管道内等特殊施工部位进行施工增加费 | 分部分项人工费 |  | 30 | 242603.36 |  | 按该部分人工费的30%计算
5 | 粤031302008084 | 赶工措施费 | 分部分项人工费+分部分项机具费 |  | 0 |  |  | 赶工措施费=（1-δ）*分部分项（人工费+施工机具费）*0.344 （0.8≤δ＜1 式中：δ=合同工期/定额工期）
6 | 031302002084 | 夜间施工增加费 |  |  | 20 |  |  | 按其夜间施工项目人工费的20%计算
7 | JTGRSGZJF084 | 交通干扰工程施工增加费 |  |  | 10 |  |  | 按在市政道路上施工项目人工费的10%计算
8 | 粤031302009084 | 文明工地增加费 | 分部分项人工费+分部分项机具费 |  | 0 |  |  | 以分部分项的人工费与施工机具费之和为计算基础；市级文明工地1.00%；省级文明工地2.00%
9 | DXGXJCJXF084 | 地下管线交叉降效费 | [5 empty] | 按实际发生或经批准的施工方案计算
10 | QTFY00000112 | 其他费用 | [5 empty] | 按实际发生或经批准的施工组织设计方案计算
合 计 | [5 empty] | 567397.57
表-11

## 表-12 其他项目清单与计价汇总表
其他项目清单与计价汇总表
工程名称：地块四-地下室消防水 |  | 标段： |  | 第 1 页 共 1 页
序号 | 项目名称 |  | 金额（元） |  | 备注
1 | 暂列金额 |  | 376529.72 |  | 明细详见表-12-1
2 | 暂估价
2.1 | 材料暂估价 |  | — |  | 明细详见表-12-2
2.2 | 专业工程暂估价 |  |  |  | 明细详见表-12-3
3 | 计日工 |  |  |  | 明细详见表-12-4
4 | 总承包服务费 |  |  |  | 明细详见表-12-5
5 | 预算包干费 |  | 90800.73
6 | 工程优质费
7 | 概算幅度差
8 | 现场签证费用
9 | 索赔费用
10 | 其他费用
| 合 计 |  | 467330.45 |  | —
表—12

## 表-12-1 暂列金额表
暂列金额明细表
工程名称：地块四-地下室消防水 |  |  | 标段： |  | 第 1 页 共 1 页
序号 | 名称 | 计量单位 |  | 暂定金额（元） |  | 备注
1 | 暂列金额 |  |  | 376529.72
合 计 |  |  |  | 376529.72 |  | —
表—12—1

## 表-13 规费、税金项目清单与计价表
规费、税金项目清单与计价表
工程名称：地块四-地下室消防水 |  |  | 标段： |  |  | 第 1 页 共 1 页
序号 | 项目名称 | 计算基础 |  | 计算基数 | 计算费率 (%) |  | 金额(元)
1 | 增值税销项税额 | 分部分项合计+措施合计+其他项目 |  | 4844382.77 | 9 |  | 435994.45
合 计 | [6 empty] | 435994.45
表—13

## 5.1-1单位工程人材机汇总表
单位工程人材机汇总表
工程名称：地块四-地下室消防水 | [5 empty] | 第 1 页 共 9 页
序号 | 编码 | 名称及规格 | 单位 | 数量 | 单价 （元） |  | 合价 （元）
1 | 26490060@1 | 流量压力测试装置（1个流量测试装置、1个Y型过滤器、1个压力表、2个闸阀） | 套 | 3 | 3570.64 |  | 10711.92
2 | 19000020@70 | 电磁阀 DN50 | 个 | 2 | 556.6 |  | 1113.2
3 | 01090035@2 | 镀锌圆钢φ10~25 | kg | 32.5717 | 3.87 |  | 126.05
4 | 02270180@4 | 破布一级 | kg | 2.1111 | 7.18 |  | 15.16
5 | 02290110@2 | 油麻丝 | kg | 196.1783 | 8.6 |  | 1687.13
6 | 02290110@3 | 油麻丝 | kg | 485.4846 | 8.6 |  | 4175.17
7 | 03011375@2 | 双头螺栓 | kg | 22.61 | 5.39 |  | 121.87
8 | 03131071@3 | 尼龙砂轮片φ100×16×3 | 片 | 2.883 | 3.04 |  | 8.76
9 | 03131101@5 | 尼龙砂轮片φ400 | 片 | 14.232 | 11.97 |  | 170.36
10 | 03135021@6 | 低碳钢焊条结422 φ3.2 | kg | 66.6534 | 4.2 |  | 279.94
11 | 03139321@3 | 钢丝刷子 | 把 | 2.215 | 2.46 |  | 5.45
12 | 04010035@2 | 复合普通硅酸盐水泥P.O 42.5 | kg | 65.3084 | 0.41 |  | 26.78
13 | 04030001@2 | 砂子 | kg | 195.7957 | 0.17 |  | 33.29
14 | 13050430@3 | 酚醛防锈漆各种颜色 | kg | 4.9682 | 10.04 |  | 49.88
15 | 14030047@4 | 汽油70~90# | kg | 1.2668 | 8.57 |  | 10.86
16 | 14030047@5 | 汽油70~90# | kg | 2.0076 | 8.57 |  | 17.21
17 | 99450700@11 | 电(机械用) | kw·h | 1598.5338 | 0.62 |  | 991.09
18 | 00010010 | 人工费 | 元 | 740544.4726 | 1.09 |  | 808674.56
19 | RGFTZ | 人工费调整 | 元 | 44357.6012 | 1 |  | 44357.6
20 | 01010031 | 热轧圆盘条φ10以内 | kg | 1.3965 | 3.56 |  | 4.97
21 | 01030017@3 | 镀锌低碳钢丝φ4.0 | kg | 0.095 | 5.38 |  | 0.51
22 | 01030055@3 | 镀锌低碳钢丝φ2.5~4.0 | kg | 96.7614 | 5.38 |  | 520.58
23 | 01090035 | 镀锌圆钢φ10~25 | kg | 32.1214 | 3.87 |  | 124.31
24 | 01130060@5 | 镀锌扁钢综合 | kg | 31.0935 | 4.42 |  | 137.43
25 | 01290003@3 | 钢板综合 | kg | 11.875 | 3.92 |  | 46.55
26 | 01290043@1 | 钢板8~15 | kg | 3.3591 | 4.02 |  | 13.5
27 | 01290173@5 | 钢板12~20 | kg | 1355.4747 | 4.11 |  | 5571
28 | 01290173@6 | 钢板12~20 | kg | 0.9777 | 4.11 |  | 4.02
29 | 01350020@1 | 紫铜板综合 | kg | 1.71 | 30 |  | 51.3
30 | 02010013@1 | 橡胶板1~3 | kg | 0.7997 | 3.6 |  | 2.88
31 | 02010015@3 | 橡胶板4~15 | kg | 0.0684 | 3.66 |  | 0.25
32 | 02010070 | 耐油橡胶板3~6 | kg | 218.6088 | 3.9 |  | 852.57
33 | 02010155@2 | 石棉橡胶板低压0.8~6 | kg | 6.902 | 7.19 |  | 49.63
单位工程人材机汇总表
工程名称：地块四-地下室消防水 | [5 empty] | 第 2 页 共 9 页
序号 | 编码 | 名称及规格 | 单位 | 数量 | 单价 （元） |  | 合价 （元）
34 | 02030020@1 | 橡胶条φ20 | 个 | 44.8 | 0.32 |  | 14.34
35 | 02130070@1 | 聚四氟乙烯生料带26mm×20m×0.1mm | m | 4602.0282 | 0.13 |  | 598.26
36 | 02130075 | 聚四氟乙烯生料带宽20 | m | 15.884 | 0.27 |  | 4.29
37 | 02270001@5 | 棉纱 | kg | 233.697 | 7.04 |  | 1645.23
38 | 02270020@4 | 白布 | kg | 241.0146 | 2.75 |  | 662.79
39 | 02270040@1 | 细白布宽0.9m | m | 0.76 | 2.63 |  | 2
40 | 02270180@3 | 破布一级 | kg | 17.4699 | 7.18 |  | 125.43
41 | 02330010 | 草袋 | 个 | 4.68 | 1.28 |  | 5.99
42 | 03010430@3 | 六角螺栓综合 | kg | 393.1058 | 5.37 |  | 2110.98
43 | 03010580 | 六角螺栓M16~20×65~110 | 十套 | 12.928 | 1.38 |  | 17.84
44 | 03010680@2 | 六角螺栓M16×65~80 | 十套 | 234.84 | 5.94 |  | 1394.95
45 | 03010890@2 | 六角螺栓M16×85~140 | 十套 | 40.376 | 8.66 |  | 349.66
46 | 03010905@1 | 六角螺栓M20×85~100 | 十套 | 89.816 | 12.45 |  | 1118.21
47 | 03010920 | 六角螺栓M27×120~140 | 十套 | 28.84 | 36.5 |  | 1052.66
48 | 03011135@1 | 地脚螺栓M10×100 | 十套 | 0.612 | 5.25 |  | 3.21
49 | 03011190@1 | 铜六角螺栓M6×30 | 十套 | 2.46 | 7.23 |  | 17.79
50 | 03011430@1 | 半圆头镀锌螺栓M2~5×15~50 | 十套 | 3.2 | 0.43 |  | 1.38
51 | 03011510@1 | 镀锌六角螺栓M16×85~140 | 十套 | 13.184 | 14.98 |  | 197.5
52 | 03011605@2 | 镀锌六角螺栓2平1弹垫 M10×100以内 | 十套 | 4.89 | 5.04 |  | 24.65
53 | 03011635 | 镀锌六角螺栓2平1弹垫 M16×150以内 | 十套 | 4.944 | 15.97 |  | 78.96
54 | 03011655@2 | 镀锌六角螺栓2平1弹垫 M20×100以内 | 十套 | 22.248 | 27.92 |  | 621.16
55 | 03013001@1 | 膨胀螺栓综合 | 十套 | 69.216 | 2.63 |  | 182.04
56 | 03013181@1 | 膨胀螺栓M12×100 | 十套 | 369.2072 | 12.1 |  | 4467.41
57 | 03014421@1 | 六角螺母M8 | 十套 | 1.442 | 2.11 |  | 3.04
58 | 03016071@1 | 垫圈M8 | 十个 | 1.3699 | 0.09 |  | 0.12
59 | 03131061@3 | 尼龙砂轮片φ100 | 片 | 8.326 | 4.27 |  | 35.55
60 | 03131071@2 | 尼龙砂轮片φ100×16×3 | 片 | 30.028 | 3.04 |  | 91.29
61 | 03131101@4 | 尼龙砂轮片φ400 | 片 | 507.048 | 11.97 |  | 6069.36
62 | 03134001 | 木砂纸 | 张 | 0.32 | 0.17 |  | 0.05
63 | 03134021@2 | 铁砂布0~2# | 张 | 310.0451 | 0.91 |  | 282.14
64 | 03135001 | 低碳钢焊条综合 | kg | 138.7608 | 4.2 |  | 582.8
65 | 03135021@5 | 低碳钢焊条结422 φ3.2 | kg | 838.4143 | 4.2 |  | 3521.34
单位工程人材机汇总表
工程名称：地块四-地下室消防水 | [5 empty] | 第 3 页 共 9 页
序号 | 编码 | 名称及规格 | 单位 | 数量 | 单价 （元） |  | 合价 （元）
66 | 03135101 | 碳钢气焊条φ2以内 | kg | 0.917 | 8.98 |  | 8.23
67 | 03136021 | 焊锡丝综合 | kg | 1.9171 | 7.69 |  | 14.74
68 | 03137041 | 焊锡膏 | kg | 0.5947 | 14.6 |  | 8.68
69 | 03139031 | 冲击钻头φ14 | 个 | 128.5671 | 9.4 |  | 1208.53
70 | 03139281 | 钢锯条 | 条 | 8.67 | 0.43 |  | 3.73
71 | 03139321@2 | 钢丝刷子 | 把 | 15.8599 | 2.46 |  | 39.02
72 | 03139571@1 | 树脂砂轮切割片φ400 | 片 | 10.0548 | 35 |  | 351.92
73 | 03213041@1 | 平垫铁综合 | kg | 7.8508 | 3 |  | 23.55
74 | 03213051@1 | 斜垫铁综合 | kg | 4.1002 | 3 |  | 12.3
75 | 03213071@3 | 斜垫铁Q195~Q235 1# | kg | 12.54 | 3.62 |  | 45.39
76 | 03213251 | 平垫铁Q195~Q235 1# | kg | 18.81 | 3 |  | 56.43
77 | 04010020@3 | 复合普通硅酸盐水泥P.C 32.5 | kg | 555.446 | 0.41 |  | 227.73
78 | 04010035@1 | 复合普通硅酸盐水泥P.O 42.5 | kg | 104.052 | 0.41 |  | 42.66
79 | 04030001 | 砂子 | kg | 311.9618 | 0.17 |  | 53.03
80 | 04030015@3 | 中砂 | m3 | 0.8114 | 259.45 |  | 210.52
81 | 04050035@3 | 碎石20 | m3 | 0.9077 | 202.98 |  | 184.24
82 | 05030200 | 木板 | m3 | 0.0319 | 1009.03 |  | 32.19
83 | 05030285@1 | 枕木2500×250×200 | 根 | 0.122 | 119.81 |  | 14.62
84 | 13010050@3 | 醇酸清漆 | kg | 4.2218 | 8.57 |  | 36.18
85 | 13010120@2 | 酚醛磁漆 | kg | 0.0285 | 7.75 |  | 0.22
86 | 13010130 | 酚醛调和漆 | kg | 0.3705 | 12.06 |  | 4.47
87 | 13030240 | 厚漆 | kg | 2.7075 | 10.26 |  | 27.78
88 | 13030240@3 | 厚漆 | kg | 55.328 | 10.26 |  | 567.67
89 | 13050080@2 | 防锈漆C53-1 | kg | 0.285 | 13.57 |  | 3.87
90 | 13050430@2 | 酚醛防锈漆各种颜色 | kg | 8.1028 | 10.04 |  | 81.35
91 | 13350200 | 密封膏 | kg | 42.9893 | 6.19 |  | 266.1
92 | 13350200@1 | 密封膏 | kg | 67.2182 | 6.19 |  | 416.08
93 | 13350360@1 | 橡胶石棉盘根编织 φ11~25(250℃) | kg | 4.3438 | 19.13 |  | 83.1
94 | 13350380 | 油浸石棉盘根编织 φ6~10(250℃) | kg | 2.6125 | 14.04 |  | 36.68
95 | 14010010@3 | 清油 | kg | 4.9404 | 9.96 |  | 49.21
96 | 14030030@3 | 煤油 | kg | 9.3766 | 14.63 |  | 137.18
97 | 14030040@8 | 汽油综合 | kg | 13.7104 | 9.13 |  | 125.18
98 | 14050040@2 | 溶剂汽油 | kg | 512.5648 | 7.17 |  | 3675.09
单位工程人材机汇总表
工程名称：地块四-地下室消防水 | [5 empty] | 第 4 页 共 9 页
序号 | 编码 | 名称及规格 | 单位 | 数量 | 单价 （元） |  | 合价 （元）
99 | 14070050@4 | 机油综合 | kg | 137.3177 | 3.61 |  | 495.72
100 | 14090010 | 电力复合脂 | kg | 0.0912 | 14.45 |  | 1.32
101 | 14090030 | 黄甘油 | kg | 4.3795 | 6.39 |  | 27.99
102 | 14350360@3 | 酒精 | kg | 56.6001 | 6.96 |  | 393.94
103 | 14350540@1 | 润滑剂 | kg | 35.5715 | 4.53 |  | 161.14
104 | 14390020@1 | 氮气 | m3 | 5.225 | 4.57 |  | 23.88
105 | 14390070@4 | 氧气 | m3 | 506.1594 | 5.16 |  | 2611.78
106 | 14390100@4 | 乙炔气 | kg | 175.7894 | 7.92 |  | 1392.25
107 | 14390105 | 乙炔气 | m3 | 0.8848 | 9 |  | 7.96
108 | 15130063@1 | 聚酯乙烯泡沫塑料板 | kg | 2.5536 | 17.87 |  | 45.63
109 | 17010053@1 | 焊接钢管DN20 | m | 1.3647 | 6.41 |  | 8.75
110 | 17010065 | 焊接钢管DN100 | m | 14.3925 | 46.33 |  | 666.8
111 | 17030010@1 | 镀锌钢管 DN152.75 | m | 1.425 | 8.2 |  | 11.69
112 | 17030020@2 | 镀锌钢管 DN202.75 | m | 17.1 | 10.44 |  | 178.52
113 | 17030030 | 镀锌钢管 DN253.25 | m | 1.33 | 15.43 |  | 20.52
114 | 17030050@2 | 镀锌钢管 DN503.5 | m | 17.1 | 30.76 |  | 526
115 | 17070080@4 | 热轧无缝钢管D22×2 | m | 0.195 | 5.39 |  | 1.05
116 | 17250030@1 | 塑料异型管D2.5~5 | m | 14.25 | 2.19 |  | 31.21
117 | 17250170@2 | 塑料软管D5 | m | 1.425 | 0.16 |  | 0.23
118 | 17250180@1 | 塑料软管D6 | m | 26.125 | 0.19 |  | 4.96
119 | 17250270@4 | 塑料软管D25 | m | 0.3823 | 3.09 |  | 1.18
120 | 17270175@1 | 橡胶软管DN20 | m | 0.6401 | 4.42 |  | 2.83
121 | 18010515@1 | 黑玛钢直通DN25 | 个 | 14.14 | 2.49 |  | 35.21
122 | 18010585@1 | 黑玛钢弯头DN25 | 个 | 7.07 | 3.52 |  | 24.89
123 | 18010765@2 | 黑玛钢活接头DN25 | 个 | 18.18 | 1.42 |  | 25.82
124 | 18010810@1 | 黑玛钢堵头DN25 | 个 | 7.07 | 1.88 |  | 13.29
125 | 18030780@1 | 镀锌异径三通DN25×15 | 个 | 5.05 | 5.93 |  | 29.95
126 | 18030815@1 | 镀锌弯头DN20 | 个 | 18.18 | 1.7 |  | 30.91
127 | 18030855@1 | 镀锌弯头DN50 | 个 | 18.18 | 14.74 |  | 267.97
128 | 18030885@1 | 镀锌外接头DN25 | 个 | 4182.41 | 2.4 |  | 10037.78
129 | 18030935@1 | 镀锌丝堵DN25(堵头) | 个 | 414.1 | 1.26 |  | 521.77
130 | 18031045@1 | 镀锌六角内接头DN15 | 个 | 5.05 | 0.95 |  | 4.8
131 | 18250140 | 镀锌管卡子12~40×1.5 | 个 | 16 | 0.73 |  | 11.68
132 | 18250985 | 黑玛钢管箍DN15 | 个 | 10.1 | 0.37 |  | 3.74
133 | 19000210 | 螺纹阀门DN20 | 个 | 0.4214 | 26 |  | 10.96
单位工程人材机汇总表
工程名称：地块四-地下室消防水 | [5 empty] | 第 5 页 共 9 页
序号 | 编码 | 名称及规格 | 单位 | 数量 | 单价 （元） |  | 合价 （元）
134 | 19010220 | 螺纹截止阀DN15 | 个 | 10.445 | 20 |  | 208.9
135 | 24110073 | 压力表0~1.6MPa(带弯带阀) | 套 | 47.694 | 80 |  | 3815.52
136 | 24110140 | 弹簧压力表Y-100 0~1.6MPa | 块 | 10.5974 | 20 |  | 211.95
137 | 24170010 | 水位计 | 套 | 3 | 29.91 |  | 89.73
138 | 24590010@1 | 压力表弯管DN15 | 个 | 10.5974 | 5.56 |  | 58.92
139 | 24590020 | 仪表接头 | 套 | 16 | 12.82 |  | 205.12
140 | 27170001@4 | 电气绝缘胶带18mm×10m×0.13mm | 卷 | 77.6036 | 2.4 |  | 186.25
141 | 27170020@1 | 黄蜡带20mm×10m | 卷 | 4.0185 | 8.15 |  | 32.75
142 | 27190001@1 | 酚醛布板 | kg | 3.4485 | 11.59 |  | 39.97
143 | 28030440@1 | 铜芯聚氯乙烯绝缘导线BV-105℃-1mm2 | m | 273.4992 | 0.78 |  | 213.33
144 | 28030450@2 | 铜芯聚氯乙烯绝缘导线BV-105℃-2.5mm2 | m | 52.25 | 1.14 |  | 59.57
145 | 29170340 | 胶木线夹 | 个 | 24 | 0.4 |  | 9.6
146 | 34110010 | 水 | m3 | 2089.3651 | 4.46 |  | 9318.57
147 | 34110040@1 | 电 | kW·h | 39.52 | 0.62 |  | 24.5
148 | 34130080 | 铝牌 | 个 | 16 | 0.86 |  | 13.76
149 | 34130090 | 位号牌 | 个 | 19 | 2.08 |  | 39.52
150 | 37091110 | 钢垫板1~2 | kg | 20.349 | 3.11 |  | 63.29
151 | 99450760 | 其他材料费 | 元 | 5468.2305 | 1 |  | 5468.23
152 | CLFTZ | 材料费调整 | 元 | -1.057 | 1 |  | -1.06
153 | 01000003@1 | 型钢 | kg | 10646.9654 | 3.88 |  | 41310.23
154 | 01290008 | 钢板 | kg | 898.206 | 4.03 |  | 3619.77
155 | 13010135@3 | 醇酸调和漆 | kg | 1095.988 | 13.58 |  | 14883.52
156 | 13030795@2 | 醇酸防锈漆 | kg | 1534.4327 | 13.58 |  | 20837.6
157 | 17010075 | 焊接钢管 | kg | 2402.759 | 5.58 |  | 13407.4
158 | 17010100@35 | 热浸镀锌钢管 DN653.75 | m | 915.0631 | 41.23 |  | 37728.05
159 | 17010100@37 | 热浸镀锌钢管 DN1004 | m | 909.095 | 67.19 |  | 61082.09
160 | 17010100@38 | 热浸镀锌钢管 DN1504.5 | m | 1210.3739 | 111.84 |  | 135368.22
161 | 17010100@39 | 热浸镀锌钢管 DN2006 | m | 2035.6651 | 203.66 |  | 414583.55
162 | 17010100@40 | 内外热浸镀锌钢管(加厚) DN654.5 | m | 4.7198 | 50.21 |  | 236.98
163 | 17010100@41 | 内外热浸镀锌钢管(加厚) DN1005 | m | 628.8331 | 91.91 |  | 57796.05
164 | 17010100@42 | 内外热浸镀锌钢管(加厚) DN1505.5 | m | 48.0861 | 139.63 |  | 6714.26
单位工程人材机汇总表
工程名称：地块四-地下室消防水 | [5 empty] | 第 6 页 共 9 页
序号 | 编码 | 名称及规格 | 单位 | 数量 | 单价 （元） |  | 合价 （元）
165 | 17010100@43 | 内外热浸镀锌钢管(加厚) DN2007 | m | 42.5412 | 242.81 |  | 10329.43
166 | 17010100@45 | 镀锌钢管 DN1004 | m | 6 | 67.19 |  | 403.14
167 | 17010100@46 | 镀锌钢管 DN1504.5 | m | 9.3 | 111.84 |  | 1040.11
168 | 17010100@47 | 内外热浸镀锌钢管 DN653.75 | m | 978.0743 | 41.23 |  | 40326
169 | 17010100@48 | 内外热浸镀锌钢管 DN1004 | m | 2556.2471 | 67.19 |  | 171754.24
170 | 17010100@50 | 热浸镀锌钢管 DN804 | m | 848.4994 | 52.16 |  | 44257.73
171 | 17010100@51 | 热浸镀锌钢管 DN1254.5 | m | 107.1812 | 94.09 |  | 10084.68
172 | 17030001@15 | 内外热浸镀锌钢管(加厚) DN504.5 | m | 21.5874 | 42.46 |  | 916.6
173 | 17030001@16 | 热浸镀锌钢管 DN253.25 | m | 7690.1495 | 15.43 |  | 118659.01
174 | 17030001@17 | 热浸镀锌钢管 DN503.5 | m | 1094.2742 | 30.76 |  | 33659.87
175 | 17030001@18 | 热浸镀锌钢管 DN403.5 | m | 453.6269 | 24.58 |  | 11150.15
176 | 17030001@19 | 热浸镀锌钢管 DN323.25 | m | 2773.2272 | 19.67 |  | 54549.38
177 | 17050017@8 | 不锈钢管 DN15 | m | 9.86 | 8.59 |  | 84.7
178 | 17050017@9 | 不锈钢管 DN50 | m | 823.8785 | 62.74 |  | 51690.14
179 | 17190001 | 金属软管 | m | 13.0625 | 8.63 |  | 112.73
180 | 17250680@1 | 液位信号装置 | 根 | 3 | 2.28 |  | 6.84
181 | 18031283@6 | 室内镀锌钢管管件 DN50 | 个 | 893.887 | 9.72 |  | 8688.58
182 | 18031283@7 | 室内镀锌钢管管件 DN40 | 个 | 388.6296 | 6.03 |  | 2343.44
183 | 18031283@8 | 室内镀锌钢管管件 DN32 | 个 | 1895.7284 | 2.98 |  | 5649.27
184 | 18031283@9 | 室内镀锌钢管管件 DN25 | 个 | 4514.6151 | 2.33 |  | 10519.05
185 | 18031463@10 | 沟槽管件 DN150 | 套 | 235.4192 | 60.01 |  | 14127.51
186 | 18031463@11 | 沟槽管件 DN200 | 套 | 345.3423 | 90.02 |  | 31087.71
187 | 18031463@13 | 水池吸水管喇叭口 DN300 | 套 | 6.03 | 120 |  | 723.6
188 | 18031463@16 | 沟槽管件 DN125 | 套 | 25.5961 | 26.04 |  | 666.52
189 | 18031463@7 | 沟槽管件 DN65 | 套 | 800.5217 | 9.87 |  | 7901.15
190 | 18031463@8 | 沟槽管件 DN80 | 套 | 347.8179 | 12.63 |  | 4392.94
191 | 18031463@9 | 沟槽管件 DN100 | 套 | 1459.3817 | 18.86 |  | 27523.94
192 | 18050240@4 | 给水室内不锈钢管卡压管件 DN15 | 个 | 13.41 | 3.69 |  | 49.48
193 | 18050240@5 | 给水室内不锈钢管卡压管件 DN50 | 个 | 528.3841 | 41.88 |  | 22128.73
194 | 18150260@2 | 金属软管活接头 | 套 | 22.44 | 8.65 |  | 194.11
195 | 18190001@10 | Y型过滤器 DN150 | 个 | 2 | 918.09 |  | 1836.18
196 | 18190001@11 | Y型过滤器 DN200 | 个 | 7 | 1357.31 |  | 9501.17
单位工程人材机汇总表
工程名称：地块四-地下室消防水 | [5 empty] | 第 7 页 共 9 页
序号 | 编码 | 名称及规格 | 单位 | 数量 | 单价 （元） |  | 合价 （元）
197 | 18190001@14 | Y型过滤器 DN65 | 个 | 4 | 272.65 |  | 1090.6
198 | 18190001@9 | Y型过滤器 DN100 | 个 | 6 | 418.4 |  | 2510.4
199 | 18210180@10 | 可曲挠橡胶接头 DN65 | 个 | 4 | 135.4 |  | 541.6
200 | 18210180@11 | 可曲挠橡胶接头 DN150 | 个 | 7 | 294.69 |  | 2062.83
201 | 18210180@12 | 可曲挠橡胶接头 DN200 | 个 | 7 | 469.91 |  | 3289.37
202 | 18210180@9 | 可曲挠橡胶接头 DN50 | 个 | 5 | 117.7 |  | 588.5
203 | 18310440@5 | 卡箍连接件(含胶圈) DN100 | 套 | 6 | 15 |  | 90
204 | 19000001@10 | 截止阀 DN25 | 个 | 7.07 | 42.35 |  | 299.41
205 | 19000001@12 | 末端试水阀 DN25 | 个 | 11.11 | 42.35 |  | 470.51
206 | 19000020@37 | 旋流防止器 DN300 | 个 | 1 | 1637.17 |  | 1637.17
207 | 19000020@38 | 旋流防止器 DN200 | 个 | 2 | 973.45 |  | 1946.9
208 | 19000020@41 | 明杆闸阀 DN200 | 个 | 22 | 1251.03 |  | 27522.66
209 | 19000020@42 | 明杆闸阀 DN150 | 个 | 15 | 819.14 |  | 12287.1
210 | 19000020@43 | 明杆闸阀 DN100 | 个 | 28 | 463.01 |  | 12964.28
211 | 19000020@45 | 明杆闸阀 DN65 | 个 | 172 | 291.49 |  | 50136.28
212 | 19000020@46 | 明杆闸阀 DN50 | 个 | 22 | 237.13 |  | 5216.86
213 | 19000020@51 | 旋塞阀 DN50 | 个 | 2 | 415.93 |  | 831.86
214 | 19000020@52 | 电信号闸阀 DN50 | 个 | 2 | 396.58 |  | 793.16
215 | 19000020@53 | 电信号闸阀 DN150 | 个 | 21 | 1061.85 |  | 22298.85
216 | 19000020@55 | 控制阀门 DN100 | 个 | 6 | 404.51 |  | 2427.06
217 | 19000020@57 | 止回阀 DN150 | 个 | 2 | 729.2 |  | 1458.4
218 | 19000020@58 | 控制阀门 DN150 | 个 | 4 | 798.12 |  | 3192.48
219 | 19000020@59 | 止回阀 DN50 | 个 | 16 | 208.85 |  | 3341.6
220 | 19000020@60 | 电信号闸阀 DN200 | 个 | 30 | 1573.45 |  | 47203.5
221 | 19000020@63 | 防水锤多功能控制阀 DN150 | 个 | 7 | 2739.82 |  | 19178.74
222 | 19000020@65 | 防水锤多功能控制阀 DN50 | 个 | 4 | 1071.68 |  | 4286.72
223 | 19000040@2 | 末端试水装置 DN25 | 个 | 10.1 | 158.4 |  | 1599.84
224 | 19000220@10 | 安全泄压阀 DN100 | 个 | 3 | 1830.09 |  | 5490.27
225 | 19270020@5 | 减压阀 DN100 | 个 | 3 | 1621.24 |  | 4863.72
226 | 19270020@6 | 减压阀 DN50 | 个 | 2 | 1023.89 |  | 2047.78
227 | 19270020@7 | 减压阀 DN150 | 个 | 2 | 2512.39 |  | 5024.78
228 | 20000130@3 | 沟槽法兰 DN200 | 片 | 18 | 83.34 |  | 1500.12
229 | 20010001@1 | 碳钢螺纹法兰 DN50 | 片 | 36 | 14.47 |  | 520.92
230 | 20010030@11 | 碳钢平焊法兰 DN300 | 片 | 1 | 123.59 |  | 123.59
231 | 20010030@12 | 碳钢平焊法兰 DN200 | 片 | 2 | 86.6 |  | 173.2
单位工程人材机汇总表
工程名称：地块四-地下室消防水 | [5 empty] | 第 8 页 共 9 页
序号 | 编码 | 名称及规格 | 单位 | 数量 | 单价 （元） |  | 合价 （元）
232 | 20010030@13 | 碳钢平焊法兰 DN100 | 副 | 18 | 69.76 |  | 1255.68
233 | 20010030@15 | 碳钢平焊法兰 DN200 | 副 | 38 | 173.2 |  | 6581.6
234 | 20010030@6 | 碳钢平焊法兰 DN150 | 副 | 28 | 114.6 |  | 3208.8
235 | 20010030@8 | 碳钢平焊法兰 DN65 | 副 | 6 | 40.96 |  | 245.76
236 | 20010360@20 | 钢板平焊法兰 DN50 | 副 | 37 | 37.74 |  | 1396.38
237 | 20010360@21 | 钢板平焊法兰 DN65 | 副 | 174 | 40.96 |  | 7127.04
238 | 20010360@22 | 钢板平焊法兰 DN150 | 副 | 62 | 114.6 |  | 7105.2
239 | 20010360@23 | 钢板平焊法兰 DN200 | 副 | 28 | 173.2 |  | 4849.6
240 | 20010360@24 | 钢板平焊法兰 DN100 | 副 | 34.5 | 69.76 |  | 2406.72
241 | 22110010@3 | 自动排气阀 DN25 | 个 | 7 | 42.22 |  | 295.54
242 | 22570040@3 | 减振器 | 个 | 44 | 5.25 |  | 231
243 | 22570060@1 | JSD型橡胶隔震垫 | 台 | 8 | 65 |  | 520
244 | 23010001@2 | 磷酸铵盐干粉灭火器 MF/ABC5 | 个 | 298 | 78.4 |  | 23363.2
245 | 23010001@3 | 磷酸铵盐干粉灭火器 MF/ABC4 | 个 | 38 | 57.6 |  | 2188.8
246 | 23030040@3 | 减压稳压消火栓箱 | 套 | 19 | 1026.55 |  | 19504.45
247 | 23030040@4 | 甲型单栓消火栓箱 | 套 | 149 | 879.65 |  | 131067.85
248 | 23050001@1 | 多用式水泵接合器 SQD100-1.6 | 套 | 7 | 461.95 |  | 3233.65
249 | 23110015@2 | 水成膜泡沫液储罐有效容积2m3 | 台 | 2 | 14916 |  | 29832
250 | 23110020 | 管线式负压比例混合器 | 台 | 16 | 2366.4 |  | 37862.4
251 | 23130001@3 | 水流指示器 DN150 | 个 | 16 | 326.4 |  | 5222.4
252 | 23210001@1 | 直立型喷头 | 个 | 4182.41 | 10.9 |  | 45588.27
253 | 23390010@3 | 湿式报警装置 DN200 | 套 | 9 | 2516.8 |  | 22651.2
254 | 23450010@3 | 减压孔板 DN150 | 个 | 16 | 39.82 |  | 637.12
255 | 24110180@3 | 压力仪表 | 台 | 10 | 75 |  | 750
256 | 24110180@4 | 压力开关 | 台 | 3 | 209.67 |  | 629.01
257 | 24690001@1 | 取源部件 | 套 | 10 | 21.56 |  | 215.6
258 | 51050001@12 | 室内消火栓加压泵组（主泵：Q=20L/s,H=110m,N=35kW,2台,一用一备；稳压泵：Q=1.0L/s,H=110m,N=4kW,2台,一用一备；气压罐：立式隔膜式,Φ1000×2650,压力等级1.0MPa；配套控制柜） | 台 | 1 | 72491 |  | 72491
259 | 51050001@14 | 自动喷淋加压泵组（主泵：Q=40L/s,H=95m,N=75kW,3台,两用一备；配套控制柜） | 台 | 1 | 99100 |  | 99100
单位工程人材机汇总表
工程名称：地块四-地下室消防水 | [5 empty] | 第 9 页 共 9 页
序号 | 编码 | 名称及规格 | 单位 | 数量 | 单价 （元） |  | 合价 （元）
260 | 51050001@15 | 室外消火栓加压泵组（主泵：Q=20L/s,H=45m,N=22kW,2台,一用一备；稳压泵：Q=1.0L/s,H=54m,N=2.2kW,2台,一用一备；气压罐：立式隔膜式,Φ1000×2650,压力等级1.0MPa；配套控制柜） | 台 | 1 | 49815 |  | 49815
261 | 00010003 | 机上人工 | 工日 | 17.2556 | 251.16 |  | 4333.92
262 | 00010003@5 | 机上人工 | 工日 | 49.0948 | 251.16 |  | 12330.65
263 | 99450630 | 折旧费 | 元 | 15302.0637 | 1 |  | 15302.06
264 | 99450640 | 检修费 | 元 | 4642.9721 | 1 |  | 4642.97
265 | 99450650 | 维护费 | 元 | 11950.2147 | 1 |  | 11950.21
266 | 99450660 | 安拆费 | 元 | 8211.598 | 1 |  | 8211.6
267 | 99450670 | 汽油(机械用)国Ⅲ93# | kg | 3.6309 | 8.57 |  | 31.12
268 | 99450680 | 柴油(机械用)0# | kg | 219.3486 | 7.53 |  | 1651.69
269 | 99450680@6 | 柴油(机械用)0# | kg | 879.4756 | 7.53 |  | 6622.45
270 | 99450680@7 | 柴油(机械用)0# | kg | 28.5703 | 7.53 |  | 215.13
271 | 99450700 | 电(机械用) | kw·h | 6535.0188 | 0.62 |  | 4051.71
272 | 99450700@1 | 电(机械用) | kw·h | 0.114 | 0.62 |  | 0.07
273 | 99450700@10 | 电(机械用) | kw·h | 40.2192 | 0.62 |  | 24.94
274 | 99450700@3 | 电(机械用) | kw·h | 45802.7764 | 0.62 |  | 28397.72
275 | 99450700@7 | 电(机械用) | kw·h | 375.2592 | 0.62 |  | 232.66
276 | 99451300 | 校验费 | 元 | 320.6574 | 1 |  | 320.66
277 | JXFTZ | 机械费调整 | 元 | 12.2956 | 1 |  | 12.3
|  | 合计 |  |  |  |  | 3381622.45