## 表-04 单位工程招标控制价汇总表
单位工程招标控制价汇总表
工程名称：地块四-地下部分-通风、防排烟 |  |  | 标段： | 第 1 页 共 1 页
序号 | 汇总内容 | 金额:(元) |  |  | 其中：暂估价(元)
1 | 分部分项合计 | 4228543.97
1.1 | 地下部分排烟防火系统 | 4137312.03
1.2 | 地下部分通风系统 | 91231.94
2 | 措施合计 | 827524.74
2.1 | 绿色施工安全防护措施费 | 437881.40
2.2 | 其他措施费 | 389643.34
3 | 其他项目 | 545270.22 |  |  | －
3.1 | 暂列金额 | 422854.40
3.2 | 暂估价
3.3 | 计日工
3.4 | 总承包服务费
3.5 | 预算包干费 | 122415.82
3.6 | 工程优质费
3.7 | 概算幅度差
3.8 | 索赔费用
3.9 | 现场签证费用
3.10 | 其他费用
4 | 税前工程造价 | 5601338.93
5 | 增值税销项税额 | 504120.50 |  |  | －
6 | 总造价 | 6105459.43
7 | 人工费 | 1188886.34
招标控制价合计=1+2+3+5 |  | 6,105,459.43 |  |  | 0.00
注：本表适用于单位工程招标控制价或投标报价的汇总，如无单位工程划分，单项工程也使用本表汇总
表—04

## 表-08 分部分项工程和单价措施项目清单与计价表
分部分项工程和单价措施项目清单与计价表
工程名称：地块四-地下部分-通风、防排烟 |  |  |  | 标段： |  |  |  | 第 1 页 共 38 页
序号 | 项目编码 | 项目名称 | 项目特征描述 |  | 计量单位 | 工程量 | 金额（元）
[7 empty] | 综合单价 |  | 综合合价 | 其中
暂估价
|  | 地下部分排烟防火系统 | [6 empty] | 4137312.03
1 | 030108001016 | 低噪音柜式离心排烟风机 风量41000/27500CMH 余压800/400Pa 功率24/8.5KW 转速660/450r/min | 1.名称：低噪音柜式离心排烟风机 2.规格、型号：风量41000/27500CMH 余压800/400Pa 功率24/8.5KW 转速660/450r/min 3.本体安装、附件安装 4.安装方式：落地安装 5.混凝土基础浇筑、设备支架制作、安装、除锈、刷油 6.减振台座制作、安装：落地安装，弹簧隔振器(不带橡胶) 7.软、硬管接口制作、安装 8.控制箱（与设备配套成套产品）及到风机相关线缆、线管 9.电机检查接线 10.其他:未尽事项详见图纸、招标文件、工程量清单计价说明、国家相关规范等 |  | 台 | 8 | 20624.39 |  | 164995.12
2 | 030108001017 | 低噪音柜式离心送风机 风量22000CMH 余压400Pa 功率7.5KW 转速500r/min | 1.名称：低噪音柜式离心送风机 2.规格、型号：风量22000CMH 余压400Pa 功率7.5KW 转速500r/min 3.本体安装、附件安装 4.安装方式：落地安装 5.混凝土基础浇筑、设备支架制作、安装、除锈、刷油 6.减振台座制作、安装：落地安装，弹簧隔振器(不带橡胶) 7.软、硬管接口制作、安装 8.控制箱（与设备配套成套产品）及到风机相关线缆、线管 9.电机检查接线 10.其他:未尽事项详见图纸、招标文件、工程量清单计价说明、国家相关规范等 |  | 台 | 15 | 13536.71 |  | 203050.65
本页小计 | [8 empty] | 368045.77
注：为计取规费等的使用，可在表中增设其中：“定额人工费”。
表—08
分部分项工程和单价措施项目清单与计价表
工程名称：地块四-地下部分-通风、防排烟 |  |  |  | 标段： |  |  |  | 第 2 页 共 38 页
序号 | 项目编码 | 项目名称 | 项目特征描述 |  | 计量单位 | 工程量 | 金额（元）
[7 empty] | 综合单价 |  | 综合合价 | 其中
暂估价
3 | 030108001018 | 低噪音柜式离心排烟风机 风量36000/24000CMH 余压800/400Pa 功率15.5/5.5KW 转速730/500r/min | 1.名称：低噪音柜式离心排烟风机 2.规格、型号：风量36000/24000CMH 余压800/400Pa 功率15.5/5.5KW 转速730/500r/min 3.本体安装、附件安装 4.安装方式：落地安装 5.混凝土基础浇筑、设备支架制作、安装、除锈、刷油 6.减振台座制作、安装：落地安装，弹簧隔振器(不带橡胶) 7.软、硬管接口制作、安装 8.控制箱（与设备配套成套产品）及到风机相关线缆、线管 9.电机检查接线 10.其他:未尽事项详见图纸、招标文件、工程量清单计价说明、国家相关规范等 |  | 台 | 1 | 19988.39 |  | 19988.39
4 | 030108001019 | 低噪音柜式离心排烟风机 风量38000/26000CMH 余压800/400Pa 功率24/8.5KW 转速660/450r/min | 1.名称：低噪音柜式离心排烟风机 2.规格、型号：风量38000/26000CMH 余压800/400Pa 功率24/8.5KW 转速660/450r/min 3.本体安装、附件安装 4.安装方式：落地安装 5.混凝土基础浇筑、设备支架制作、安装、除锈、刷油 6.减振台座制作、安装：落地安装，弹簧隔振器(不带橡胶) 7.软、硬管接口制作、安装 8.控制箱（与设备配套成套产品）及到风机相关线缆、线管 9.电机检查接线 10.其他:未尽事项详见图纸、招标文件、工程量清单计价说明、国家相关规范等 |  | 台 | 8 | 20624.39 |  | 164995.12
本页小计 | [8 empty] | 184983.51
注：为计取规费等的使用，可在表中增设其中：“定额人工费”。
表—08
分部分项工程和单价措施项目清单与计价表
工程名称：地块四-地下部分-通风、防排烟 |  |  |  | 标段： |  |  |  | 第 3 页 共 38 页
序号 | 项目编码 | 项目名称 | 项目特征描述 |  | 计量单位 | 工程量 | 金额（元）
[7 empty] | 综合单价 |  | 综合合价 | 其中
暂估价
5 | 030108003003 | 轴流补风机 风量10000CMH 余压380Pa 功率2.2KW 转速960r/min | 1.名称：轴流补风机 2.规格、型号：风量10000CMH 余压380Pa 功率2.2KW 转速960r/min 3.本体安装、附件安装 4.安装方式：吊装 5.设备支架制作、安装、除锈、刷油 6.减振台座制作、安装：吊装，弹性减振支吊架 7.软、硬管接口制作、安装 8.控制箱（与设备配套成套产品）及到风机相关线缆、线管 9.电机检查接线 10.其他:未尽事项详见图纸、招标文件、工程量清单计价说明、国家相关规范等 |  | 台 | 4 | 3568.08 |  | 14272.32
6 | 030108003004 | 轴流加压送风机 风量41000CMH 余压420Pa 功率11.0KW 转速960r/min | 1.名称：轴流加压送风机 2.规格、型号：风量41000CMH 余压420Pa 功率11.0KW 转速960r/min 3.本体安装、附件安装 4.安装方式：吊装 5.设备支架制作、安装、除锈、刷油 6.减振台座制作、安装：吊装，弹性减振支吊架 7.软、硬管接口制作、安装 8.控制箱（与设备配套成套产品）及到风机相关线缆、线管 9.电机检查接线 10.其他:未尽事项详见图纸、招标文件、工程量清单计价说明、国家相关规范等 |  | 台 | 2 | 9836.32 |  | 19672.64
本页小计 | [8 empty] | 33944.96
注：为计取规费等的使用，可在表中增设其中：“定额人工费”。
表—08
分部分项工程和单价措施项目清单与计价表
工程名称：地块四-地下部分-通风、防排烟 |  |  |  | 标段： |  |  |  | 第 4 页 共 38 页
序号 | 项目编码 | 项目名称 | 项目特征描述 |  | 计量单位 | 工程量 | 金额（元）
[7 empty] | 综合单价 |  | 综合合价 | 其中
暂估价
7 | 030108003005 | 轴流加压送风机 风量55000CMH 余压750Pa 功率18.5KW 转速960r/min | 1.名称：轴流加压送风机 2.规格、型号：风量55000CMH 余压750Pa 功率18.5KW 转速960r/min 3.本体安装、附件安装 4.安装方式：落地安装 5.混凝土基础浇筑、设备支架制作、安装、除锈、刷油 6.减振台座制作、安装：落地安装，弹簧隔振器(不带橡胶) 7.软、硬管接口制作、安装 8.控制箱（与设备配套成套产品）及到风机相关线缆、线管 9.电机检查接线 10.其他:未尽事项详见图纸、招标文件、工程量清单计价说明、国家相关规范等 |  | 台 | 3 | 11271.89 |  | 33815.67
8 | 030108003006 | 轴流加压送风机 风量27000CMH 余压450Pa 功率7.5KW 转速960r/min | 1.名称：轴流加压送风机 2.规格、型号：风量27000CMH 余压450Pa 功率7.5KW 转速960r/min 3.本体安装、附件安装 4.安装方式：吊装 5.设备支架制作、安装、除锈、刷油 6.减振台座制作、安装：吊装，弹性减振支吊架 7.软、硬管接口制作、安装 8.控制箱（与设备配套成套产品）及到风机相关线缆、线管 9.电机检查接线 10.其他:未尽事项详见图纸、招标文件、工程量清单计价说明、国家相关规范等 |  | 台 | 2 | 5573.92 |  | 11147.84
本页小计 | [8 empty] | 44963.51
注：为计取规费等的使用，可在表中增设其中：“定额人工费”。
表—08
分部分项工程和单价措施项目清单与计价表
工程名称：地块四-地下部分-通风、防排烟 |  |  |  | 标段： |  |  |  | 第 5 页 共 38 页
序号 | 项目编码 | 项目名称 | 项目特征描述 |  | 计量单位 | 工程量 | 金额（元）
[7 empty] | 综合单价 |  | 综合合价 | 其中
暂估价
9 | 030108003007 | 轴流加压送风机 风量10000CMH 余压380Pa 功率2.2KW 转速960r/min | 1.名称：轴流加压送风机 2.规格、型号：风量10000CMH 余压380Pa 功率2.2KW 转速960r/min 3.本体安装、附件安装 4.安装方式：吊装 5.设备支架制作、安装、除锈、刷油 6.减振台座制作、安装：吊装，弹性减振支吊架 7.软、硬管接口制作、安装 8.控制箱（与设备配套成套产品）及到风机相关线缆、线管 9.电机检查接线 10.其他:未尽事项详见图纸、招标文件、工程量清单计价说明、国家相关规范等 |  | 台 | 4 | 3568.08 |  | 14272.32
10 | 030703011039 | 电动多叶送风口 400*（2150+250） | 1.名称：电动多叶送风口 2.规格：400*（2150+250） 3.本体及其附件安装 4.电气检查接线 5.其他：未尽事项详见图纸、招标文件、工程量清单计价说明、国家相关规范等 |  | 个 | 6 | 1513.17 |  | 9079.02
11 | 030703011040 | 单层百叶风口 300*200 | 1.名称：单层百叶风口 2.规格：300*200 3.本体及其附件安装 4.其他：未尽事项详见图纸、招标文件、工程量清单计价说明、国家相关规范等 |  | 个 | 1 | 59.65 |  | 59.65
12 | 030703011041 | 单层百叶风口 300*300 | 1.名称：单层百叶风口 2.规格：300*300 3.本体及其附件安装 4.其他：未尽事项详见图纸、招标文件、工程量清单计价说明、国家相关规范等 |  | 个 | 1 | 72.3 |  | 72.3
13 | 030703011042 | 单层百叶风口 400*250 | 1.名称：单层百叶风口 2.规格：400*250 3.本体及其附件安装 4.其他：未尽事项详见图纸、招标文件、工程量清单计价说明、国家相关规范等 |  | 个 | 4 | 106.77 |  | 427.08
本页小计 | [8 empty] | 23910.37
注：为计取规费等的使用，可在表中增设其中：“定额人工费”。
表—08
分部分项工程和单价措施项目清单与计价表
工程名称：地块四-地下部分-通风、防排烟 |  |  |  | 标段： |  |  |  | 第 6 页 共 38 页
序号 | 项目编码 | 项目名称 | 项目特征描述 |  | 计量单位 | 工程量 | 金额（元）
[7 empty] | 综合单价 |  | 综合合价 | 其中
暂估价
14 | 030703011043 | 单层百叶风口 400*400 | 1.名称：单层百叶风口 2.规格：400*400 3.本体及其附件安装 4.其他：未尽事项详见图纸、招标文件、工程量清单计价说明、国家相关规范等 |  | 个 | 5 | 132.05 |  | 660.25
15 | 030703011044 | 单层百叶风口 500*300 | 1.名称：单层百叶风口 2.规格：500*300 3.本体及其附件安装 4.其他：未尽事项详见图纸、招标文件、工程量清单计价说明、国家相关规范等 |  | 个 | 1 | 127.84 |  | 127.84
16 | 030703011045 | 单层百叶风口 500*400 | 1.名称：单层百叶风口 2.规格：500*400 3.本体及其附件安装 4.其他：未尽事项详见图纸、招标文件、工程量清单计价说明、国家相关规范等 |  | 个 | 2 | 148.91 |  | 297.82
17 | 030703011046 | 单层百叶风口 600*300 | 1.名称：单层百叶风口 2.规格：600*300 3.本体及其附件安装 4.其他：未尽事项详见图纸、招标文件、工程量清单计价说明、国家相关规范等 |  | 个 | 498 | 140.48 |  | 69959.04
18 | 030703011047 | 单层百叶风口 600*400 | 1.名称：单层百叶风口 2.规格：600*400 3.本体及其附件安装 4.其他：未尽事项详见图纸、招标文件、工程量清单计价说明、国家相关规范等 |  | 个 | 1 | 197.88 |  | 197.88
19 | 030703011048 | 单层百叶风口 600*600 | 1.名称：单层百叶风口 2.规格：600*600 3.本体及其附件安装 4.其他：未尽事项详见图纸、招标文件、工程量清单计价说明、国家相关规范等 |  | 个 | 1 | 248.44 |  | 248.44
20 | 030703011049 | 单层百叶风口 800*300 | 1.名称：单层百叶风口 2.规格：800*300 3.本体及其附件安装 4.其他：未尽事项详见图纸、招标文件、工程量清单计价说明、国家相关规范等 |  | 个 | 4 | 197.88 |  | 791.52
本页小计 | [8 empty] | 72282.79
注：为计取规费等的使用，可在表中增设其中：“定额人工费”。
表—08
分部分项工程和单价措施项目清单与计价表
工程名称：地块四-地下部分-通风、防排烟 |  |  |  | 标段： |  |  |  | 第 7 页 共 38 页
序号 | 项目编码 | 项目名称 | 项目特征描述 |  | 计量单位 | 工程量 | 金额（元）
[7 empty] | 综合单价 |  | 综合合价 | 其中
暂估价
21 | 030703011050 | 单层百叶风口 800*400 | 1.名称：单层百叶风口 2.规格：800*400 3.本体及其附件安装 4.其他：未尽事项详见图纸、招标文件、工程量清单计价说明、国家相关规范等 |  | 个 | 1 | 231.59 |  | 231.59
22 | 030703011051 | 单层百叶风口 800*500 | 1.名称：单层百叶风口 2.规格：800*500 3.本体及其附件安装 4.其他：未尽事项详见图纸、招标文件、工程量清单计价说明、国家相关规范等 |  | 个 | 2 | 293.78 |  | 587.56
23 | 030703011052 | 单层百叶风口 800*600 | 1.名称：单层百叶风口 2.规格：800*600 3.本体及其附件安装 4.其他：未尽事项详见图纸、招标文件、工程量清单计价说明、国家相关规范等 |  | 个 | 1 | 327.49 |  | 327.49
24 | 030703011053 | 单层百叶风口 800*800 | 1.名称：单层百叶风口 2.规格：800*800 3.本体及其附件安装 4.其他：未尽事项详见图纸、招标文件、工程量清单计价说明、国家相关规范等 |  | 个 | 8 | 394.92 |  | 3159.36
25 | 030703011054 | 单层百叶风口 800*1200 | 1.名称：单层百叶风口 2.规格：800*1200 3.本体及其附件安装 4.其他：未尽事项详见图纸、招标文件、工程量清单计价说明、国家相关规范等 |  | 个 | 1 | 589.01 |  | 589.01
26 | 030703011055 | 单层百叶风口 1000*600 | 1.名称：单层百叶风口 2.规格：1000*600 3.本体及其附件安装 4.其他：未尽事项详见图纸、招标文件、工程量清单计价说明、国家相关规范等 |  | 个 | 2 | 378.06 |  | 756.12
27 | 030703011056 | 单层百叶风口 1000*700 | 1.名称：单层百叶风口 2.规格：1000*700 3.本体及其附件安装 4.其他：未尽事项详见图纸、招标文件、工程量清单计价说明、国家相关规范等 |  | 个 | 1 | 479.45 |  | 479.45
本页小计 | [8 empty] | 6130.58
注：为计取规费等的使用，可在表中增设其中：“定额人工费”。
表—08
分部分项工程和单价措施项目清单与计价表
工程名称：地块四-地下部分-通风、防排烟 |  |  |  | 标段： |  |  |  | 第 8 页 共 38 页
序号 | 项目编码 | 项目名称 | 项目特征描述 |  | 计量单位 | 工程量 | 金额（元）
[7 empty] | 综合单价 |  | 综合合价 | 其中
暂估价
28 | 030703011057 | 单层百叶风口 1000*800 | 1.名称：单层百叶风口 2.规格：1000*800 3.本体及其附件安装 4.其他：未尽事项详见图纸、招标文件、工程量清单计价说明、国家相关规范等 |  | 个 | 6 | 521.59 |  | 3129.54
29 | 030703011058 | 单层百叶风口 1000*1600 | 1.名称：单层百叶风口 2.规格：1000*1600 3.本体及其附件安装 4.其他：未尽事项详见图纸、招标文件、工程量清单计价说明、国家相关规范等 |  | 个 | 2 | 895.85 |  | 1791.7
30 | 030703011059 | 单层百叶风口 1400*400 | 1.名称：单层百叶风口 2.规格：1400*400 3.本体及其附件安装 4.其他：未尽事项详见图纸、招标文件、工程量清单计价说明、国家相关规范等 |  | 个 | 1 | 420.45 |  | 420.45
31 | 030703011060 | 单层百叶风口 1800*600 | 1.名称：单层百叶风口 2.规格：1800*600 3.本体及其附件安装 4.其他：未尽事项详见图纸、招标文件、工程量清单计价说明、国家相关规范等 |  | 个 | 2 | 676.72 |  | 1353.44
32 | 030703011061 | 单层百叶风口 1800*1200 | 1.名称：单层百叶风口 2.规格：1800*1200 3.本体及其附件安装 4.其他：未尽事项详见图纸、招标文件、工程量清单计价说明、国家相关规范等 |  | 个 | 4 | 1174.26 |  | 4697.04
33 | 030703001081 | 手动对开多叶调节阀 1000*320 | 1.名称：手动对开多叶调节阀 2.规格：1000*320 3.本体及其附件安装 4.支架制作安装 5.除锈、刷油 6.其他:未尽事项详见图纸、招标文件、工程量清单计价说明、国家相关规范等 |  | 个 | 4 | 473.82 |  | 1895.28
本页小计 | [8 empty] | 13287.45
注：为计取规费等的使用，可在表中增设其中：“定额人工费”。
表—08
分部分项工程和单价措施项目清单与计价表
工程名称：地块四-地下部分-通风、防排烟 |  |  |  | 标段： |  |  |  | 第 9 页 共 38 页
序号 | 项目编码 | 项目名称 | 项目特征描述 |  | 计量单位 | 工程量 | 金额（元）
[7 empty] | 综合单价 |  | 综合合价 | 其中
暂估价
34 | 030703001082 | 手动对开多叶调节阀 1000*400 | 1.名称：手动对开多叶调节阀 2.规格：1000*400 3.本体及其附件安装 4.支架制作安装 5.除锈、刷油 6.其他:未尽事项详见图纸、招标文件、工程量清单计价说明、国家相关规范等 |  | 个 | 4 | 555.02 |  | 2220.08
35 | 030703001083 | 手动对开多叶调节阀 1250*250 | 1.名称：手动对开多叶调节阀 2.规格：1250*250 3.本体及其附件安装 4.支架制作安装 5.除锈、刷油 6.其他:未尽事项详见图纸、招标文件、工程量清单计价说明、国家相关规范等 |  | 个 | 1 | 479.24 |  | 479.24
36 | 030703001084 | 手动对开多叶调节阀 1250*320 | 1.名称：手动对开多叶调节阀 2.规格：1250*320 3.本体及其附件安装 4.支架制作安装 5.除锈、刷油 6.其他:未尽事项详见图纸、招标文件、工程量清单计价说明、国家相关规范等 |  | 个 | 30 | 568.05 |  | 17041.5
37 | 030703001085 | 手动对开多叶调节阀 2000*400 | 1.名称：手动对开多叶调节阀 2.规格：2000*400 3.本体及其附件安装 4.支架制作安装 5.除锈、刷油 6.其他:未尽事项详见图纸、招标文件、工程量清单计价说明、国家相关规范等 |  | 个 | 23 | 990.23 |  | 22775.29
38 | 030703001086 | 电动对开多叶调节阀 320*250 | 1.名称：电动对开多叶调节阀 2.规格：320*250 3.本体及其附件安装 4.支架制作安装 5.除锈、刷油 6.电气检查接线 7.其他:未尽事项详见图纸、招标文件、工程量清单计价说明、国家相关规范等 |  | 个 | 2 | 182.59 |  | 365.18
本页小计 | [8 empty] | 42881.29
注：为计取规费等的使用，可在表中增设其中：“定额人工费”。
表—08
分部分项工程和单价措施项目清单与计价表
工程名称：地块四-地下部分-通风、防排烟 |  |  |  | 标段： |  |  |  | 第 10 页 共 38 页
序号 | 项目编码 | 项目名称 | 项目特征描述 |  | 计量单位 | 工程量 | 金额（元）
[7 empty] | 综合单价 |  | 综合合价 | 其中
暂估价
39 | 030703001087 | 电动对开多叶调节阀 320*320 | 1.名称：电动对开多叶调节阀 2.规格：320*320 3.本体及其附件安装 4.支架制作安装 5.除锈、刷油 6.电气检查接线 7.其他:未尽事项详见图纸、招标文件、工程量清单计价说明、国家相关规范等 |  | 个 | 1 | 203.68 |  | 203.68
40 | 030703001088 | 电动对开多叶调节阀 600*400 | 1.名称：电动对开多叶调节阀 2.规格：600*400 3.本体及其附件安装 4.支架制作安装 5.除锈、刷油 6.电气检查接线 7.其他:未尽事项详见图纸、招标文件、工程量清单计价说明、国家相关规范等 |  | 个 | 1 | 333.23 |  | 333.23
41 | 030703001089 | 电动对开多叶调节阀 630*400 | 1.名称：电动对开多叶调节阀 2.规格：630*400 3.本体及其附件安装 4.支架制作安装 5.除锈、刷油 6.电气检查接线 7.其他:未尽事项详见图纸、招标文件、工程量清单计价说明、国家相关规范等 |  | 个 | 4 | 344.53 |  | 1378.12
42 | 030703001090 | 电动对开多叶调节阀 800*320 | 1.名称：电动对开多叶调节阀 2.规格：800*320 3.本体及其附件安装 4.支架制作安装 5.除锈、刷油 6.电气检查接线 7.其他:未尽事项详见图纸、招标文件、工程量清单计价说明、国家相关规范等 |  | 个 | 1 | 348.29 |  | 348.29
本页小计 | [8 empty] | 2263.32
注：为计取规费等的使用，可在表中增设其中：“定额人工费”。
表—08
分部分项工程和单价措施项目清单与计价表
工程名称：地块四-地下部分-通风、防排烟 |  |  |  | 标段： |  |  |  | 第 11 页 共 38 页
序号 | 项目编码 | 项目名称 | 项目特征描述 |  | 计量单位 | 工程量 | 金额（元）
[7 empty] | 综合单价 |  | 综合合价 | 其中
暂估价
43 | 030703001091 | 电动对开多叶调节阀 800*500 | 1.名称：电动对开多叶调节阀 2.规格：800*500 3.本体及其附件安装 4.支架制作安装 5.除锈、刷油 6.电气检查接线 7.其他:未尽事项详见图纸、招标文件、工程量清单计价说明、国家相关规范等 |  | 个 | 2 | 483.87 |  | 967.74
44 | 030703001092 | 70℃防火阀（常开）250*250 | 1.名称：70℃防火阀（常开） 2.规格：250*250 3.本体及其附件安装 4.支架制作安装 5.除锈、刷油 6.其他:未尽事项详见图纸、招标文件、工程量清单计价说明、国家相关规范等 |  | 个 | 5 | 135.77 |  | 678.85
45 | 030703001093 | 70℃防火阀（常开）320*200 | 1.名称：70℃防火阀（常开） 2.规格：320*200 3.本体及其附件安装 4.支架制作安装 5.除锈、刷油 6.其他:未尽事项详见图纸、招标文件、工程量清单计价说明、国家相关规范等 |  | 个 | 2 | 137.37 |  | 274.74
46 | 030703001094 | 70℃防火阀（常开）320*250 | 1.名称：70℃防火阀（常开） 2.规格：320*250 3.本体及其附件安装 4.支架制作安装 5.除锈、刷油 6.其他:未尽事项详见图纸、招标文件、工程量清单计价说明、国家相关规范等 |  | 个 | 1 | 154.41 |  | 154.41
47 | 030703001095 | 70℃防火阀（常开）400*2200 | 1.名称：70℃防火阀（常开） 2.规格：400*2200 3.本体及其附件安装 4.支架制作安装 5.除锈、刷油 6.其他:未尽事项详见图纸、招标文件、工程量清单计价说明、国家相关规范等 |  | 个 | 2 | 1228.03 |  | 2456.06
本页小计 | [8 empty] | 4531.8
注：为计取规费等的使用，可在表中增设其中：“定额人工费”。
表—08
分部分项工程和单价措施项目清单与计价表
工程名称：地块四-地下部分-通风、防排烟 |  |  |  | 标段： |  |  |  | 第 12 页 共 38 页
序号 | 项目编码 | 项目名称 | 项目特征描述 |  | 计量单位 | 工程量 | 金额（元）
[7 empty] | 综合单价 |  | 综合合价 | 其中
暂估价
48 | 030703001096 | 70℃防火阀（常开）450*2000 | 1.名称：70℃防火阀（常开） 2.规格：450*2000 3.本体及其附件安装 4.支架制作安装 5.除锈、刷油 6.其他:未尽事项详见图纸、招标文件、工程量清单计价说明、国家相关规范等 |  | 个 | 1 | 1249.34 |  | 1249.34
49 | 030703001097 | 70℃防火阀（常开）500*250 | 1.名称：70℃防火阀（常开） 2.规格：500*250 3.本体及其附件安装 4.支架制作安装 5.除锈、刷油 6.其他:未尽事项详见图纸、招标文件、工程量清单计价说明、国家相关规范等 |  | 个 | 6 | 202.36 |  | 1214.16
50 | 030703001098 | 70℃防火阀（常开）500*320 | 1.名称：70℃防火阀（常开） 2.规格：500*320 3.本体及其附件安装 4.支架制作安装 5.除锈、刷油 6.其他:未尽事项详见图纸、招标文件、工程量清单计价说明、国家相关规范等 |  | 个 | 1 | 239.64 |  | 239.64
51 | 030703001099 | 70℃防火阀（常开）500*400 | 1.名称：70℃防火阀（常开） 2.规格：500*400 3.本体及其附件安装 4.支架制作安装 5.除锈、刷油 6.其他:未尽事项详见图纸、招标文件、工程量清单计价说明、国家相关规范等 |  | 个 | 3 | 282.26 |  | 846.78
52 | 030703001100 | 70℃防火阀（常开）600*800 | 1.名称：70℃防火阀（常开） 2.规格：600*800 3.本体及其附件安装 4.支架制作安装 5.除锈、刷油 6.其他:未尽事项详见图纸、招标文件、工程量清单计价说明、国家相关规范等 |  | 个 | 1 | 722.06 |  | 722.06
本页小计 | [8 empty] | 4271.98
注：为计取规费等的使用，可在表中增设其中：“定额人工费”。
表—08
分部分项工程和单价措施项目清单与计价表
工程名称：地块四-地下部分-通风、防排烟 |  |  |  | 标段： |  |  |  | 第 13 页 共 38 页
序号 | 项目编码 | 项目名称 | 项目特征描述 |  | 计量单位 | 工程量 | 金额（元）
[7 empty] | 综合单价 |  | 综合合价 | 其中
暂估价
53 | 030703001101 | 70℃防火阀（常开）630*320 | 1.名称：70℃防火阀（常开） 2.规格：630*320 3.本体及其附件安装 4.支架制作安装 5.除锈、刷油 6.其他:未尽事项详见图纸、招标文件、工程量清单计价说明、国家相关规范等 |  | 个 | 3 | 283.97 |  | 851.91
54 | 030703001102 | 70℃防火阀（常开）630*400 | 1.名称：70℃防火阀（常开） 2.规格：630*400 3.本体及其附件安装 4.支架制作安装 5.除锈、刷油 6.其他:未尽事项详见图纸、招标文件、工程量清单计价说明、国家相关规范等 |  | 个 | 5 | 337.66 |  | 1688.3
55 | 030703001103 | 70℃防火阀（常开）800*250 | 1.名称：70℃防火阀（常开） 2.规格：800*250 3.本体及其附件安装 4.支架制作安装 5.除锈、刷油 6.其他:未尽事项详见图纸、招标文件、工程量清单计价说明、国家相关规范等 |  | 个 | 6 | 282.26 |  | 1693.56
56 | 030703001104 | 70℃防火阀（常开）800*300 | 1.名称：70℃防火阀（常开） 2.规格：800*300 3.本体及其附件安装 4.支架制作安装 5.除锈、刷油 6.其他:未尽事项详见图纸、招标文件、工程量清单计价说明、国家相关规范等 |  | 个 | 2 | 324.88 |  | 649.76
57 | 030703001105 | 70℃防火阀（常开）800*320 | 1.名称：70℃防火阀（常开） 2.规格：800*320 3.本体及其附件安装 4.支架制作安装 5.除锈、刷油 6.其他:未尽事项详见图纸、招标文件、工程量清单计价说明、国家相关规范等 |  | 个 | 8 | 483.41 |  | 3867.28
本页小计 | [8 empty] | 8750.81
注：为计取规费等的使用，可在表中增设其中：“定额人工费”。
表—08
分部分项工程和单价措施项目清单与计价表
工程名称：地块四-地下部分-通风、防排烟 |  |  |  | 标段： |  |  |  | 第 14 页 共 38 页
序号 | 项目编码 | 项目名称 | 项目特征描述 |  | 计量单位 | 工程量 | 金额（元）
[7 empty] | 综合单价 |  | 综合合价 | 其中
暂估价
58 | 030703001106 | 70℃防火阀（常开）800*400 | 1.名称：70℃防火阀（常开） 2.规格：800*400 3.本体及其附件安装 4.支架制作安装 5.除锈、刷油 6.其他:未尽事项详见图纸、招标文件、工程量清单计价说明、国家相关规范等 |  | 个 | 1 | 551.6 |  | 551.6
59 | 030703001107 | 70℃防火阀（常开）800*500 | 1.名称：70℃防火阀（常开） 2.规格：800*500 3.本体及其附件安装 4.支架制作安装 5.除锈、刷油 6.其他:未尽事项详见图纸、招标文件、工程量清单计价说明、国家相关规范等 |  | 个 | 3 | 636.83 |  | 1910.49
60 | 030703001108 | 70℃防火阀（常开）800*800 | 1.名称：70℃防火阀（常开） 2.规格：800*800 3.本体及其附件安装 4.支架制作安装 5.除锈、刷油 6.其他:未尽事项详见图纸、招标文件、工程量清单计价说明、国家相关规范等 |  | 个 | 2 | 892.53 |  | 1785.06
61 | 030703001109 | 70℃防火阀（常开）900*1000 | 1.名称：70℃防火阀（常开） 2.规格：900*1000 3.本体及其附件安装 4.支架制作安装 5.除锈、刷油 6.其他:未尽事项详见图纸、招标文件、工程量清单计价说明、国家相关规范等 |  | 个 | 9 | 1249.34 |  | 11244.06
62 | 030703001110 | 70℃防火阀（常开）1000*320 | 1.名称：70℃防火阀（常开） 2.规格：1000*320 3.本体及其附件安装 4.支架制作安装 5.除锈、刷油 6.其他:未尽事项详见图纸、招标文件、工程量清单计价说明、国家相关规范等 |  | 个 | 4 | 551.6 |  | 2206.4
本页小计 | [8 empty] | 17697.61
注：为计取规费等的使用，可在表中增设其中：“定额人工费”。
表—08
分部分项工程和单价措施项目清单与计价表
工程名称：地块四-地下部分-通风、防排烟 |  |  |  | 标段： |  |  |  | 第 15 页 共 38 页
序号 | 项目编码 | 项目名称 | 项目特征描述 |  | 计量单位 | 工程量 | 金额（元）
[7 empty] | 综合单价 |  | 综合合价 | 其中
暂估价
63 | 030703001111 | 70℃防火阀（常开）1000*400 | 1.名称：70℃防火阀（常开） 2.规格：1000*400 3.本体及其附件安装 4.支架制作安装 5.除锈、刷油 6.其他:未尽事项详见图纸、招标文件、工程量清单计价说明、国家相关规范等 |  | 个 | 6 | 636.83 |  | 3820.98
64 | 030703001112 | 70℃防火阀（常开）1000*800 | 1.名称：70℃防火阀（常开） 2.规格：1000*800 3.本体及其附件安装 4.支架制作安装 5.除锈、刷油 6.其他:未尽事项详见图纸、招标文件、工程量清单计价说明、国家相关规范等 |  | 个 | 6 | 1062.99 |  | 6377.94
65 | 030703001113 | 70℃防火阀（常开）1000*1000 | 1.名称：70℃防火阀（常开） 2.规格：1000*1000 3.本体及其附件安装 4.支架制作安装 5.除锈、刷油 6.其他:未尽事项详见图纸、招标文件、工程量清单计价说明、国家相关规范等 |  | 个 | 2 | 1355.88 |  | 2711.76
66 | 030703001114 | 70℃防火阀（常开）1000*1250 | 1.名称：70℃防火阀（常开） 2.规格：1000*1250 3.本体及其附件安装 4.支架制作安装 5.除锈、刷油 6.其他:未尽事项详见图纸、招标文件、工程量清单计价说明、国家相关规范等 |  | 个 | 1 | 1622.23 |  | 1622.23
67 | 030703001115 | 70℃防火阀（常开）1100*450 | 1.名称：70℃防火阀（常开） 2.规格：1100*450 3.本体及其附件安装 4.支架制作安装 5.除锈、刷油 6.其他:未尽事项详见图纸、招标文件、工程量清单计价说明、国家相关规范等 |  | 个 | 2 | 738.04 |  | 1476.08
本页小计 | [8 empty] | 16008.99
注：为计取规费等的使用，可在表中增设其中：“定额人工费”。
表—08
分部分项工程和单价措施项目清单与计价表
工程名称：地块四-地下部分-通风、防排烟 |  |  |  | 标段： |  |  |  | 第 16 页 共 38 页
序号 | 项目编码 | 项目名称 | 项目特征描述 |  | 计量单位 | 工程量 | 金额（元）
[7 empty] | 综合单价 |  | 综合合价 | 其中
暂估价
68 | 030703001116 | 70℃防火阀（常开）1250*1250 | 1.名称：70℃防火阀（常开） 2.规格：1250*1250 3.本体及其附件安装 4.支架制作安装 5.除锈、刷油 6.其他:未尽事项详见图纸、招标文件、工程量清单计价说明、国家相关规范等 |  | 个 | 2 | 1955.17 |  | 3910.34
69 | 030703001117 | 70℃防火阀（常开）1400*400 | 1.名称：70℃防火阀（常开） 2.规格：1400*400 3.本体及其附件安装 4.支架制作安装 5.除锈、刷油 6.其他:未尽事项详见图纸、招标文件、工程量清单计价说明、国家相关规范等 |  | 个 | 1 | 807.29 |  | 807.29
70 | 030703001118 | 70℃防火阀（常开）1400*500 | 1.名称：70℃防火阀（常开） 2.规格：1400*500 3.本体及其附件安装 4.支架制作安装 5.除锈、刷油 6.其他:未尽事项详见图纸、招标文件、工程量清单计价说明、国家相关规范等 |  | 个 | 5 | 1036.26 |  | 5181.3
71 | 030703001119 | 70℃防火阀（常开）1800*500 | 1.名称：70℃防火阀（常开） 2.规格：1800*500 3.本体及其附件安装 4.支架制作安装 5.除锈、刷油 6.其他:未尽事项详见图纸、招标文件、工程量清单计价说明、国家相关规范等 |  | 个 | 1 | 1249.34 |  | 1249.34
72 | 030703001120 | 70℃防火阀（常开）2000*400 | 1.名称：70℃防火阀（常开） 2.规格：2000*400 3.本体及其附件安装 4.支架制作安装 5.除锈、刷油 6.其他:未尽事项详见图纸、招标文件、工程量清单计价说明、国家相关规范等 |  | 个 | 14 | 1142.8 |  | 15999.2
本页小计 | [8 empty] | 27147.47
注：为计取规费等的使用，可在表中增设其中：“定额人工费”。
表—08
分部分项工程和单价措施项目清单与计价表
工程名称：地块四-地下部分-通风、防排烟 |  |  |  | 标段： |  |  |  | 第 17 页 共 38 页
序号 | 项目编码 | 项目名称 | 项目特征描述 |  | 计量单位 | 工程量 | 金额（元）
[7 empty] | 综合单价 |  | 综合合价 | 其中
暂估价
73 | 030703001121 | 280℃高气密排烟防火阀800*400 | 1.名称：280℃高气密排烟防火阀 2.规格：800*400 3.本体及其附件安装 4.支架制作安装 5.除锈、刷油 6.其他:未尽事项详见图纸、招标文件、工程量清单计价说明、国家相关规范等 |  | 个 | 6 | 551.6 |  | 3309.6
74 | 030703001122 | 280℃高气密排烟防火阀900*1250 | 1.名称：280℃高气密排烟防火阀 2.规格：900*1250 3.本体及其附件安装 4.支架制作安装 5.除锈、刷油 6.其他:未尽事项详见图纸、招标文件、工程量清单计价说明、国家相关规范等 |  | 个 | 17 | 1489.06 |  | 25314.02
75 | 030703001123 | 280℃高气密排烟防火阀1250*250 | 1.名称：280℃高气密排烟防火阀 2.规格：1250*250 3.本体及其附件安装 4.支架制作安装 5.除锈、刷油 6.其他:未尽事项详见图纸、招标文件、工程量清单计价说明、国家相关规范等 |  | 个 | 1 | 543.61 |  | 543.61
76 | 030703001124 | 280℃高气密排烟防火阀1500*400 | 1.名称：280℃高气密排烟防火阀 2.规格：1500*400 3.本体及其附件安装 4.支架制作安装 5.除锈、刷油 6.其他:未尽事项详见图纸、招标文件、工程量清单计价说明、国家相关规范等 |  | 个 | 1 | 929.72 |  | 929.72
本页小计 | [8 empty] | 30096.95
注：为计取规费等的使用，可在表中增设其中：“定额人工费”。
表—08
分部分项工程和单价措施项目清单与计价表
工程名称：地块四-地下部分-通风、防排烟 |  |  |  | 标段： |  |  |  | 第 18 页 共 38 页
序号 | 项目编码 | 项目名称 | 项目特征描述 |  | 计量单位 | 工程量 | 金额（元）
[7 empty] | 综合单价 |  | 综合合价 | 其中
暂估价
77 | 030703001125 | 280℃高气密排烟防火阀2000*400 | 1.名称：280℃高气密排烟防火阀 2.规格：2000*400 3.本体及其附件安装 4.支架制作安装 5.除锈、刷油 6.其他:未尽事项详见图纸、招标文件、工程量清单计价说明、国家相关规范等 |  | 个 | 28 | 1142.8 |  | 31998.4
78 | 030703001126 | 风管止回阀 250*200 | 1.名称：风管止回阀 2.规格：250*200 3.本体及其附件安装 4.支架制作安装 5.除锈、刷油 6.其他:未尽事项详见图纸、招标文件、工程量清单计价说明、国家相关规范等 |  | 个 | 1 | 85.31 |  | 85.31
79 | 030703001127 | 风管止回阀 500*250 | 1.名称：风管止回阀 2.规格：500*250 3.本体及其附件安装 4.支架制作安装 5.除锈、刷油 6.其他:未尽事项详见图纸、招标文件、工程量清单计价说明、国家相关规范等 |  | 个 | 2 | 171.88 |  | 343.76
80 | 030703001128 | 风管止回阀 500*400 | 1.名称：风管止回阀 2.规格：500*400 3.本体及其附件安装 4.支架制作安装 5.除锈、刷油 6.其他:未尽事项详见图纸、招标文件、工程量清单计价说明、国家相关规范等 |  | 个 | 1 | 235.03 |  | 235.03
81 | 030703001129 | 风管止回阀 630*400 | 1.名称：风管止回阀 2.规格：630*400 3.本体及其附件安装 4.支架制作安装 5.除锈、刷油 6.其他:未尽事项详见图纸、招标文件、工程量清单计价说明、国家相关规范等 |  | 个 | 1 | 293.56 |  | 293.56
本页小计 | [8 empty] | 32956.06
注：为计取规费等的使用，可在表中增设其中：“定额人工费”。
表—08
分部分项工程和单价措施项目清单与计价表
工程名称：地块四-地下部分-通风、防排烟 |  |  |  | 标段： |  |  |  | 第 19 页 共 38 页
序号 | 项目编码 | 项目名称 | 项目特征描述 |  | 计量单位 | 工程量 | 金额（元）
[7 empty] | 综合单价 |  | 综合合价 | 其中
暂估价
82 | 030703001130 | 风管止回阀 800*250 | 1.名称：风管止回阀 2.规格：800*250 3.本体及其附件安装 4.支架制作安装 5.除锈、刷油 6.其他:未尽事项详见图纸、招标文件、工程量清单计价说明、国家相关规范等 |  | 个 | 1 | 249.77 |  | 249.77
83 | 030703001131 | 风管止回阀 800*320 | 1.名称：风管止回阀 2.规格：800*320 3.本体及其附件安装 4.支架制作安装 5.除锈、刷油 6.其他:未尽事项详见图纸、招标文件、工程量清单计价说明、国家相关规范等 |  | 个 | 2 | 296.93 |  | 593.86
84 | 030703001132 | 风管止回阀 800*400 | 1.名称：风管止回阀 2.规格：800*400 3.本体及其附件安装 4.支架制作安装 5.除锈、刷油 6.其他:未尽事项详见图纸、招标文件、工程量清单计价说明、国家相关规范等 |  | 个 | 2 | 350.82 |  | 701.64
85 | 030703001133 | 风管止回阀 800*630 | 1.名称：风管止回阀 2.规格：800*630 3.本体及其附件安装 4.支架制作安装 5.除锈、刷油 6.其他:未尽事项详见图纸、招标文件、工程量清单计价说明、国家相关规范等 |  | 个 | 1 | 505.77 |  | 505.77
86 | 030703001134 | 风管止回阀 900*1250 | 1.名称：风管止回阀 2.规格：900*1250 3.本体及其附件安装 4.支架制作安装 5.除锈、刷油 6.其他:未尽事项详见图纸、招标文件、工程量清单计价说明、国家相关规范等 |  | 个 | 17 | 1047.96 |  | 17815.32
本页小计 | [8 empty] | 19866.36
注：为计取规费等的使用，可在表中增设其中：“定额人工费”。
表—08
分部分项工程和单价措施项目清单与计价表
工程名称：地块四-地下部分-通风、防排烟 |  |  |  | 标段： |  |  |  | 第 20 页 共 38 页
序号 | 项目编码 | 项目名称 | 项目特征描述 |  | 计量单位 | 工程量 | 金额（元）
[7 empty] | 综合单价 |  | 综合合价 | 其中
暂估价
87 | 030703001135 | 风管止回阀 1000*320 | 1.名称：风管止回阀 2.规格：1000*320 3.本体及其附件安装 4.支架制作安装 5.除锈、刷油 6.其他:未尽事项详见图纸、招标文件、工程量清单计价说明、国家相关规范等 |  | 个 | 1 | 350.82 |  | 350.82
88 | 030703001136 | 风管止回阀 1400*500 | 1.名称：风管止回阀 2.规格：1400*500 3.本体及其附件安装 4.支架制作安装 5.除锈、刷油 6.其他:未尽事项详见图纸、招标文件、工程量清单计价说明、国家相关规范等 |  | 个 | 1 | 690.06 |  | 690.06
89 | 030703001137 | 风管止回阀 1800*500 | 1.名称：风管止回阀 2.规格：1800*500 3.本体及其附件安装 4.支架制作安装 5.除锈、刷油 6.其他:未尽事项详见图纸、招标文件、工程量清单计价说明、国家相关规范等 |  | 个 | 1 | 858.48 |  | 858.48
90 | 030703001138 | 风管止回阀 2000*400 | 1.名称：风管止回阀 2.规格：2000*400 3.本体及其附件安装 4.支架制作安装 5.除锈、刷油 6.其他:未尽事项详见图纸、招标文件、工程量清单计价说明、国家相关规范等 |  | 个 | 14 | 774.27 |  | 10839.78
91 | 030703001139 | 280℃全自动高气密排烟防火阀 1000*320 | 1.名称：280℃全自动高气密排烟防火阀 2.规格：1000*320 3.本体及其附件安装 4.支架制作安装 5.除锈、刷油 6.电气检查接线 7.其他:未尽事项详见图纸、招标文件、工程量清单计价说明、国家相关规范等 |  | 个 | 3 | 1349.15 |  | 4047.45
本页小计 | [8 empty] | 16786.59
注：为计取规费等的使用，可在表中增设其中：“定额人工费”。
表—08
分部分项工程和单价措施项目清单与计价表
工程名称：地块四-地下部分-通风、防排烟 |  |  |  | 标段： |  |  |  | 第 21 页 共 38 页
序号 | 项目编码 | 项目名称 | 项目特征描述 |  | 计量单位 | 工程量 | 金额（元）
[7 empty] | 综合单价 |  | 综合合价 | 其中
暂估价
92 | 030703001140 | 280℃全自动高气密排烟防火阀 1250*250 | 1.名称：280℃全自动高气密排烟防火阀 2.规格：1250*250 3.本体及其附件安装 4.支架制作安装 5.除锈、刷油 6.电气检查接线 7.其他:未尽事项详见图纸、招标文件、工程量清单计价说明、国家相关规范等 |  | 个 | 1 | 1341.16 |  | 1341.16
93 | 030703001141 | 280℃全自动高气密排烟防火阀 1250*320 | 1.名称：280℃全自动高气密排烟防火阀 2.规格：1250*320 3.本体及其附件安装 4.支架制作安装 5.除锈、刷油 6.电气检查接线 7.其他:未尽事项详见图纸、招标文件、工程量清单计价说明、国家相关规范等 |  | 个 | 30 | 1434.38 |  | 43031.4
94 | 030703001142 | 280℃全自动高气密排烟防火阀 2000*400 | 1.名称：280℃全自动高气密排烟防火阀 2.规格：2000*400 3.本体及其附件安装 4.支架制作安装 5.除锈、刷油 6.电气检查接线 7.其他:未尽事项详见图纸、招标文件、工程量清单计价说明、国家相关规范等 |  | 个 | 43 | 1940.35 |  | 83435.05
95 | 030703001143 | 70℃电动防火阀 250*200 | 1.名称：70℃电动防火阀 2.规格：250*200 3.本体及其附件安装 4.支架制作安装 5.除锈、刷油 6.电气检查接线 7.其他:未尽事项详见图纸、招标文件、工程量清单计价说明、国家相关规范等 |  | 个 | 1 | 318 |  | 318
本页小计 | [8 empty] | 128125.61
注：为计取规费等的使用，可在表中增设其中：“定额人工费”。
表—08
分部分项工程和单价措施项目清单与计价表
工程名称：地块四-地下部分-通风、防排烟 |  |  |  | 标段： |  |  |  | 第 22 页 共 38 页
序号 | 项目编码 | 项目名称 | 项目特征描述 |  | 计量单位 | 工程量 | 金额（元）
[7 empty] | 综合单价 |  | 综合合价 | 其中
暂估价
96 | 030703001144 | 70℃电动防火阀 300*300 | 1.名称：70℃电动防火阀 2.规格：300*300 3.本体及其附件安装 4.支架制作安装 5.除锈、刷油 6.电气检查接线 7.其他:未尽事项详见图纸、招标文件、工程量清单计价说明、国家相关规范等 |  | 个 | 1 | 360.62 |  | 360.62
97 | 030703001145 | 70℃电动防火阀 320*200 | 1.名称：70℃电动防火阀 2.规格：320*200 3.本体及其附件安装 4.支架制作安装 5.除锈、刷油 6.电气检查接线 7.其他:未尽事项详见图纸、招标文件、工程量清单计价说明、国家相关规范等 |  | 个 | 4 | 332.92 |  | 1331.68
98 | 030703001146 | 70℃电动防火阀 400*200 | 1.名称：70℃电动防火阀 2.规格：400*200 3.本体及其附件安装 4.支架制作安装 5.除锈、刷油 6.电气检查接线 7.其他:未尽事项详见图纸、招标文件、工程量清单计价说明、国家相关规范等 |  | 个 | 1 | 349.96 |  | 349.96
99 | 030703001147 | 70℃电动防火阀 400*400 | 1.名称：70℃电动防火阀 2.规格：400*400 3.本体及其附件安装 4.支架制作安装 5.除锈、刷油 6.电气检查接线 7.其他:未尽事项详见图纸、招标文件、工程量清单计价说明、国家相关规范等 |  | 个 | 5 | 435.19 |  | 2175.95
本页小计 | [8 empty] | 4218.21
注：为计取规费等的使用，可在表中增设其中：“定额人工费”。
表—08
分部分项工程和单价措施项目清单与计价表
工程名称：地块四-地下部分-通风、防排烟 |  |  |  | 标段： |  |  |  | 第 23 页 共 38 页
序号 | 项目编码 | 项目名称 | 项目特征描述 |  | 计量单位 | 工程量 | 金额（元）
[7 empty] | 综合单价 |  | 综合合价 | 其中
暂估价
100 | 030703001148 | 70℃电动防火阀 500*250 | 1.名称：70℃电动防火阀 2.规格：500*250 3.本体及其附件安装 4.支架制作安装 5.除锈、刷油 6.电气检查接线 7.其他:未尽事项详见图纸、招标文件、工程量清单计价说明、国家相关规范等 |  | 个 | 1 | 397.91 |  | 397.91
101 | 030703001149 | 70℃电动防火阀 500*500 | 1.名称：70℃电动防火阀 2.规格：500*500 3.本体及其附件安装 4.支架制作安装 5.除锈、刷油 6.电气检查接线 7.其他:未尽事项详见图纸、招标文件、工程量清单计价说明、国家相关规范等 |  | 个 | 1 | 531.08 |  | 531.08
102 | 030703001150 | 70℃电动防火阀 600*600 | 1.名称：70℃电动防火阀 2.规格：600*600 3.本体及其附件安装 4.支架制作安装 5.除锈、刷油 6.电气检查接线 7.其他:未尽事项详见图纸、招标文件、工程量清单计价说明、国家相关规范等 |  | 个 | 1 | 789.76 |  | 789.76
103 | 030703001151 | 70℃电动防火阀 800*630 | 1.名称：70℃电动防火阀 2.规格：800*630 3.本体及其附件安装 4.支架制作安装 5.除锈、刷油 6.电气检查接线 7.其他:未尽事项详见图纸、招标文件、工程量清单计价说明、国家相关规范等 |  | 个 | 1 | 943.18 |  | 943.18
本页小计 | [8 empty] | 2661.93
注：为计取规费等的使用，可在表中增设其中：“定额人工费”。
表—08
分部分项工程和单价措施项目清单与计价表
工程名称：地块四-地下部分-通风、防排烟 |  |  |  | 标段： |  |  |  | 第 24 页 共 38 页
序号 | 项目编码 | 项目名称 | 项目特征描述 |  | 计量单位 | 工程量 | 金额（元）
[7 empty] | 综合单价 |  | 综合合价 | 其中
暂估价
104 | 030703001152 | 70℃电动防火阀 1000*400 | 1.名称：70℃电动防火阀 2.规格：1000*400 3.本体及其附件安装 4.支架制作安装 5.除锈、刷油 6.电气检查接线 7.其他:未尽事项详见图纸、招标文件、工程量清单计价说明、国家相关规范等 |  | 个 | 1 | 832.38 |  | 832.38
105 | 030703001153 | 70℃电动防火阀 1000*500 | 1.名称：70℃电动防火阀 2.规格：1000*500 3.本体及其附件安装 4.支架制作安装 5.除锈、刷油 6.电气检查接线 7.其他:未尽事项详见图纸、招标文件、工程量清单计价说明、国家相关规范等 |  | 个 | 3 | 938.92 |  | 2816.76
106 | 030703011062 | 单层百叶风口 500*400 | 1.名称：单层百叶风口 2.规格：500*400 3.本体及其附件安装 4.其他：未尽事项详见图纸、招标文件、工程量清单计价说明、国家相关规范等 |  | 个 | 2 | 148.91 |  | 297.82
107 | 030703011063 | 单层百叶风口 600*300 | 1.名称：单层百叶风口 2.规格：600*300 3.本体及其附件安装 4.其他：未尽事项详见图纸、招标文件、工程量清单计价说明、国家相关规范等 |  | 个 | 450 | 140.48 |  | 63216
108 | 030703011064 | 单层百叶风口 600*400 | 1.名称：单层百叶风口 2.规格：600*400 3.本体及其附件安装 4.其他：未尽事项详见图纸、招标文件、工程量清单计价说明、国家相关规范等 |  | 个 | 1 | 197.88 |  | 197.88
109 | 030703011065 | 单层百叶风口 600*1000 | 1.名称：单层百叶风口 2.规格：600*1000 3.本体及其附件安装 4.其他：未尽事项详见图纸、招标文件、工程量清单计价说明、国家相关规范等 |  | 个 | 2 | 378.06 |  | 756.12
本页小计 | [8 empty] | 68116.96
注：为计取规费等的使用，可在表中增设其中：“定额人工费”。
表—08
分部分项工程和单价措施项目清单与计价表
工程名称：地块四-地下部分-通风、防排烟 |  |  |  | 标段： |  |  |  | 第 25 页 共 38 页
序号 | 项目编码 | 项目名称 | 项目特征描述 |  | 计量单位 | 工程量 | 金额（元）
[7 empty] | 综合单价 |  | 综合合价 | 其中
暂估价
110 | 030703011066 | 单层百叶风口 800*300 | 1.名称：单层百叶风口 2.规格：800*300 3.本体及其附件安装 4.其他：未尽事项详见图纸、招标文件、工程量清单计价说明、国家相关规范等 |  | 个 | 4 | 197.88 |  | 791.52
111 | 030703011067 | 单层百叶风口 800*600 | 1.名称：单层百叶风口 2.规格：800*600 3.本体及其附件安装 4.其他：未尽事项详见图纸、招标文件、工程量清单计价说明、国家相关规范等 |  | 个 | 1 | 327.49 |  | 327.49
112 | 030703011068 | 单层百叶风口 800*800 | 1.名称：单层百叶风口 2.规格：800*800 3.本体及其附件安装 4.其他：未尽事项详见图纸、招标文件、工程量清单计价说明、国家相关规范等 |  | 个 | 2 | 394.92 |  | 789.84
113 | 030703011069 | 单层百叶风口 1000*700 | 1.名称：单层百叶风口 2.规格：1000*700 3.本体及其附件安装 4.其他：未尽事项详见图纸、招标文件、工程量清单计价说明、国家相关规范等 |  | 个 | 1 | 479.45 |  | 479.45
114 | 030703011070 | 单层百叶风口 1000*800 | 1.名称：单层百叶风口 2.规格：1000*800 3.本体及其附件安装 4.其他：未尽事项详见图纸、招标文件、工程量清单计价说明、国家相关规范等 |  | 个 | 2 | 521.59 |  | 1043.18
115 | 030703011071 | 双层百叶风口 250*200 | 1.名称：双层百叶风口 2.规格：250*200 3.本体及其附件安装 4.其他：未尽事项详见图纸、招标文件、工程量清单计价说明、国家相关规范等 |  | 个 | 1 | 49.21 |  | 49.21
116 | 030703011072 | 双层百叶风口 500*500 | 1.名称：双层百叶风口 2.规格：500*500 3.本体及其附件安装 4.其他：未尽事项详见图纸、招标文件、工程量清单计价说明、国家相关规范等 |  | 个 | 1 | 206.99 |  | 206.99
本页小计 | [8 empty] | 3687.68
注：为计取规费等的使用，可在表中增设其中：“定额人工费”。
表—08
分部分项工程和单价措施项目清单与计价表
工程名称：地块四-地下部分-通风、防排烟 |  |  |  | 标段： |  |  |  | 第 26 页 共 38 页
序号 | 项目编码 | 项目名称 | 项目特征描述 |  | 计量单位 | 工程量 | 金额（元）
[7 empty] | 综合单价 |  | 综合合价 | 其中
暂估价
117 | 030703011073 | 双层百叶风口 800*400 | 1.名称：双层百叶风口 2.规格：800*400 3.本体及其附件安装 4.其他：未尽事项详见图纸、招标文件、工程量清单计价说明、国家相关规范等 |  | 个 | 1 | 237.86 |  | 237.86
118 | 030703011074 | 双层百叶风口 800*600 | 1.名称：双层百叶风口 2.规格：800*600 3.本体及其附件安装 4.其他：未尽事项详见图纸、招标文件、工程量清单计价说明、国家相关规范等 |  | 个 | 1 | 336.9 |  | 336.9
119 | 030703011075 | 双层百叶风口 1000*600 | 1.名称：双层百叶风口 2.规格：1000*600 3.本体及其附件安装 4.其他：未尽事项详见图纸、招标文件、工程量清单计价说明、国家相关规范等 |  | 个 | 1 | 389.82 |  | 389.82
120 | 030703011076 | 双层百叶风口 1800*600 | 1.名称：双层百叶风口 2.规格：1800*600 3.本体及其附件安装 4.其他：未尽事项详见图纸、招标文件、工程量清单计价说明、国家相关规范等 |  | 个 | 14 | 697.89 |  | 9770.46
121 | 030703011077 | 防火风口（含防火阀和百叶风口） 300*300 | 1.名称：防火风口（含防火阀和百叶风口） 2.规格：300*300 3.本体及其附件安装 4.其他：未尽事项详见图纸、招标文件、工程量清单计价说明、国家相关规范等 |  | 个 | 32 | 168.06 |  | 5377.92
122 | 030703011078 | 防火风口（含防火阀和百叶风口） 400*400 | 1.名称：防火风口（含防火阀和百叶风口） 2.规格：400*400 3.本体及其附件安装 4.其他：未尽事项详见图纸、招标文件、工程量清单计价说明、国家相关规范等 |  | 个 | 9 | 272.89 |  | 2456.01
本页小计 | [8 empty] | 18568.97
注：为计取规费等的使用，可在表中增设其中：“定额人工费”。
表—08
分部分项工程和单价措施项目清单与计价表
工程名称：地块四-地下部分-通风、防排烟 |  |  |  | 标段： |  |  |  | 第 27 页 共 38 页
序号 | 项目编码 | 项目名称 | 项目特征描述 |  | 计量单位 | 工程量 | 金额（元）
[7 empty] | 综合单价 |  | 综合合价 | 其中
暂估价
123 | 030703021005 | 消声静压箱（JGX2） | 1.名称：消声静压箱（JGX2） 2.规格：2200*2200*550（H） 3.本体及其附件安装 4.支架制作安装 5.除锈、刷油 6.其他：未尽事项详见图纸、招标文件、工程量清单计价说明、国家相关规范等 |  | 个 | 2 | 3893.39 |  | 7786.78
124 | 030703011079 | 双层百叶风口（带调节阀） 200*200 | 1.名称：双层百叶风口（带调节阀） 2.规格：200*200 3.本体及其附件安装 4.其他：未尽事项详见图纸、招标文件、工程量清单计价说明、国家相关规范等 |  | 个 | 1 | 52.36 |  | 52.36
125 | 030408009003 | 挡烟垂壁（镀锌钢板 0.8mm） | 1.名称：挡烟垂壁 2.规格：镀锌钢板 0.8mm 3.本体及其附件安装 4.其他：未尽事项详见图纸、招标文件、工程量清单计价说明、国家相关规范等 |  | m2 | 60 | 88.68 |  | 5320.8
126 | 030702001024 | 碳钢通风管道（低压） δ=0.5mm | 1.名称：镀锌风管 2.材质：镀锌钢板 3.形状：矩形 4.长边长：450mm以下 5.板材厚度：δ=0.5mm 6.接口形式：法兰 7.风管、管件、法兰、零件、支吊架制作、安装 8.风管检查孔、清洗孔制作，温度、风量测定孔制作，风管套管，弯头导流叶片 9.风管漏风试验 10.风管、法兰、法兰加固框、支吊架、保护层除锈、刷油 11.其他：未尽事项详见图纸、招标文件、工程量清单计价说明、国家相关规范等 |  | m2 | 16.7 | 137.41 |  | 2294.75
本页小计 | [8 empty] | 15454.69
注：为计取规费等的使用，可在表中增设其中：“定额人工费”。
表—08
分部分项工程和单价措施项目清单与计价表
工程名称：地块四-地下部分-通风、防排烟 |  |  |  | 标段： |  |  |  | 第 28 页 共 38 页
序号 | 项目编码 | 项目名称 | 项目特征描述 |  | 计量单位 | 工程量 | 金额（元）
[7 empty] | 综合单价 |  | 综合合价 | 其中
暂估价
127 | 030702001025 | 碳钢通风管道（低压） δ=0.6mm | 1.名称：镀锌风管 2.材质：镀锌钢板 3.形状：矩形 4.长边长：450＜D(b)≤630mm 5.板材厚度：δ=0.6mm 6.接口形式：法兰 7.风管、管件、法兰、零件、支吊架制作、安装 8.风管检查孔、清洗孔制作，温度、风量测定孔制作，风管套管，弯头导流叶片 9.风管漏风试验 10.风管、法兰、法兰加固框、支吊架、保护层除锈、刷油 11.其他：未尽事项详见图纸、招标文件、工程量清单计价说明、国家相关规范等 |  | m2 | 29.16 | 116.85 |  | 3407.35
128 | 030702001026 | 碳钢通风管道（低压） δ=0.75mm | 1.名称：镀锌风管 2.材质：镀锌钢板 3.形状：矩形 4.长边长：630＜D(b)≤1000mm 5.板材厚度：δ=0.75mm 6.接口形式：法兰 7.风管、管件、法兰、零件、支吊架制作、安装 8.风管检查孔、清洗孔制作，温度、风量测定孔制作，风管套管，弯头导流叶片 9.风管漏风试验 10.风管、法兰、法兰加固框、支吊架、保护层除锈、刷油 11.其他：未尽事项详见图纸、招标文件、工程量清单计价说明、国家相关规范等 |  | m2 | 655.25 | 122.52 |  | 80281.23
本页小计 | [8 empty] | 83688.58
注：为计取规费等的使用，可在表中增设其中：“定额人工费”。
表—08
分部分项工程和单价措施项目清单与计价表
工程名称：地块四-地下部分-通风、防排烟 |  |  |  | 标段： |  |  |  | 第 29 页 共 38 页
序号 | 项目编码 | 项目名称 | 项目特征描述 |  | 计量单位 | 工程量 | 金额（元）
[7 empty] | 综合单价 |  | 综合合价 | 其中
暂估价
129 | 030702001027 | 碳钢通风管道（低压） δ=1.0mm | 1.名称：镀锌风管 2.材质：镀锌钢板 3.形状：矩形 4.长边长：1000＜D(b)≤2000mm 5.板材厚度：δ=1.0mm 6.接口形式：法兰 7.风管、管件、法兰、零件、支吊架制作、安装 8.风管检查孔、清洗孔制作，温度、风量测定孔制作，风管套管，弯头导流叶片 9.风管漏风试验 10.风管、法兰、法兰加固框、支吊架、保护层除锈、刷油 11.其他：未尽事项详见图纸、招标文件、工程量清单计价说明、国家相关规范等 |  | m2 | 484.11 | 163.07 |  | 78943.82
130 | 030702001028 | 碳钢通风管道（低压） δ=1.2mm | 1.名称：镀锌风管 2.材质：镀锌钢板 3.形状：矩形 4.长边长：2000＜D(b)≤4000mm 5.板材厚度：δ=1.2mm 6.接口形式：法兰 7.风管、管件、法兰、零件、支吊架制作、安装 8.风管检查孔、清洗孔制作，温度、风量测定孔制作，风管套管，弯头导流叶片 9.风管漏风试验 10.风管、法兰、法兰加固框、支吊架、保护层除锈、刷油 11.其他：未尽事项详见图纸、招标文件、工程量清单计价说明、国家相关规范等 |  | m2 | 14.12 | 176.3 |  | 2489.36
本页小计 | [8 empty] | 81433.18
注：为计取规费等的使用，可在表中增设其中：“定额人工费”。
表—08
分部分项工程和单价措施项目清单与计价表
工程名称：地块四-地下部分-通风、防排烟 |  |  |  | 标段： |  |  |  | 第 30 页 共 38 页
序号 | 项目编码 | 项目名称 | 项目特征描述 |  | 计量单位 | 工程量 | 金额（元）
[7 empty] | 综合单价 |  | 综合合价 | 其中
暂估价
131 | 030702001029 | 碳钢通风管道（排烟风管） δ=1.0mm | 1.名称：镀锌风管（排烟风管） 2.材质：镀锌钢板 3.形状：矩形 4.长边长：450＜D(b)≤1000mm 5.板材厚度：δ=1.0mm 6.接口形式：法兰 7.风管、管件、法兰、零件、支吊架制作、安装 8.风管检查孔、清洗孔制作，温度、风量测定孔制作，风管套管，弯头导流叶片 9.风管漏光试验、漏风试验 10.风管、法兰、法兰加固框、支吊架、保护层除锈、刷油 11.其他：未尽事项详见图纸、招标文件、工程量清单计价说明、国家相关规范等 |  | m2 | 450.57 | 131.73 |  | 59353.59
132 | 030702001030 | 碳钢通风管道（排烟风管）δ=1.2mm | 1.名称：镀锌风管（排烟风管） 2.材质：镀锌钢板 3.形状：矩形 4.长边长：1000＜D(b)≤1500mm 5.板材厚度：δ=1.2mm 6.接口形式：法兰 7.风管、管件、法兰、零件、支吊架制作、安装 8.风管检查孔、清洗孔制作，温度、风量测定孔制作，风管套管，弯头导流叶片 9.风管漏光试验、漏风试验 10.风管、法兰、法兰加固框、支吊架、保护层除锈、刷油 11.其他：未尽事项详见图纸、招标文件、工程量清单计价说明、国家相关规范等 |  | m2 | 2273.33 | 170.38 |  | 387329.97
本页小计 | [8 empty] | 446683.56
注：为计取规费等的使用，可在表中增设其中：“定额人工费”。
表—08
分部分项工程和单价措施项目清单与计价表
工程名称：地块四-地下部分-通风、防排烟 |  |  |  | 标段： |  |  |  | 第 31 页 共 38 页
序号 | 项目编码 | 项目名称 | 项目特征描述 |  | 计量单位 | 工程量 | 金额（元）
[7 empty] | 综合单价 |  | 综合合价 | 其中
暂估价
133 | 030702001031 | 碳钢通风管道（排烟风管）δ=1.5mm | 1.名称：镀锌风管（排烟风管） 2.材质：镀锌钢板 3.形状：矩形 4.长边长：1500＜D(b)≤4000mm 5.板材厚度：δ=1.5mm 6.接口形式：法兰 7.风管、管件、法兰、零件、支吊架制作、安装 8.风管检查孔、清洗孔制作，温度、风量测定孔制作，风管套管，弯头导流叶片 9.风管漏光试验、漏风试验 10.风管、法兰、法兰加固框、支吊架、保护层除锈、刷油 11.其他：未尽事项详见图纸、招标文件、工程量清单计价说明、国家相关规范等 |  | m2 | 5811.84 | 182.09 |  | 1058277.95
134 | 031208003003 | 通风管道绝热 | 1.名称：通风管道绝热0.5hA 2.规格：9mm防火板 3.其他:未尽事项详见图纸、招标文件、工程量清单计价说明、国家相关规范等 |  | m2 | 1199.34 | 66.84 |  | 80163.89
135 | 031208003004 | 通风管道绝热 | 1.名称：通风管道绝热（1.0h≤耐火时间≤2.0h） 2.规格：9mm防火板，防火板与铁皮风管之间填充容重≥100kg/m3，厚度为50mm的岩棉 3.其他:未尽事项详见图纸、招标文件、工程量清单计价说明、国家相关规范等 |  | m2 | 8535.74 | 130.83 |  | 1116730.86
136 | 030704001008 | 通风工程检测、调试 | 1.通风工程检测、调试 2.未尽事项详见图纸、工程量清单计价说明、国家相关规范等 |  | 项 | 1 | 58691.79 |  | 58691.79
|  | 地下部分通风系统 | [6 empty] | 91231.94
本页小计 | [8 empty] | 2313864.49
注：为计取规费等的使用，可在表中增设其中：“定额人工费”。
表—08
分部分项工程和单价措施项目清单与计价表
工程名称：地块四-地下部分-通风、防排烟 |  |  |  | 标段： |  |  |  | 第 32 页 共 38 页
序号 | 项目编码 | 项目名称 | 项目特征描述 |  | 计量单位 | 工程量 | 金额（元）
[7 empty] | 综合单价 |  | 综合合价 | 其中
暂估价
137 | 030108001020 | 低噪音柜式离心风机 风量3000CMH 余压250Pa 功率1.1KW 转速800r/min | 1.名称：低噪音柜式离心风机 2.规格、型号：风量3000CMH 余压250Pa 功率1.1KW 转速800r/min 3.本体安装、附件安装 4.安装方式：吊装 5.设备支架制作、安装、除锈、刷油 6.减振台座制作、安装：吊装，弹性减振支吊架 7.软、硬管接口制作、安装 8.控制箱（与设备配套成套产品）及到风机相关线缆、线管 9.电机检查接线 10.其他:未尽事项详见图纸、招标文件、工程量清单计价说明、国家相关规范等 |  | 台 | 2 | 3652.41 |  | 7304.82
138 | 030108001021 | 低噪音柜式离心风机 风量5000CMH 余压300Pa 功率1.5KW 转速900r/min | 1.名称：低噪音柜式离心风机 2.规格、型号：风量5000CMH 余压300Pa 功率1.5KW 转速900r/min 3.本体安装、附件安装 4.安装方式：吊装 5.设备支架制作、安装、除锈、刷油 6.减振台座制作、安装：吊装，弹性减振支吊架 7.软、硬管接口制作、安装 8.控制箱（与设备配套成套产品）及到风机相关线缆、线管 9.电机检查接线 10.其他:未尽事项详见图纸、招标文件、工程量清单计价说明、国家相关规范等 |  | 台 | 1 | 4273.95 |  | 4273.95
本页小计 | [8 empty] | 11578.77
注：为计取规费等的使用，可在表中增设其中：“定额人工费”。
表—08
分部分项工程和单价措施项目清单与计价表
工程名称：地块四-地下部分-通风、防排烟 |  |  |  | 标段： |  |  |  | 第 33 页 共 38 页
序号 | 项目编码 | 项目名称 | 项目特征描述 |  | 计量单位 | 工程量 | 金额（元）
[7 empty] | 综合单价 |  | 综合合价 | 其中
暂估价
139 | 030108001022 | 低噪音柜式离心风机 风量1500CMH 余压250Pa 功率0.75KW 转速1000r/min | 1.名称：低噪音柜式离心风机 2.规格、型号：风量1500CMH 余压250Pa 功率0.75KW 转速1000r/min 3.本体安装、附件安装 4.安装方式：吊装 5.设备支架制作、安装、除锈、刷油 6.减振台座制作、安装：吊装，弹性减振支吊架 7.软、硬管接口制作、安装 8.控制箱（与设备配套成套产品）及到风机相关线缆、线管 9.电机检查接线 10.其他:未尽事项详见图纸、招标文件、工程量清单计价说明、国家相关规范等 |  | 台 | 2 | 3348.41 |  | 6696.82
140 | 030108001023 | 低噪音柜式离心风机（防爆型） 风量400CMH 余压200Pa 功率200W/220V | 1.名称：低噪音柜式离心风机（防爆型） 2.规格、型号：风量400CMH 余压200Pa 功率200W/220V 3.本体安装、附件安装 4.安装方式：吊装 5.设备支架制作、安装、除锈、刷油 6.减振台座制作、安装：吊装，弹性减振支吊架 7.软、硬管接口制作、安装 8.控制箱（与设备配套成套产品）及到风机相关线缆、线管 9.电机检查接线 10.其他:未尽事项详见图纸、招标文件、工程量清单计价说明、国家相关规范等 |  | 台 | 1 | 2688.41 |  | 2688.41
本页小计 | [8 empty] | 9385.23
注：为计取规费等的使用，可在表中增设其中：“定额人工费”。
表—08
分部分项工程和单价措施项目清单与计价表
工程名称：地块四-地下部分-通风、防排烟 |  |  |  | 标段： |  |  |  | 第 34 页 共 38 页
序号 | 项目编码 | 项目名称 | 项目特征描述 |  | 计量单位 | 工程量 | 金额（元）
[7 empty] | 综合单价 |  | 综合合价 | 其中
暂估价
141 | 030108001024 | 低噪音柜式离心风机 风量6000CMH 余压300Pa 功率2.2KW 转速700r/min | 1.名称：低噪音柜式离心风机 2.规格、型号：风量6000CMH 余压300Pa 功率2.2KW 转速700r/min 3.本体安装、附件安装 4.安装方式：吊装 5.设备支架制作、安装、除锈、刷油 6.减振台座制作、安装：吊装，弹性减振支吊架 7.软、硬管接口制作、安装 8.控制箱（与设备配套成套产品）及到风机相关线缆、线管 9.电机检查接线 10.其他:未尽事项详见图纸、招标文件、工程量清单计价说明、国家相关规范等 |  | 台 | 1 | 4806.75 |  | 4806.75
142 | 030108001025 | 低噪音柜式离心风机 风量3000CMH 余压300Pa 功率1.1KW 转速1200r/min | 1.名称：低噪音柜式离心风机 2.规格、型号：风量3000CMH 余压300Pa 功率1.1KW 转速1200r/min 3.本体安装、附件安装 4.安装方式：吊装 5.设备支架制作、安装、除锈、刷油 6.减振台座制作、安装：吊装，弹性减振支吊架 7.软、硬管接口制作、安装 8.控制箱（与设备配套成套产品）及到风机相关线缆、线管 9.电机检查接线 10.其他:未尽事项详见图纸、招标文件、工程量清单计价说明、国家相关规范等 |  | 台 | 2 | 3660.41 |  | 7320.82
本页小计 | [8 empty] | 12127.57
注：为计取规费等的使用，可在表中增设其中：“定额人工费”。
表—08
分部分项工程和单价措施项目清单与计价表
工程名称：地块四-地下部分-通风、防排烟 |  |  |  | 标段： |  |  |  | 第 35 页 共 38 页
序号 | 项目编码 | 项目名称 | 项目特征描述 |  | 计量单位 | 工程量 | 金额（元）
[7 empty] | 综合单价 |  | 综合合价 | 其中
暂估价
143 | 030108003008 | PF-1.0壁式轴流风机(带防雨百叶) | 1.名称：PF-1.0壁式轴流风机(带防雨百叶) 2.规格：风量1000CMH 功率40W/220V 转速1300r/min 3.本体安装，检查接线，调试，支（吊）架制作安装、除锈、刷油 4.其他:未尽事项详见图纸、招标文件、工程量清单计价说明、国家相关规范等 |  | 台 | 17 | 625.56 |  | 10634.52
144 | 030108003009 | PF-1.5壁式轴流风机(带防雨百叶) | 1.名称：PF-1.5壁式轴流风机(带防雨百叶) 2.规格：风量1500CMH 功率60W/220V 转速1300r/min 3.本体安装，检查接线，调试，支（吊）架制作安装、除锈、刷油 4.其他:未尽事项详见图纸、招标文件、工程量清单计价说明、国家相关规范等 |  | 台 | 2 | 663.16 |  | 1326.32
145 | 030108003010 | PF-2.0壁式轴流风机(带防雨百叶) | 1.名称：PF-2.0壁式轴流风机(带防雨百叶) 2.规格：风量2000CMH 功率100W/220V 转速1300r/min 3.本体安装，检查接线，调试，支（吊）架制作安装、除锈、刷油 4.其他:未尽事项详见图纸、招标文件、工程量清单计价说明、国家相关规范等 |  | 台 | 12 | 760.36 |  | 9124.32
146 | 030404033016 | BP-0.25百叶窗式排气扇(带防雨百叶) | 1.名称：BP-0.25百叶窗式排气扇(带防雨百叶) 2.规格：风量250CMH 功率30W/220V 3.本体安装，检查接线，调试，支（吊）架制作安装、除锈、刷油 4.其他:未尽事项详见图纸、招标文件、工程量清单计价说明、国家相关规范等 |  | 台 | 32 | 159.69 |  | 5110.08
本页小计 | [8 empty] | 26195.24
注：为计取规费等的使用，可在表中增设其中：“定额人工费”。
表—08
分部分项工程和单价措施项目清单与计价表
工程名称：地块四-地下部分-通风、防排烟 |  |  |  | 标段： |  |  |  | 第 36 页 共 38 页
序号 | 项目编码 | 项目名称 | 项目特征描述 |  | 计量单位 | 工程量 | 金额（元）
[7 empty] | 综合单价 |  | 综合合价 | 其中
暂估价
147 | 030404033017 | BP-0.5百叶窗式排气扇(带防雨百叶) | 1.名称：BP-0.5百叶窗式排气扇(带防雨百叶) 2.规格：风量500CMH 功率30W/220V 3.本体安装，检查接线，调试，支（吊）架制作安装、除锈、刷油 4.其他:未尽事项详见图纸、招标文件、工程量清单计价说明、国家相关规范等 |  | 台 | 9 | 193 |  | 1737
148 | 030702001032 | 碳钢通风管道（低压） δ=0.5mm | 1.名称：镀锌风管 2.材质：镀锌钢板 3.形状：矩形 4.长边长：450mm以下 5.板材厚度：δ=0.5mm 6.接口形式：法兰 7.风管、管件、法兰、零件、支吊架制作、安装 8.风管检查孔、清洗孔制作，温度、风量测定孔制作，风管套管，弯头导流叶片 9.风管漏风试验 10.风管、法兰、法兰加固框、支吊架、保护层除锈、刷油 11.其他：未尽事项详见图纸、招标文件、工程量清单计价说明、国家相关规范等 |  | m2 | 40.34 | 137.41 |  | 5543.12
本页小计 | [8 empty] | 7280.12
注：为计取规费等的使用，可在表中增设其中：“定额人工费”。
表—08
分部分项工程和单价措施项目清单与计价表
工程名称：地块四-地下部分-通风、防排烟 |  |  |  | 标段： |  |  |  | 第 37 页 共 38 页
序号 | 项目编码 | 项目名称 | 项目特征描述 |  | 计量单位 | 工程量 | 金额（元）
[7 empty] | 综合单价 |  | 综合合价 | 其中
暂估价
149 | 030702001033 | 碳钢通风管道（低压） δ=0.6mm | 1.名称：镀锌风管 2.材质：镀锌钢板 3.形状：矩形 4.长边长：450＜D(b)≤630mm 5.板材厚度：δ=0.6mm 6.接口形式：法兰 7.风管、管件、法兰、零件、支吊架制作、安装 8.风管检查孔、清洗孔制作，温度、风量测定孔制作，风管套管，弯头导流叶片 9.风管漏风试验 10.风管、法兰、法兰加固框、支吊架、保护层除锈、刷油 11.其他：未尽事项详见图纸、招标文件、工程量清单计价说明、国家相关规范等 |  | m2 | 141.95 | 116.85 |  | 16586.86
150 | 030702001034 | 碳钢通风管道（低压） δ=0.75mm | 1.名称：镀锌风管 2.材质：镀锌钢板 3.形状：矩形 4.长边长：630＜D(b)≤1000mm 5.板材厚度：δ=0.75mm 6.接口形式：法兰 7.风管、管件、法兰、零件、支吊架制作、安装 8.风管检查孔、清洗孔制作，温度、风量测定孔制作，风管套管，弯头导流叶片 9.风管漏风试验 10.风管、法兰、法兰加固框、支吊架、保护层除锈、刷油 11.其他：未尽事项详见图纸、招标文件、工程量清单计价说明、国家相关规范等 |  | m2 | 52.58 | 122.52 |  | 6442.1
151 | 030704001009 | 通风工程检测、调试 | 1.通风工程检测、调试 2.未尽事项详见图纸、工程量清单计价说明、国家相关规范等 |  | 项 | 1 | 1636.05 |  | 1636.05
|  | 措施项目 | [6 empty] | 47110.62
152 | 031302007061 | 高层施工增加 |  |  | 项 | 1
本页小计 | [8 empty] | 24665.01
注：为计取规费等的使用，可在表中增设其中：“定额人工费”。
表—08
分部分项工程和单价措施项目清单与计价表
工程名称：地块四-地下部分-通风、防排烟 |  |  |  | 标段： |  |  |  | 第 38 页 共 38 页
序号 | 项目编码 | 项目名称 | 项目特征描述 |  | 计量单位 | 工程量 | 金额（元）
[7 empty] | 综合单价 |  | 综合合价 | 其中
暂估价
153 | 031301017062 | 脚手架搭拆费 |  |  | 项 | 1 | 47110.62 |  | 47110.62
本页小计 | [8 empty] | 47110.62
合 计 | [8 empty] | 4275654.59
注：为计取规费等的使用，可在表中增设其中：“定额人工费”。
表—08

## 表-11 总价措施项目清单与计价表
总价措施项目清单与计价表
工程名称：地块四-地下部分-通风、防排烟 | [5 empty] | 标段： |  | 第 1 页 共 2 页
序号 | 项目编码 | 项目名称 | 计算基础 | 费率 (%) | 金额 (元) |  | 调整 费率(%) |  | 调整后 金额(元) | 备注
1 | LSSGCSF00096 | 绿色施工安全防护措施费 | 分部分项人工费+分部分项机具费 | 35.77 | 437881.4 |  |  |  |  | 以分部分项的人工费与施工机具费之和为计算基础，费率35.77%
2 | 031301010062 | 安装与生产同时进行增加费用 | 分部分项人工费 | 0 | [5 empty] | 按人工费的10%计算
3 | 031301011062 | 在有害身体健康环境中施工增加费 | 分部分项人工费 | 0 | [5 empty] | 按人工费的10%计算
4 | TSSGBWZJF062 | 在地下（暗）室、设备及大口径管道内等特殊施工部位进行施工增加费 | 分部分项人工费 | 30 | 342532.72 |  |  |  |  | 按该部分人工费的30%计算
5 | 粤031302008062 | 赶工措施费 | 分部分项人工费+分部分项机具费 | 0 | [5 empty] | 赶工措施费=（1-δ）*分部分项（人工费+施工机具费）*0.344 （0.8≤δ＜1 式中：δ=合同工期/定额工期）
6 | 031302002062 | 夜间施工增加费 |  | 20 | [5 empty] | 按其夜间施工项目人工费的20%计算
7 | JTGRSGZJF062 | 交通干扰工程施工增加费 |  | 10 | [5 empty] | 按在市政道路上施工项目人工费的10%计算
8 | 粤031302009062 | 文明工地增加费 | 分部分项人工费+分部分项机具费 | 0 | [5 empty] | 以分部分项的人工费与施工机具费之和为计算基础；市级文明工地1.00%；省级文明工地2.00%
9 | DXGXJCJXF062 | 地下管线交叉降效费 | [7 empty] | 按实际发生或经批准的施工方案计
编制人（造价人员）： | [5 empty] | 复核人（造价工程师）：
表-11
总价措施项目清单与计价表
工程名称：地块四-地下部分-通风、防排烟 | [5 empty] | 标段： |  | 第 2 页 共 2 页
序号 | 项目编码 | 项目名称 | 计算基础 | 费率 (%) | 金额 (元) |  | 调整 费率(%) |  | 调整后 金额(元) | 备注
算
10 | QTFY00000090 | 其他费用 | [7 empty] | 按实际发生或经批准的施工组织设计方案计算
合 计 |  |  |  |  | 780414.12
编制人（造价人员）： | [5 empty] | 复核人（造价工程师）：
表-11

## 表-12 其他项目清单与计价汇总表
其他项目清单与计价汇总表
工程名称：地块四-地下部分-通风、防排烟 |  |  | 标段： |  | 第 1 页 共 1 页
序号 | 项目名称 | 金额（元） |  | 结算金额（元） |  | 备注
1 | 暂列金额 | 422854.40 |  |  |  | 明细详见表-12-1
2 | 暂估价
2.1 | 材料暂估价 | — |  |  |  | 明细详见表-12-2
2.2 | 专业工程暂估价 |  |  |  |  | 明细详见表-12-3
3 | 计日工 |  |  |  |  | 明细详见表-12-4
4 | 总承包服务费 |  |  |  |  | 明细详见表-12-5
5 | 预算包干费 | 122415.82
6 | 工程优质费
7 | 概算幅度差
8 | 现场签证费用
9 | 索赔费用
10 | 其他费用
| 合 计 | 545270.22 |  |  |  | —
注：材料（工程设备）暂估单价进入清单项目综合单价，此处不汇总。
表—12

## 表-12-1 暂列金额表
暂列金额明细表
工程名称：地块四-地下部分-通风、防排烟 |  |  | 标段： |  | 第 1 页 共 1 页
序号 | 名称 | 计量单位 |  | 暂定金额（元） |  | 备注
1 | 暂列金 |  |  | 422854.4
合 计 |  |  |  | 422854.4 |  | —
注：此表由招标人填写，如不能详列，也可只列暂列金额总额，投标人应将上述暂列金额计入投标总价中。
表—12—1

## 表-13 规费、税金项目清单与计价表
规费、税金项目清单与计价表
工程名称：地块四-地下部分-通风、防排烟 |  |  | 标段： |  |  | 第 1 页 共 1 页
序号 | 项目名称 | 计算基础 |  | 计算基数 | 计算费率 (%) |  | 金额(元)
1 | 增值税销项税额 | 分部分项合计+措施合计+其他项目 |  | 5601338.93 | 9 |  | 504120.5
合 计 | [6 empty] | 504120.5
编制人（造价人员）： |  |  | 复核人（造价工程师）：
表—13