## 表-08 分部分项工程和单价措施项目清单与计价表
分部分项工程和单价措施项目清单与计价表
工程名称：地块四-室外消防水 |  |  |  | 标段： |  |  |  | 第 1 页 共 3 页
序号 | 项目编码 | 项目名称 | 项目特征描述 |  | 计量单位 | 工程量 | 金额（元）
[7 empty] | 综合单价 |  | 综合合价 | 其中
暂估价
|  | 地块四-室外消防水 | [6 empty] | 253918.8
1 | 030901011003 | 室外消火栓 SS150/65-1.0 | 1.名称:室外消火栓 2.型号、规格:SS150/65-1.0 3.其他:未尽事项详见图纸、招标文件、工程量清单计价说明、国家相关规范等 |  | 套 | 5 | 1303.49 |  | 6517.45
2 | 030901012013 | 多用式水泵接合器 SQD150-1.6 | 1.名称:多用式水泵接合器 2.型号、规格:SQD150-1.6 3.连接方式:法兰连接 4.其他:未尽事项详见图纸、招标文件、工程量清单计价说明、国家相关规范等 |  | 套 | 2 | 1178.52 |  | 2357.04
3 | 030901012014 | 多用式水泵接合器 SQD100-1.6 | 1.名称:多用式水泵接合器 2.型号、规格:SQD100-1.6 3.连接方式:法兰连接 4.其他:未尽事项详见图纸、招标文件、工程量清单计价说明、国家相关规范等 |  | 套 | 6 | 813.92 |  | 4883.52
4 | 031001007004 | 钢丝网骨架PE给水管 DN100 | 1.安装部位:室外 2.介质:消火栓给水 3.材质、规格:钢丝网骨架PE给水管 DN100 4.连接形式:电熔连接 5.含管件及相关配件制作安装 6.管道冲洗、压力试验 7.垫层、基础材质及厚度:综合考虑 8.综合考虑土壤类别、挖土深度、土方场内外运输、运距 9.填方材料品种:综合考虑中砂、粗砂、碎石屑、级配砂砾或符合要求的原状土，粒径、密实度按图纸要求，综合考虑各项增加费 10.防腐、除锈、刷油漆要求：详见图纸设计说明 11.其他:未尽事项详见图纸、招标文件、工程量清单计价说明、国家相关规范等 |  | m | 173.056 | 201.52 |  | 34874.25
本页小计 | [8 empty] | 48632.26
注：为计取规费等的使用，可在表中增设其中：“定额人工费”。
表—08
分部分项工程和单价措施项目清单与计价表
工程名称：地块四-室外消防水 |  |  |  | 标段： |  |  |  | 第 2 页 共 3 页
序号 | 项目编码 | 项目名称 | 项目特征描述 |  | 计量单位 | 工程量 | 金额（元）
[7 empty] | 综合单价 |  | 综合合价 | 其中
暂估价
5 | 031001007005 | 钢丝网骨架PE给水管 DN150 | 1.安装部位:室外 2.介质:消火栓给水 3.材质、规格:钢丝网骨架PE给水管 DN150 4.连接形式:电熔连接 5.含管件及相关配件制作安装 6.管道冲洗、压力试验 7.垫层、基础材质及厚度:综合考虑 8.综合考虑土壤类别、挖土深度、土方场内外运输、运距 9.填方材料品种:综合考虑中砂、粗砂、碎石屑、级配砂砾或符合要求的原状土，粒径、密实度按图纸要求，综合考虑各项增加费 10.防腐、除锈、刷油漆要求：详见图纸设计说明 11.其他:未尽事项详见图纸、招标文件、工程量清单计价说明、国家相关规范等 |  | m | 702.542 | 279.69 |  | 196493.97
6 | 031003003104 | 明杆闸阀 DN150 | 1.类型:明杆闸阀 2.规格:DN150 3.材质:球墨铸铁 4.连接形式:法兰连接 5.其他:未尽事项详见图纸、招标文件、工程量清单计价说明、国家相关规范等 |  | 个 | 2 | 1173.26 |  | 2346.52
本页小计 | [8 empty] | 198840.49
注：为计取规费等的使用，可在表中增设其中：“定额人工费”。
表—08
分部分项工程和单价措施项目清单与计价表
工程名称：地块四-室外消防水 |  |  |  | 标段： |  |  |  | 第 3 页 共 3 页
序号 | 项目编码 | 项目名称 | 项目特征描述 |  | 计量单位 | 工程量 | 金额（元）
[7 empty] | 综合单价 |  | 综合合价 | 其中
暂估价
7 | 040504001021 | 消防水池取水口 | 1.名称:消防水池取水口（井盖应带锁闭功能，并设置防坠落装置、做明显标识） 2.垫层、基础材质及厚度:按设计要求 3.砌筑材料品种、规格、强度等级:按设计要求 4.勾缝、抹面要求:按设计要求 5.砂浆强度等级、配合比:按设计要求 6.混凝土强度等级:按设计要求 7.未尽事项详见图纸、工程量清单计价说明、国家相关规范等 |  | 座 | 2 | 2083.67 |  | 4167.34
8 | 粤050101024001 | 阀门井 | 1.名称:阀门井 2.规格:参数详见设计说明及图纸 3.其他:未尽事项详见图纸、招标文件、工程量清单计价说明、国家相关规范等 |  | 座 | 1 | 2278.71 |  | 2278.71
措施项目
9 | 031301017087 | 脚手架搭拆费 |  |  | 项 | 1
10 | 031302007085 | 高层施工增加 |  |  | 项 | 1
本页小计 | [8 empty] | 6446.05
合 计 | [8 empty] | 253918.8
注：为计取规费等的使用，可在表中增设其中：“定额人工费”。
表—08

## 表-11 总价措施项目清单与计价表
总价措施项目清单与计价表
工程名称：地块四-室外消防水 | [5 empty] | 标段： |  | 第 1 页 共 2 页
序号 | 项目编码 | 项目名称 | 计算基础 | 费率 (%) | 金额 (元) |  | 调整 费率(%) |  | 调整后 金额(元) | 备注
1 | LSSGCSF00121 | 绿色施工安全防护措施费 | 分部分项人工费+分部分项机具费 | 35.77 | 14296.92 |  |  |  |  | 以分部分项的人工费与施工机具费之和为计算基础，费率35.77%
2 | 031301010087 | 安装与生产同时进行增加费用 | 分部分项人工费 | 0 | [5 empty] | 按人工费的10%计算
3 | 031301011087 | 在有害身体健康环境中施工增加费 | 分部分项人工费 | 0 | [5 empty] | 按人工费的10%计算
4 | 031302002087 | 夜间施工增加费 |  | 20 | [5 empty] | 按其夜间施工项目人工费的20%计算
5 | 粤031302008087 | 赶工措施费 | 分部分项人工费+分部分项机具费 | 0 | [5 empty] | 赶工措施费=（1-δ）*分部分项（人工费+施工机具费）*0.344 （0.8≤δ＜1 式中：δ=合同工期/定额工期）
6 | 粤031302009087 | 文明工地增加费 | 分部分项人工费+分部分项机具费 | 0 | [5 empty] | 以分部分项的人工费与施工机具费之和为计算基础；市级文明工地1.00%；省级文明工地2.00%
7 | DXGXJCJXF087 | 地下管线交叉降效费 | [7 empty] | 按实际发生或经批准的施工方案计算
8 | JTGRSGZJF087 | 交通干扰工程施工增加费 |  | 10 | [5 empty] | 按在市政道路上施工项目人工费的10%计算
9 | QTFY00000115 | 其他费用 | [7 empty] | 按实际发生或经批准的施工组织设
编制人（造价人员）： | [5 empty] | 复核人（造价工程师）：
表-11
总价措施项目清单与计价表
工程名称：地块四-室外消防水 | [5 empty] | 标段： |  | 第 2 页 共 2 页
序号 | 项目编码 | 项目名称 | 计算基础 | 费率 (%) | 金额 (元) |  | 调整 费率(%) |  | 调整后 金额(元) | 备注
计方案计算
10 | TSSGBWZJF087 | 在地下（暗）室、设备及大口径管道内等特殊施工部位进行施工增加费 | 分部分项人工费 | 0 | [5 empty] | 按该部分人工费的30%计算
合 计 |  |  |  |  | 14296.92
编制人（造价人员）： | [5 empty] | 复核人（造价工程师）：
表-11

## 表-12 其他项目清单与计价汇总表
其他项目清单与计价汇总表
工程名称：地块四-室外消防水 |  |  | 标段： |  | 第 1 页 共 1 页
序号 | 项目名称 | 金额（元） |  | 结算金额（元） |  | 备注
1 | 暂列金额 | 25391.88 |  |  |  | 明细详见表-12-1
2 | 暂估价
2.1 | 材料暂估价 | — |  |  |  | 明细详见表-12-2
2.2 | 专业工程暂估价 |  |  |  |  | 明细详见表-12-3
3 | 计日工 |  |  |  |  | 明细详见表-12-4
4 | 总承包服务费 |  |  |  |  | 明细详见表-12-5
5 | 预算包干费 | 3996.90
6 | 工程优质费
7 | 概算幅度差
8 | 现场签证费用
9 | 索赔费用
10 | 其他费用
| 合 计 | 29388.78 |  |  |  | —
注：材料（工程设备）暂估单价进入清单项目综合单价，此处不汇总。
表—12

## 表-12-1 暂列金额表
暂列金额明细表
工程名称：地块四-室外消防水 |  |  | 标段： |  | 第 1 页 共 1 页
序号 | 名称 | 计量单位 |  | 暂定金额（元） |  | 备注
1 | 暂列金 |  |  | 25391.88
合 计 |  |  |  | 25391.88 |  | —
注：此表由招标人填写，如不能详列，也可只列暂列金额总额，投标人应将上述暂列金额计入投标总价中。
表—12—1

## 表-13 规费、税金项目清单与计价表
规费、税金项目清单与计价表
工程名称：地块四-室外消防水 |  |  | 标段： |  |  | 第 1 页 共 1 页
序号 | 项目名称 | 计算基础 |  | 计算基数 | 计算费率 (%) |  | 金额(元)
1 | 增值税销项税额 | 分部分项合计+措施合计+其他项目 |  | 297604.5 | 9 |  | 26784.41
合 计 | [6 empty] | 26784.41
编制人（造价人员）： |  |  | 复核人（造价工程师）：
表—13

## 5.1-1单位工程人材机汇总表
单位工程人材机汇总表
工程名称：地块四-室外消防水 | [6 empty] | 第 1 页 共 3 页
序号 | 编码 | 名称及规格 | 单位 | 数量 | 单价 （元） | 合价 （元） |  | 品牌 | 厂家
1 | 99450660 | 安拆费 | 元 | 528.9935 | 1 | 528.99
2 | 02270020@3 | 白布 | kg | 0.4655 | 2.75 | 1.28
3 | 36010080@4 | 玻璃钢子盖、球墨铸铁子盖支座 | 套 | 1 | 348.95 | 348.95 |  |  | 综合考虑
4 | 99450680@8 | 柴油(机械用)0# | kg | 3.931 | 7.53 | 29.6
5 | 99450680@6 | 柴油(机械用)0# | kg | 154.5894 | 7.53 | 1164.06
6 | 99450680 | 柴油(机械用)0# | kg | 128.3115 | 7.53 | 966.19
7 | 13010050@2 | 醇酸清漆 | kg | 0.684 | 8.57 | 5.86
8 | 24110140 | 弹簧压力表Y-100 0~1.6MPa | 块 | 0.2627 | 20 | 5.25
9 | 03135021@2 | 低碳钢焊条结422 φ3.2 | kg | 2.0649 | 4.2 | 8.67
10 | 03135001@3 | 低碳钢焊条综合 | kg | 1.672 | 4.2 | 7.02
11 | 34110040@3 | 电 | kW·h | 2.1794 | 0.62 | 1.35
12 | 99450700@6 | 电(机械用) | kw·h | 565.1835 | 0.62 | 350.41
13 | 99450700@7 | 电(机械用) | kw·h | 108.8513 | 0.62 | 67.49
14 | 99450700 | 电(机械用) | kw·h | 558.9326 | 0.62 | 346.54
15 | 17030030@1 | 镀锌钢管 DN253.25 | m | 1.52 | 15.43 | 23.45
16 | 03011570@1 | 镀锌六角螺栓2个垫圈 M20×85~100 | 十套 | 4.944 | 19.98 | 98.78
17 | 23050001@4 | 多用式水泵接合器 SQD100-1.6 | 套 | 6 | 461.95 | 2771.7
18 | 23050001@3 | 多用式水泵接合器 SQD150-1.6 | 套 | 2 | 713.27 | 1426.54
19 | 04010035@1 | 复合普通硅酸盐水泥P.O 42.5 | kg | 3.23 | 0.41 | 1.32
20 | 01290043@2 | 钢板8~15 | kg | 8.148 | 4.02 | 32.75
21 | 20010360@56 | 钢板平焊法兰 DN100 | 副 | 3 | 69.76 | 209.28
22 | 20010360@55 | 钢板平焊法兰 DN150 | 副 | 5.5 | 114.6 | 630.3
23 | 17290080@1 | 钢筋混凝土管D300 | m | 1.4622 | 68.61 | 100.32
24 | 03139281 | 钢锯条 | 条 | 12.1139 | 0.43 | 5.21
25 | 17280030@3 | 钢丝网骨架PE给水管 DN100 | m | 175.6518 | 79.05 | 13885.27
26 | 17280030@4 | 钢丝网骨架PE给水管 DN150 | m | 713.0801 | 132.05 | 94162.23
27 | 18110210@3 | 给水室外钢骨架塑料复合管电熔管件 DN100 | 个 | 47.2443 | 18.05 | 852.76
28 | 18110210@4 | 给水室外钢骨架塑料复合管电熔管件 DN150 | 个 | 122.2423 | 32.24 | 3941.09
29 | 17010054@2 | 焊接钢管DN20 | kg | 1.8847 | 3.93 | 7.41
单位工程人材机汇总表
工程名称：地块四-室外消防水 | [6 empty] | 第 2 页 共 3 页
序号 | 编码 | 名称及规格 | 单位 | 数量 | 单价 （元） | 合价 （元） |  | 品牌 | 厂家
30 | 18010805@1 | 黑玛钢堵头DN15 | 个 | 5.05 | 1.03 | 5.2
31 | 13030240@3 | 厚漆 | kg | 3.876 | 10.26 | 39.77
32 | 04130001@2 | 灰砂砖240×115×53 | 千块 | 2.251 | 310.92 | 699.88
33 | 04030085 | 回填砂 | m3 | 338.0609 | 202.2 | 68355.91
34 | 00010003 | 机上人工 | 工日 | 13.327 | 251.16 | 3347.21
35 | 99450640 | 检修费 | 元 | 480.6496 | 1 | 480.65
36 | 03010430@2 | 六角螺栓综合 | kg | 0.8995 | 5.37 | 4.83
37 | 03010680@2 | 六角螺栓M16×65~80 | 十套 | 14.832 | 5.94 | 88.1
38 | 03010905@1 | 六角螺栓M20×85~100 | 十套 | 3.296 | 12.45 | 41.04
39 | 19000210 | 螺纹阀门DN20 | 个 | 0.5253 | 26 | 13.66
40 | 13030410@1 | 煤焦油沥清漆L01-17 | kg | 1.4793 | 10.81 | 15.99
41 | 02270001@4 | 棉纱 | kg | 0.2378 | 7.04 | 1.67
42 | 19000020@103 | 明杆闸阀 DN150 | 个 | 2 | 819.14 | 1638.28
43 | 02010070 | 耐油橡胶板3~6 | kg | 7.011 | 3.9 | 27.34
44 | 03131061@1 | 尼龙砂轮片φ100 | 片 | 0.59 | 4.27 | 2.52
45 | 03131101@2 | 尼龙砂轮片φ400 | 片 | 1.0724 | 11.97 | 12.84
46 | 8021902@6 | 普通预拌混凝土碎石粒径综合考虑 C15 | m3 | 1.2987 | 519 | 674.03
47 | 99450760 | 其他材料费 | 元 | 210.4721 | 1 | 210.47
48 | 14010010@2 | 清油 | kg | 0.057 | 9.96 | 0.57
49 | 00010010@3 | 人工费 | 元 | 1539.1986 | 1.09 | 1680.8
50 | 00010010 | 人工费 | 元 | 25530.5569 | 1.09 | 27879.37
51 | RGFTZ | 人工费调整 | 元 | 0.0039 | 1
52 | 8005901@1 | 湿拌砌筑砂浆砌筑灰缝≥5mm M5 | m3 | 0.4009 | 515 | 206.46
53 | 02010100@2 | 石棉橡胶板3~6 | kg | 1.33 | 8.35 | 11.11
54 | 23030001@4 | 室外消火栓 SS150/65-1.0 | 套 | 5 | 1077.88 | 5389.4
55 | 34110010@4 | 水 | m3 | 1.6351 | 4.46 | 7.29
56 | 34110010 | 水 | m3 | 95.58 | 4.46 | 426.29
57 | 33010285@1 | 塑钢踏步 | kg | 17.9323 | 6.29 | 112.79
58 | 02090090@2 | 塑料薄膜 | m2 | 13.1765 | 0.26 | 3.43
59 | 03134021 | 铁砂布0~2# | 张 | 8.4058 | 0.91 | 7.65
60 | 99450650 | 维护费 | 元 | 1266.3612 | 1 | 1266.36
61 | 02010013@2 | 橡胶板1~3 | kg | 1.2652 | 3.6 | 4.55
单位工程人材机汇总表
工程名称：地块四-室外消防水 | [6 empty] | 第 3 页 共 3 页
序号 | 编码 | 名称及规格 | 单位 | 数量 | 单价 （元） | 合价 （元） |  | 品牌 | 厂家
62 | 17270175 | 橡胶软管DN20 | m | 0.8162 | 4.42 | 3.61
63 | 24590010 | 压力表弯管DN15 | 个 | 0.2627 | 5.56 | 1.46
64 | 14390070 | 氧气 | m3 | 1.525 | 5.16 | 7.87
65 | 14390100 | 乙炔气 | kg | 0.5078 | 7.92 | 4.02
66 | 02290110@1 | 油麻丝 | kg | 0.8075 | 8.6 | 6.94
67 | 99450630 | 折旧费 | 元 | 1861.2818 | 1 | 1861.28
68 | 36010205@1 | 铸铁井盖、井座 | 套 | 1 | 274.14 | 274.14
69 | 36010205@2 | 铸铁井盖、井座 | 套 | 2 | 274.14 | 548.28
|  | 合计 |  |  |  | 237343.13

## 表-04 单位工程招标控制价汇总表
单位工程概算价汇总表
工程名称：地块四-室外消防水 |  |  | 标段： | 第 1 页 共 1 页
序号 | 汇总内容 | 金额:(元) |  |  | 其中：暂估价(元)
1 | 分部分项合计 | 253918.80
1.1 | 地块四-室外消防水 | 253918.80
2 | 措施合计 | 14296.92
2.1 | 绿色施工安全防护措施费 | 14296.92
2.2 | 其他措施费
3 | 其他项目 | 29388.78 |  |  | －
3.1 | 暂列金额 | 25391.88
3.2 | 暂估价
3.3 | 计日工
3.4 | 总承包服务费
3.5 | 预算包干费 | 3996.90
3.6 | 工程优质费
3.7 | 概算幅度差
3.8 | 索赔费用
3.9 | 现场签证费用
3.10 | 其他费用
4 | 税前工程造价 | 297604.50
5 | 增值税销项税额 | 26784.41 |  |  | －
6 | 总造价 | 324388.91
7 | 人工费 | 29560.27
招标控制价合计=1+2+3+5 |  | 324,388.91 |  |  | 0.00
注：本表适用于单位工程招标控制价或投标报价的汇总，如无单位工程划分，单项工程也使用本表汇总
表—04