## 表-08 分部分项工程和单价措施项目清单与计价表
分部分项工程和单价措施项目清单与计价表
工程名称：地块四-电气抗震支架 |  |  |  | 标段： |  |  |  | 第 1 页 共 5 页
序号 | 项目编码 | 项目名称 | 项目特征描述 |  | 计量单位 | 工程量 | 金额（元）
[7 empty] | 综合单价 |  | 综合合价 | 其中
暂估价
|  | 地块四抗震支架电气 | [6 empty] | 42900.12
1 | 031002001099 | 桥架侧向抗震支架 KZ-200 | 1.名称：桥架侧向抗震支架 KZ-200 2.型号、规格：KZ-200 3.抗震支吊架及其配件（图纸所示所有配件：带孔槽钢、槽钢、螺杆紧固件、抗震连接构件、膨胀锚栓、管箍、P型管束、限位紧构件、底座、角配件）的安装 4.除锈、刷油 5.未尽事项详见图纸、招标文件、工程量清单计价说明、国家相关规范等 |  | 套 | 9 | 530 |  | 4770
2 | 031002001100 | 桥架侧向抗震支架 KZ-300 | 1.名称：桥架侧向抗震支架 KZ-300 2.型号、规格：KZ-300 3.抗震支吊架及其配件（图纸所示所有配件：带孔槽钢、槽钢、螺杆紧固件、抗震连接构件、膨胀锚栓、管箍、P型管束、限位紧构件、底座、角配件）的安装 4.除锈、刷油 5.未尽事项详见图纸、招标文件、工程量清单计价说明、国家相关规范等 |  | 套 | 9 | 537.07 |  | 4833.63
3 | 031002001101 | 桥架侧向抗震支架 KZ-400 | 1.名称：桥架侧向抗震支架 KZ-400 2.型号、规格：KZ-400 3.抗震支吊架及其配件（图纸所示所有配件：带孔槽钢、槽钢、螺杆紧固件、抗震连接构件、膨胀锚栓、管箍、P型管束、限位紧构件、底座、角配件）的安装 4.除锈、刷油 5.未尽事项详见图纸、招标文件、工程量清单计价说明、国家相关规范等 |  | 套 | 13 | 544.15 |  | 7073.95
本页小计 | [8 empty] | 16677.58
注：为计取规费等的使用，可在表中增设其中：“定额人工费”。
表—08
分部分项工程和单价措施项目清单与计价表
工程名称：地块四-电气抗震支架 |  |  |  | 标段： |  |  |  | 第 2 页 共 5 页
序号 | 项目编码 | 项目名称 | 项目特征描述 |  | 计量单位 | 工程量 | 金额（元）
[7 empty] | 综合单价 |  | 综合合价 | 其中
暂估价
4 | 031002001102 | 桥架侧向抗震支架 KZ-500 | 1.名称：桥架侧向抗震支架 KZ-500 2.型号、规格：KZ-500 3.抗震支吊架及其配件（图纸所示所有配件：带孔槽钢、槽钢、螺杆紧固件、抗震连接构件、膨胀锚栓、管箍、P型管束、限位紧构件、底座、角配件）的安装 4.除锈、刷油 5.未尽事项详见图纸、招标文件、工程量清单计价说明、国家相关规范等 |  | 套 | 1 | 551.23 |  | 551.23
5 | 031002001103 | 桥架侧向抗震支架 KZ-600 | 1.名称：桥架侧向抗震支架 KZ-600 2.型号、规格：KZ-600 3.抗震支吊架及其配件（图纸所示所有配件：带孔槽钢、槽钢、螺杆紧固件、抗震连接构件、膨胀锚栓、管箍、P型管束、限位紧构件、底座、角配件）的安装 4.除锈、刷油 5.未尽事项详见图纸、招标文件、工程量清单计价说明、国家相关规范等 |  | 套 | 1 | 558.31 |  | 558.31
6 | 031002001104 | 桥架侧向抗震支架 KZ-800 | 1.名称：桥架侧向抗震支架 KZ-800 2.型号、规格：KZ-800 3.抗震支吊架及其配件（图纸所示所有配件：带孔槽钢、槽钢、螺杆紧固件、抗震连接构件、膨胀锚栓、管箍、P型管束、限位紧构件、底座、角配件）的安装 4.除锈、刷油 5.未尽事项详见图纸、招标文件、工程量清单计价说明、国家相关规范等 |  | 套 | 1 | 730 |  | 730
本页小计 | [8 empty] | 1839.54
注：为计取规费等的使用，可在表中增设其中：“定额人工费”。
表—08
分部分项工程和单价措施项目清单与计价表
工程名称：地块四-电气抗震支架 |  |  |  | 标段： |  |  |  | 第 3 页 共 5 页
序号 | 项目编码 | 项目名称 | 项目特征描述 |  | 计量单位 | 工程量 | 金额（元）
[7 empty] | 综合单价 |  | 综合合价 | 其中
暂估价
7 | 031002001105 | 桥架双向抗震支架 KZ-200S | 1.名称：桥架双向抗震支架 KZ-200S 2.型号、规格：KZ-200S 3.抗震支吊架及其配件（图纸所示所有配件：带孔槽钢、槽钢、螺杆紧固件、抗震连接构件、膨胀锚栓、管箍、P型管束、限位紧构件、底座、角配件）的安装 4.除锈、刷油 5.未尽事项详见图纸、招标文件、工程量清单计价说明、国家相关规范等 |  | 套 | 6 | 795.48 |  | 4772.88
8 | 031002001106 | 桥架双向抗震支架 KZ-300S | 1.名称：桥架双向抗震支架 KZ-300S 2.型号、规格：KZ-300S 3.抗震支吊架及其配件（图纸所示所有配件：带孔槽钢、槽钢、螺杆紧固件、抗震连接构件、膨胀锚栓、管箍、P型管束、限位紧构件、底座、角配件）的安装 4.除锈、刷油 5.未尽事项详见图纸、招标文件、工程量清单计价说明、国家相关规范等 |  | 套 | 7 | 802.56 |  | 5617.92
9 | 031002001107 | 桥架双向抗震支架 KZ-400S | 1.名称：桥架双向抗震支架 KZ-400S 2.型号、规格：KZ-400S 3.抗震支吊架及其配件（图纸所示所有配件：带孔槽钢、槽钢、螺杆紧固件、抗震连接构件、膨胀锚栓、管箍、P型管束、限位紧构件、底座、角配件）的安装 4.除锈、刷油 5.未尽事项详见图纸、招标文件、工程量清单计价说明、国家相关规范等 |  | 套 | 12 | 809.64 |  | 9715.68
本页小计 | [8 empty] | 20106.48
注：为计取规费等的使用，可在表中增设其中：“定额人工费”。
表—08
分部分项工程和单价措施项目清单与计价表
工程名称：地块四-电气抗震支架 |  |  |  | 标段： |  |  |  | 第 4 页 共 5 页
序号 | 项目编码 | 项目名称 | 项目特征描述 |  | 计量单位 | 工程量 | 金额（元）
[7 empty] | 综合单价 |  | 综合合价 | 其中
暂估价
10 | 031002001108 | 桥架双向抗震支架 KZ-500S | 1.名称：桥架双向抗震支架 KZ-500S 2.型号、规格：KZ-500S 3.抗震支吊架及其配件（图纸所示所有配件：带孔槽钢、槽钢、螺杆紧固件、抗震连接构件、膨胀锚栓、管箍、P型管束、限位紧构件、底座、角配件）的安装 4.除锈、刷油 5.未尽事项详见图纸、招标文件、工程量清单计价说明、国家相关规范等 |  | 套 | 2 | 816.72 |  | 1633.44
11 | 031002001109 | 桥架双向抗震支架 KZ-600S | 1.名称：桥架双向抗震支架 KZ-600S 2.型号、规格：KZ-600S 3.抗震支吊架及其配件（图纸所示所有配件：带孔槽钢、槽钢、螺杆紧固件、抗震连接构件、膨胀锚栓、管箍、P型管束、限位紧构件、底座、角配件）的安装 4.除锈、刷油 5.未尽事项详见图纸、招标文件、工程量清单计价说明、国家相关规范等 |  | 套 | 2 | 823.8 |  | 1647.6
12 | 031002001110 | 桥架双向抗震支架 KZ-800S | 1.名称：桥架双向抗震支架 KZ-800S 2.型号、规格：KZ-800S 3.抗震支吊架及其配件（图纸所示所有配件：带孔槽钢、槽钢、螺杆紧固件、抗震连接构件、膨胀锚栓、管箍、P型管束、限位紧构件、底座、角配件）的安装 4.除锈、刷油 5.未尽事项详见图纸、招标文件、工程量清单计价说明、国家相关规范等 |  | 套 | 1 | 995.48 |  | 995.48
|  | 措施项目 | [6 empty] | 314.36
13 | 031302007078 | 高层施工增加 |  |  | 项 | 1
本页小计 | [8 empty] | 4276.52
注：为计取规费等的使用，可在表中增设其中：“定额人工费”。
表—08
分部分项工程和单价措施项目清单与计价表
工程名称：地块四-电气抗震支架 |  |  |  | 标段： |  |  |  | 第 5 页 共 5 页
序号 | 项目编码 | 项目名称 | 项目特征描述 |  | 计量单位 | 工程量 | 金额（元）
[7 empty] | 综合单价 |  | 综合合价 | 其中
暂估价
14 | 031301017080 | 脚手架搭拆费 |  |  | 项 | 1 | 314.36 |  | 314.36
本页小计 | [8 empty] | 314.36
合 计 | [8 empty] | 43214.48
注：为计取规费等的使用，可在表中增设其中：“定额人工费”。
表—08

## 表-11 总价措施项目清单与计价表
总价措施项目清单与计价表
工程名称：地块四-电气抗震支架 | [5 empty] | 标段： |  | 第 1 页 共 2 页
序号 | 项目编码 | 项目名称 | 计算基础 | 费率 (%) | 金额 (元) |  | 调整 费率(%) |  | 调整后 金额(元) | 备注
1 | LSSGCSF00114 | 绿色施工安全防护措施费 | 分部分项人工费+分部分项机具费 | 35.77 | 1940.39 |  |  |  |  | 以分部分项的人工费与施工机具费之和为计算基础，费率35.77%
2 | 031301010080 | 安装与生产同时进行增加费用 | 分部分项人工费 | 0 | [5 empty] | 按人工费的10%计算
3 | 031301011080 | 在有害身体健康环境中施工增加费 | 分部分项人工费 | 0 | [5 empty] | 按人工费的10%计算
4 | TSSGBWZJF080 | 在地下（暗）室、设备及大口径管道内等特殊施工部位进行施工增加费 | 分部分项人工费 | 30 | 1347.26 |  |  |  |  | 按该部分人工费的30%计算
5 | 粤031302008080 | 赶工措施费 | 分部分项人工费+分部分项机具费 | 0 | [5 empty] | 赶工措施费=（1-δ）*分部分项（人工费+施工机具费）*0.344 （0.8≤δ＜1 式中：δ=合同工期/定额工期）
6 | 031302002080 | 夜间施工增加费 |  | 20 | [5 empty] | 按其夜间施工项目人工费的20%计算
7 | JTGRSGZJF080 | 交通干扰工程施工增加费 |  | 10 | [5 empty] | 按在市政道路上施工项目人工费的10%计算
8 | 粤031302009080 | 文明工地增加费 | 分部分项人工费+分部分项机具费 | 0 | [5 empty] | 以分部分项的人工费与施工机具费之和为计算基础；市级文明工地1.00%；省级文明工地2.00%
9 | DXGXJCJXF080 | 地下管线交叉降效费 | [7 empty] | 按实际发生或经批准的施工方案计
编制人（造价人员）： | [5 empty] | 复核人（造价工程师）：
表-11
总价措施项目清单与计价表
工程名称：地块四-电气抗震支架 | [5 empty] | 标段： |  | 第 2 页 共 2 页
序号 | 项目编码 | 项目名称 | 计算基础 | 费率 (%) | 金额 (元) |  | 调整 费率(%) |  | 调整后 金额(元) | 备注
算
10 | QTFY00000108 | 其他费用 | [7 empty] | 按实际发生或经批准的施工组织设计方案计算
合 计 |  |  |  |  | 3287.65
编制人（造价人员）： | [5 empty] | 复核人（造价工程师）：
表-11

## 表-12 其他项目清单与计价汇总表
其他项目清单与计价汇总表
工程名称：地块四-电气抗震支架 |  |  | 标段： |  | 第 1 页 共 1 页
序号 | 项目名称 | 金额（元） |  | 结算金额（元） |  | 备注
1 | 暂列金额 | 4290.01 |  |  |  | 明细详见表-12-1
2 | 暂估价
2.1 | 材料暂估价 | — |  |  |  | 明细详见表-12-2
2.2 | 专业工程暂估价 |  |  |  |  | 明细详见表-12-3
3 | 计日工 |  |  |  |  | 明细详见表-12-4
4 | 总承包服务费 |  |  |  |  | 明细详见表-12-5
5 | 预算包干费 | 542.46
6 | 工程优质费
7 | 概算幅度差
8 | 现场签证费用
9 | 索赔费用
10 | 其他费用
| 合 计 | 4832.47 |  |  |  | —
注：材料（工程设备）暂估单价进入清单项目综合单价，此处不汇总。
表—12

## 表-12-1 暂列金额表
暂列金额明细表
工程名称：地块四-电气抗震支架 |  |  | 标段： |  | 第 1 页 共 1 页
序号 | 名称 | 计量单位 |  | 暂定金额（元） |  | 备注
1 | 暂列金额 |  |  | 4290.01
合 计 |  |  |  | 4290.01 |  | —
注：此表由招标人填写，如不能详列，也可只列暂列金额总额，投标人应将上述暂列金额计入投标总价中。
表—12—1

## 表-13 规费、税金项目清单与计价表
规费、税金项目清单与计价表
工程名称：地块四-电气抗震支架 |  |  | 标段： |  |  | 第 1 页 共 1 页
序号 | 项目名称 | 计算基础 |  | 计算基数 | 计算费率 (%) |  | 金额(元)
1 | 增值税销项税额 | 分部分项合计+措施合计+其他项目 |  | 51334.6 | 9 |  | 4620.11
合 计 | [6 empty] | 4620.11
编制人（造价人员）： |  |  | 复核人（造价工程师）：
表—13

## 5.1-1单位工程人材机汇总表
单位工程人材机汇总表
工程名称：地块四-电气抗震支架 | [6 empty] | 第 1 页 共 1 页
序号 | 编码 | 名称及规格 | 单位 | 数量 | 单价 （元） | 合价 （元） |  | 品牌 | 厂家
1 | 00010010 | 人工费 | 元 | 4112.512 | 1.09 | 4490.86
2 | RGFTZ | 人工费调整 | 元 | 314.3616 | 1 | 314.36
3 | 03013011 | 膨胀螺栓综合 | kg | 65.7856 | 7.56 | 497.34
4 | 99450760 | 其他材料费 | 元 | 117.344 | 1 | 117.34
5 | 18270095@7 | 桥架侧向抗震支架 KZ-300 | 套 | 9 | 400.88 | 3607.92 |  | 迅杰 | 按询价
6 | 18270095@87 | 桥架侧向抗震支架 KZ-200 | 套 | 9 | 393.81 | 3544.29 |  | 迅杰 | 按询价
7 | 18270095@88 | 桥架侧向抗震支架 KZ-400 | 套 | 13 | 407.96 | 5303.48 |  | 迅杰 | 按询价
8 | 18270095@89 | 桥架侧向抗震支架 KZ-500 | 套 | 1 | 415.04 | 415.04 |  | 迅杰 | 按询价
9 | 18270095@90 | 桥架侧向抗震支架 KZ-600 | 套 | 1 | 422.12 | 422.12 |  | 迅杰 | 按询价
10 | 18270095@91 | 桥架双向抗震支架 KZ-200S | 套 | 6 | 659.29 | 3955.74 |  | 迅杰 | 按询价
11 | 18270095@92 | 桥架双向抗震支架 KZ-300S | 套 | 7 | 666.37 | 4664.59 |  | 迅杰 | 按询价
12 | 18270095@93 | 桥架双向抗震支架 KZ-400S | 套 | 12 | 673.45 | 8081.4 |  | 迅杰 | 按询价
13 | 18270095@94 | 桥架双向抗震支架 KZ-500S | 套 | 2 | 680.53 | 1361.06 |  | 迅杰 | 按询价
14 | 18270095@95 | 桥架双向抗震支架 KZ-600S | 套 | 2 | 687.61 | 1375.22 |  | 迅杰 | 按询价
15 | 18270095@96 | 桥架双向抗震支架 KZ-800S | 套 | 1 | 859.29 | 859.29 |  | 迅杰 | 按询价
16 | 18270095@97 | 桥架侧向抗震支架 KZ-800 | 套 | 1 | 593.81 | 593.81 |  | 迅杰 | 按询价
17 | 00010003 | 机上人工 | 工日 | 0.9728 | 251.16 | 244.33
18 | 99450630 | 折旧费 | 元 | 243.5138 | 1 | 243.51
19 | 99450640 | 检修费 | 元 | 43.7018 | 1 | 43.7
20 | 99450650 | 维护费 | 元 | 140.1623 | 1 | 140.16
21 | 99450660 | 安拆费 | 元 | 34.8749 | 1 | 34.87
22 | 99450680@1 | 柴油(机械用)0# | kg | 26.5964 | 7.53 | 200.27
23 | 99450700 | 电(机械用) | kw·h | 6.7343 | 0.62 | 4.18
24 | 99451290 | 维护费 | 元 | 2.1888 | 1 | 2.19
25 | 99451300 | 校验费 | 元 | 20.7243 | 1 | 20.72
|  | 合计 |  |  |  | 40537.79

## 表-04 单位工程招标控制价汇总表
单位工程概算价汇总表
工程名称：地块四-电气抗震支架 |  |  | 标段： | 第 1 页 共 1 页
序号 | 汇总内容 | 金额:(元) |  |  | 其中：暂估价(元)
1 | 分部分项合计 | 42900.12
1.1 | 地块四抗震支架电气 | 42900.12
2 | 措施合计 | 3602.01
2.1 | 绿色施工安全防护措施费 | 1940.39
2.2 | 其他措施费 | 1661.62
3 | 其他项目 | 4832.47 |  |  | －
3.1 | 暂列金额 | 4290.01
3.2 | 暂估价
3.3 | 计日工
3.4 | 总承包服务费
3.5 | 预算包干费 | 542.46
3.6 | 工程优质费
3.7 | 概算幅度差
3.8 | 索赔费用
3.9 | 现场签证费用
3.10 | 其他费用
4 | 税前工程造价 | 51334.60
5 | 增值税销项税额 | 4620.11 |  |  | －
6 | 总造价 | 55954.71
7 | 人工费 | 4805.24
招标控制价合计=1+2+3+5 |  | 55,954.71 |  |  | 0.00
注：本表适用于单位工程招标控制价或投标报价的汇总，如无单位工程划分，单项工程也使用本表汇总
表—04