## 表-08 分部分项工程和单价措施项目清单与计价表
分部分项工程和单价措施项目清单与计价表
工程名称：地块四室外弱电工程 |  |  |  | 标段： |  |  |  | 第 1 页 共 12 页
序号 | 项目编码 | 项目名称 | 项目特征描述 |  | 计量单位 | 工程量 | 金额（元）
[7 empty] | 综合单价 |  | 综合合价 | 其中
暂估价
|  | 室外弱电 | [6 empty] | 349159.49
|  | 视频监控 | [6 empty] | 214013.7
1 | 030507008033 | 彩色网络高清枪式摄像机 | 1.名称:彩色网络高清枪式摄像机 2.规格、要求:详见图纸及用户需求书 3.本体安装、支架、底盒、护罩、电源等附件安装 4.调试、试运行 5.其他:未尽事项详见图纸、招标文件、工程量清单计价说明、国家相关规范等 |  | 台 | 20 | 1103.43 |  | 22068.6
2 | 030507008034 | 高空抛物专用高清枪式摄像机 | 1.名称:高空抛物专用高清枪式摄像机 2.类别:4MP高清定焦红外筒机(宽动态款,PoE,50m红外,6mm定焦,H.265)，含电源、支架、护罩等 |  | 台 | 38 | 1103.43 |  | 41930.34
3 | 040205003002 | 监控立杆 | 1.名称:监控立杆 2.规格:H=3.5m,配备横杆、(50*400*200(W*L*H))设备安装箱和0.5m避雷针,安装箱IP65级防护内置、电源插座、2P空气开关 |  | 根 | 17 | 1033.62 |  | 17571.54
4 | 030502013003 | 8口光纤盒 | 1.名称:8口光纤盒 2.规格、要求:详见图纸及用户需求书 3.本体安装、支架、底盒附件安装 4.调试、试运行 5.其他:未尽事项详见图纸、招标文件、工程量清单计价说明、国家相关规范等 |  | 个 | 17 | 211.55 |  | 3596.35
本页小计 | [8 empty] | 85166.83
注：为计取规费等的使用，可在表中增设其中：“定额人工费”。
表—08
分部分项工程和单价措施项目清单与计价表
工程名称：地块四室外弱电工程 |  |  |  | 标段： |  |  |  | 第 2 页 共 12 页
序号 | 项目编码 | 项目名称 | 项目特征描述 |  | 计量单位 | 工程量 | 金额（元）
[7 empty] | 综合单价 |  | 综合合价 | 其中
暂估价
5 | 030501010006 | 光纤收发器 | 1.名称:光纤收发器 2.规格:详见图纸及用户需求书 3.本体安装,机架安装,跳块卡接,放布尾纤,尾纤测试、熔接,跳线安装、测试,标签的制作等 4.其他:未尽事项详见图纸、招标文件、工程量清单计价说明、国家相关规范等 |  | 套 | 17 | 245.36 |  | 4171.12
6 | 030402010006 | 网络电源二合一防雷器 | 1.名称:网络电源二合一防雷器 2.规格:详见图纸及用户需求书 3.本体安装,机架安装,跳块卡接,放布尾纤,尾纤测试、熔接,跳线安装、测试,标签的制作等 4.其他:未尽事项详见图纸、招标文件、工程量清单计价说明、国家相关规范等 |  | 组 | 38 | 299.29 |  | 11373.02
7 | 030502007023 | 室外铠装4芯单模光缆 | 1.名称:室外铠装4芯单模光缆 2.线缆对数:4芯 3.线缆敷设、水晶头制安、标记、卡接 4.光纤熔接、测试 5.其他:未尽事项详见图纸、招标文件、工程量清单计价说明、国家相关规范等 |  | m | 694 | 8.01 |  | 5558.94
8 | 030408001153 | 电力电缆WDZB-YJY-3*4 | 1.名称:电力电缆 2.规格:WDZB-YJY-3*4 3.桥架或管内敷设 4.其他:未尽事项详见图纸、招标文件、工程量清单计价说明、国家相关规范等 |  | m | 694 | 15.09 |  | 10472.46
本页小计 | [8 empty] | 31575.54
注：为计取规费等的使用，可在表中增设其中：“定额人工费”。
表—08
分部分项工程和单价措施项目清单与计价表
工程名称：地块四室外弱电工程 |  |  |  | 标段： |  |  |  | 第 3 页 共 12 页
序号 | 项目编码 | 项目名称 | 项目特征描述 |  | 计量单位 | 工程量 | 金额（元）
[7 empty] | 综合单价 |  | 综合合价 | 其中
暂估价
9 | 030502005036 | 网络线CAT6 | 1.名称:网络线 2.规格:CAT6 3.线缆敷设、水晶头制安、标记、卡接 4.测试 5.其他:未尽事项详见图纸、招标文件、工程量清单计价说明、国家相关规范等 |  | m | 142 | 2.71 |  | 384.82
10 | 030411004183 | 配线 WDZ-RVV2*1.0 | 1.名称:配线 2.规格:WDZ-RYY-2*1.0 2.电缆敷设 3.电缆防护 4.电缆防火隔板、防火涂料 5.接地 6.未尽事项详见图纸、招标文件、工程量清单计价说明、国家相关规范等 |  | m | 142 | 3.84 |  | 545.28
11 | 040205001004 | 小号弱电手井 | 1.名称:小号弱电手井 2.规格、要求:详见图纸及用户需求书 3.其他:未尽事项详见图纸、招标文件、工程量清单计价说明、国家相关规范等 |  | 座 | 19 | 1961.97 |  | 37277.43
12 | 030411001177 | 配管PC20 | 1.名称:塑料管 2.材质:刚性阻燃 3.规格:DN20mm 4.刨沟槽及沟槽修补 5.电气管明(暗)敷设 6.接线盒制作安装 7.砖墙开孔、修补、配件管件及安装 8.接地 9.其他：未尽事项详见图纸、招标文件、工程量清单计价说明、国家相关规范等 |  | m | 162.2 | 12.54 |  | 2033.99
本页小计 | [8 empty] | 40241.52
注：为计取规费等的使用，可在表中增设其中：“定额人工费”。
表—08
分部分项工程和单价措施项目清单与计价表
工程名称：地块四室外弱电工程 |  |  |  | 标段： |  |  |  | 第 4 页 共 12 页
序号 | 项目编码 | 项目名称 | 项目特征描述 |  | 计量单位 | 工程量 | 金额（元）
[7 empty] | 综合单价 |  | 综合合价 | 其中
暂估价
13 | 030411001178 | 配管PC25 | 1.名称:塑料管 2.材质:刚性阻燃 3.规格:DN25mm 4.刨沟槽及沟槽修补 5.电气管明(暗)敷设 6.接线盒制作安装 7.砖墙开孔、修补、配件管件及安装 8.接地 9.其他：未尽事项详见图纸、招标文件、工程量清单计价说明、国家相关规范等 |  | m | 150.51 | 15.62 |  | 2350.97
14 | 030411001179 | 配管PE50 | 1.名称:配管 2.规格:PE50 3.配置形式:埋地 4.接线盒制作安装 5.其他：未尽事项详见图纸、招标文件、工程量清单计价说明、国家相关规范等 |  | m | 648.969 | 17.82 |  | 11564.63
15 | 030411001180 | 配管SC100 | 1.名称:配管 2.规格:SC100 3.配置形式:埋地 4.接线盒制作安装 5.其他：未尽事项详见图纸、招标文件、工程量清单计价说明、国家相关规范等 |  | m | 80 | 91.1 |  | 7288
16 | 030411001181 | 金属软管DN20 | 1.名称:配管 2.规格:金属软管DN20 3.刨沟槽及沟槽修补 4.电气管明(暗)敷设 5.接线盒制作安装 6.砖墙开孔、修补、配件管件及安装 7.接地 8.其他：未尽事项详见图纸、招标文件、工程量清单计价说明、国家相关规范等 |  | m | 237 | 28.29 |  | 6704.73
17 | 010101003004 | 挖沟槽土方 | 1.名称:挖沟槽土方 2.类别:综合考虑 3.其他:未尽事项详见图纸、招标文件、工程量清单计价说明、国家相关规范等 |  | m3 | 346.16 | 8.22 |  | 2845.44
本页小计 | [8 empty] | 30753.77
注：为计取规费等的使用，可在表中增设其中：“定额人工费”。
表—08
分部分项工程和单价措施项目清单与计价表
工程名称：地块四室外弱电工程 |  |  |  | 标段： |  |  |  | 第 5 页 共 12 页
序号 | 项目编码 | 项目名称 | 项目特征描述 |  | 计量单位 | 工程量 | 金额（元）
[7 empty] | 综合单价 |  | 综合合价 | 其中
暂估价
18 | 010103001021 | 回填砂 | 1.名称:回填砂 2.类别:综合考虑 3.其他:未尽事项详见图纸、招标文件、工程量清单计价说明、国家相关规范等 |  | m3 | 52.9 | 368.77 |  | 19507.93
19 | 010103001022 | 回填方 | 1.名称:回填方 2.类别:综合考虑 3.其他:未尽事项详见图纸、招标文件、工程量清单计价说明、国家相关规范等 |  | m3 | 291.72 | 19.78 |  | 5770.22
20 | 010103002026 | 余方弃置 | 1.名称:余方弃置 2.运距:28km 3.其他:未尽事项详见图纸、招标文件、工程量清单计价说明、国家相关规范等 |  | m3 | 54.44 | 18.33 |  | 997.89
|  | 门禁、可视对讲系统 | [6 empty] | 22095.04
21 | 030501010007 | 光纤收发器 | 1.名称:光纤收发器 2.规格:详见图纸及用户需求书 3.本体安装,机架安装,跳块卡接,放布尾纤,尾纤测试、熔接,跳线安装、测试,标签的制作等 4.其他:未尽事项详见图纸、招标文件、工程量清单计价说明、国家相关规范等 |  | 套 | 1 | 572.56 |  | 572.56
22 | 030904003030 | 开门按钮 | 1.名称:开门按钮 2.规格、要求:详见图纸及用户需求书 3.本体安装、底盒附件安装 4.其他:未尽事项详见图纸、招标文件、工程量清单计价说明、国家相关规范等 |  | 个 | 3 | 112.23 |  | 336.69
23 | 030507006020 | 电磁锁 | 1.名称:电磁锁 2.规格、要求:详见图纸及用户需求书 3.本体安装、底盒附件安装 4.其他:未尽事项详见图纸、招标文件、工程量清单计价说明、国家相关规范等 |  | 台 | 3 | 341.93 |  | 1025.79
本页小计 | [8 empty] | 28211.08
注：为计取规费等的使用，可在表中增设其中：“定额人工费”。
表—08
分部分项工程和单价措施项目清单与计价表
工程名称：地块四室外弱电工程 |  |  |  | 标段： |  |  |  | 第 6 页 共 12 页
序号 | 项目编码 | 项目名称 | 项目特征描述 |  | 计量单位 | 工程量 | 金额（元）
[7 empty] | 综合单价 |  | 综合合价 | 其中
暂估价
24 | 030411001182 | 配管MT20 | 1.名称:热镀锌电线管 2.规格:MT20 3.刨沟槽及沟槽修补 4.电气管明(暗)敷设 5.接线盒制作安装 6.砖墙开孔、修补、配件管件及安装 7.接地 8.其他：未尽事项详见图纸、招标文件、工程量清单计价说明、国家相关规范等 |  | m | 900 | 17.07 |  | 15363
25 | 030411004184 | 配线 WDZ-RYY4*1.0 | 1.名称:软电缆 2.规格:WDZ-RYY-4*1.0 2.电缆敷设 3.电缆防护 4.电缆防火隔板、防火涂料 5.接地 6.未尽事项详见图纸、招标文件、工程量清单计价说明、国家相关规范等 |  | m | 450 | 6.84 |  | 3078
26 | 030411004185 | WDZ-RYY2*1.0 | 1.名称:软电缆 2.规格:WDZ-RVV-2*1.0 2.电缆敷设 3.电缆防护 4.电缆防火隔板、防火涂料 5.接地 6.未尽事项详见图纸、招标文件、工程量清单计价说明、国家相关规范等 |  | m | 450 | 3.82 |  | 1719
|  | 停车场管理系统 | [6 empty] | 113050.75
27 | 030507007049 | 停车场系统管理工作站（含电脑、打印机） | 1、名称：停车场系统管理工作站（含电脑、打印机） 2.规格、要求:详见图纸及用户需求书 3.本体安装、支架、底盒附件安装 4.调试、试运行 5.其他:未尽事项详见图纸、招标文件、工程量清单计价说明、国家相关规范等 |  | 台 | 2 | 5452.46 |  | 10904.92
本页小计 | [8 empty] | 31064.92
注：为计取规费等的使用，可在表中增设其中：“定额人工费”。
表—08
分部分项工程和单价措施项目清单与计价表
工程名称：地块四室外弱电工程 |  |  |  | 标段： |  |  |  | 第 7 页 共 12 页
序号 | 项目编码 | 项目名称 | 项目特征描述 |  | 计量单位 | 工程量 | 金额（元）
[7 empty] | 综合单价 |  | 综合合价 | 其中
暂估价
28 | 030501017011 | 停车场管理软件 | 1.停车场管理软件 2.规格、要求:详见图纸及用户需求书 3.本体安装、支架、底盒附件安装 4.调试、试运行 5.其他:未尽事项详见图纸、招标文件、工程量清单计价说明、国家相关规范等 |  | 套 | 2 | 2588.72 |  | 5177.44
29 | 030507016006 | 出入口主控制器 | 1、名称：出入口主控制器(含控制系统、对讲分机、中文电子显示屏、语音提示、IC卡读写器、发卡机、地感、起落手动按钮) 2.规格、参数：详见图纸及技术需求书 3.控制机本体安装、对讲分机、中文电子显示屏、语音提示设备、读卡器、发卡机及地感线圈等的安装 4.系统软件安装 5.接地、调试 6.设备基础制作安装 7.其他 8.其他:未尽事项详见图纸、招标文件、工程量清单计价说明、国家相关规范等 |  | 台 | 2 | 13085.3 |  | 26170.6
30 | 030507016007 | 闸机 | 1、名称：闸机 2、规格、参数：详见图纸及技术需求书 3、道闸安装（含杆）、车辆检测器及所需配件安装 4、接地、调试 5、设备基础制作安装 6、其他 |  | 套 | 4 | 5374.26 |  | 21497.04
本页小计 | [8 empty] | 52845.08
注：为计取规费等的使用，可在表中增设其中：“定额人工费”。
表—08
分部分项工程和单价措施项目清单与计价表
工程名称：地块四室外弱电工程 |  |  |  | 标段： |  |  |  | 第 8 页 共 12 页
序号 | 项目编码 | 项目名称 | 项目特征描述 |  | 计量单位 | 工程量 | 金额（元）
[7 empty] | 综合单价 |  | 综合合价 | 其中
暂估价
31 | 030507016008 | 车牌识别一体机(含补光灯) | 1.名称：车牌识别一体机(含补光灯) 2.规格、参数：详见图纸及技术需求书 3.摄像机安装、镜头、护罩支架、立杆及车牌照射灯等安装 4.立杆基础制作安装 5.接地、调试 6.未尽事项详见图纸、招标文件、工程量清单计价说明、国家相关规范等 |  | 台 | 4 | 2706.85 |  | 10827.4
32 | 030507016009 | 收费岗亭 | 1.名称:收费岗亭 2.规格、要求:详见图纸及用户需求书 3.本体安装、支架、底盒附件安装 4.调试、试运行 5.其他:未尽事项详见图纸、招标文件、工程量清单计价说明、国家相关规范等 |  | 套 | 2 | 4706.7 |  | 9413.4
33 | 031101007005 | UPS电源 3KVA | 1.名称:UPS电源 3KVA 1小时 2.规格、要求:详见图纸及用户需求书 3.本体安装、支架、底盒附件安装 4.调试、试运行 5.其他:未尽事项详见图纸、招标文件、工程量清单计价说明、国家相关规范等 |  | 套 | 2 | 7175.99 |  | 14351.98
34 | 030501010008 | 光纤收发器 | 1.名称:光纤收发器 2.规格:详见图纸及用户需求书 3.本体安装,机架安装,跳块卡接,放布尾纤,尾纤测试、熔接,跳线安装、测试,标签的制作等 4.其他:未尽事项详见图纸、招标文件、工程量清单计价说明、国家相关规范等 |  | 套 | 2 | 245.36 |  | 490.72
本页小计 | [8 empty] | 35083.5
注：为计取规费等的使用，可在表中增设其中：“定额人工费”。
表—08
分部分项工程和单价措施项目清单与计价表
工程名称：地块四室外弱电工程 |  |  |  | 标段： |  |  |  | 第 9 页 共 12 页
序号 | 项目编码 | 项目名称 | 项目特征描述 |  | 计量单位 | 工程量 | 金额（元）
[7 empty] | 综合单价 |  | 综合合价 | 其中
暂估价
35 | 030501012017 | 8口网络交换机 | 1.名称:8口网络交换机 2.规格、要求:详见图纸及用户需求书 3.本体安装、支架、底盒附件安装 4.调试、试运行 5.其他:未尽事项详见图纸、招标文件、工程量清单计价说明、国家相关规范等 |  | 台 | 2 | 1287.54 |  | 2575.08
36 | 030402010007 | 网络电源二合一防雷器 | 1.名称:网络电源二合一防雷器 2.规格:详见图纸及用户需求书 3.本体安装,机架安装,跳块卡接,放布尾纤,尾纤测试、熔接,跳线安装、测试,标签的制作等 4.其他:未尽事项详见图纸、招标文件、工程量清单计价说明、国家相关规范等 |  | 组 | 4 | 299.29 |  | 1197.16
37 | 031101055002 | 485协议转换器 | 1.名称:485协议转换器 2.规格、要求:详见图纸及用户需求书 3.本体安装、支架、底盒附件安装 4.调试、试运行 5.其他:未尽事项详见图纸、招标文件、工程量清单计价说明、国家相关规范等 |  | 个 | 2 | 323.74 |  | 647.48
38 | 030411004186 | 配线WDZR-BYJ-2.5 | 1.名称:配线 2.配线形式:管内穿线 3.规格:WDZR-BYJ-2.5 4.接地 5.其他:未尽事项详见图纸、招标文件、工程量清单计价说明、国家相关规范等 |  | m | 60 | 3.56 |  | 213.6
本页小计 | [8 empty] | 4633.32
注：为计取规费等的使用，可在表中增设其中：“定额人工费”。
表—08
分部分项工程和单价措施项目清单与计价表
工程名称：地块四室外弱电工程 |  |  |  | 标段： |  |  |  | 第 10 页 共 12 页
序号 | 项目编码 | 项目名称 | 项目特征描述 |  | 计量单位 | 工程量 | 金额（元）
[7 empty] | 综合单价 |  | 综合合价 | 其中
暂估价
39 | 030502005037 | 网络线CAT6 | 1.名称:网络线 2.规格:CAT6 3.线缆敷设、水晶头制安、标记、卡接 4.测试 5.其他:未尽事项详见图纸、招标文件、工程量清单计价说明、国家相关规范等 |  | m | 60 | 2.71 |  | 162.6
40 | 030411004187 | 配线 WDZ-RYYP-2*1.0 | 1.名称:软电缆 2.规格:WDZ-RYYP-2*1.0 2.电缆敷设 3.电缆防护 4.电缆防火隔板、防火涂料 5.接地 6.未尽事项详见图纸、招标文件、工程量清单计价说明、国家相关规范等 |  | m | 120 | 4.34 |  | 520.8
41 | 030411004188 | 配线 WDZN-RYY2X1.5 | 1.名称:软电缆 2.规格:WDZN-RYY-2*1.5 2.电缆敷设 3.电缆防护 4.电缆防火隔板、防火涂料 5.接地 6.未尽事项详见图纸、招标文件、工程量清单计价说明、国家相关规范等 |  | m | 120 | 5.22 |  | 626.4
42 | 030411004189 | 配线 WDZ-RYY4*1.0 | 1.名称:软电缆 2.规格:WDZ-RYY-4*1.0 2.电缆敷设 3.电缆防护 4.电缆防火隔板、防火涂料 5.接地 6.未尽事项详见图纸、招标文件、工程量清单计价说明、国家相关规范等 |  | m | 90 | 10.54 |  | 948.6
本页小计 | [8 empty] | 2258.4
注：为计取规费等的使用，可在表中增设其中：“定额人工费”。
表—08
分部分项工程和单价措施项目清单与计价表
工程名称：地块四室外弱电工程 |  |  |  | 标段： |  |  |  | 第 11 页 共 12 页
序号 | 项目编码 | 项目名称 | 项目特征描述 |  | 计量单位 | 工程量 | 金额（元）
[7 empty] | 综合单价 |  | 综合合价 | 其中
暂估价
43 | 030411004190 | 配线 WDZ-RYY-6*0.5 | 1.名称:软电缆 2.规格:WDZ-RYY-6*0.5 2.电缆敷设 3.电缆防护 4.电缆防火隔板、防火涂料 5.接地 6.未尽事项详见图纸、招标文件、工程量清单计价说明、国家相关规范等 |  | m | 60 | 4.96 |  | 297.6
44 | 030411004191 | 配线 WDZ-RYY-4*1.0 | 1.名称:软电缆 2.规格:WDZ-RYY-4*1.0 2.电缆敷设 3.电缆防护 4.电缆防火隔板、防火涂料 5.接地 6.未尽事项详见图纸、招标文件、工程量清单计价说明、国家相关规范等 |  | m | 90 | 10.54 |  | 948.6
45 | 030411001183 | 配管PC25 | 1.名称:塑料管 2.材质:刚性阻燃 3.规格:DN25mm 4.刨沟槽及沟槽修补 5.电气管明(暗)敷设 6.接线盒制作安装 7.砖墙开孔、修补、配件管件及安装 8.接地 9.其他：未尽事项详见图纸、招标文件、工程量清单计价说明、国家相关规范等 |  | m | 93.58 | 15.62 |  | 1461.72
46 | 030502007024 | 室外铠装4芯单模光缆 | 1.名称:室外铠装4芯单模光缆 2.线缆对数:4芯 3.线缆敷设、水晶头制安、标记、卡接 4.光纤熔接、测试 5.其他:未尽事项详见图纸、招标文件、工程量清单计价说明、国家相关规范等 |  | m | 195.073 | 11.86 |  | 2313.57
47 | 030507016010 | 停车场管理系统调试 | 停车场管理系统调试 |  | 台 | 2 | 1152.02 |  | 2304.04
措施项目
本页小计 | [8 empty] | 7325.53
注：为计取规费等的使用，可在表中增设其中：“定额人工费”。
表—08
分部分项工程和单价措施项目清单与计价表
工程名称：地块四室外弱电工程 |  |  |  | 标段： |  |  |  | 第 12 页 共 12 页
序号 | 项目编码 | 项目名称 | 项目特征描述 |  | 计量单位 | 工程量 | 金额（元）
[7 empty] | 综合单价 |  | 综合合价 | 其中
暂估价
48 | 031301017092 | 脚手架搭拆费 |  |  | 项 | 1
49 | 031302007090 | 高层施工增加 |  |  | 项 | 1
本页小计
合 计 | [8 empty] | 349159.49
注：为计取规费等的使用，可在表中增设其中：“定额人工费”。
表—08

## 表-11 总价措施项目清单与计价表
总价措施项目清单与计价表
工程名称：地块四室外弱电工程 | [5 empty] | 标段： |  | 第 1 页 共 2 页
序号 | 项目编码 | 项目名称 | 计算基础 | 费率 (%) | 金额 (元) |  | 调整 费率(%) |  | 调整后 金额(元) | 备注
1 | LSSGCSF00126 | 绿色施工安全防护措施费 | 分部分项人工费+分部分项机具费 | 35.77 | 22091.04 |  |  |  |  | 以分部分项的人工费与施工机具费之和为计算基础，费率35.77%
2 | 031301010092 | 安装与生产同时进行增加费用 | 分部分项人工费 | 0 | [5 empty] | 按人工费的10%计算
3 | 031301011092 | 在有害身体健康环境中施工增加费 | 分部分项人工费 | 0 | [5 empty] | 按人工费的10%计算
4 | 031302002092 | 夜间施工增加费 |  | 20 | [5 empty] | 按其夜间施工项目人工费的20%计算
5 | 粤031302008092 | 赶工措施费 | 分部分项人工费+分部分项机具费 | 0 | [5 empty] | 赶工措施费=（1-δ）*分部分项（人工费+施工机具费）*0.344 （0.8≤δ＜1 式中：δ=合同工期/定额工期）
6 | 粤031302009092 | 文明工地增加费 | 分部分项人工费+分部分项机具费 | 0 | [5 empty] | 以分部分项的人工费与施工机具费之和为计算基础；市级文明工地1.00%；省级文明工地2.00%
7 | DXGXJCJXF092 | 地下管线交叉降效费 | [7 empty] | 按实际发生或经批准的施工方案计算
8 | JTGRSGZJF092 | 交通干扰工程施工增加费 |  | 10 | [5 empty] | 按在市政道路上施工项目人工费的10%计算
9 | QTFY00000120 | 其他费用 | [7 empty] | 按实际发生或经批准的施工组织设
编制人（造价人员）： | [5 empty] | 复核人（造价工程师）：
表-11
总价措施项目清单与计价表
工程名称：地块四室外弱电工程 | [5 empty] | 标段： |  | 第 2 页 共 2 页
序号 | 项目编码 | 项目名称 | 计算基础 | 费率 (%) | 金额 (元) |  | 调整 费率(%) |  | 调整后 金额(元) | 备注
计方案计算
10 | TSSGBWZJF092 | 在地下（暗）室、设备及大口径管道内等特殊施工部位进行施工增加费 | 分部分项人工费 | 0 | [5 empty] | 按该部分人工费的30%计算
合 计 |  |  |  |  | 22091.04
编制人（造价人员）： | [5 empty] | 复核人（造价工程师）：
表-11

## 表-12 其他项目清单与计价汇总表
其他项目清单与计价汇总表
工程名称：地块四室外弱电工程 |  |  | 标段： |  | 第 1 页 共 1 页
序号 | 项目名称 | 金额（元） |  | 结算金额（元） |  | 备注
1 | 暂列金额 | 34915.95 |  |  |  | 明细详见表-12-1
2 | 暂估价
2.1 | 材料暂估价 | — |  |  |  | 明细详见表-12-2
2.2 | 专业工程暂估价 |  |  |  |  | 明细详见表-12-3
3 | 计日工 |  |  |  |  | 明细详见表-12-4
4 | 总承包服务费 |  |  |  |  | 明细详见表-12-5
5 | 预算包干费 | 6175.86
6 | 工程优质费
7 | 概算幅度差 | 10474.78
8 | 现场签证费用
9 | 索赔费用
10 | 其他费用
| 合 计 | 51566.59 |  |  |  | —
注：材料（工程设备）暂估单价进入清单项目综合单价，此处不汇总。
表—12

## 表-12-1 暂列金额表
暂列金额明细表
工程名称：地块四室外弱电工程 |  |  | 标段： |  | 第 1 页 共 1 页
序号 | 名称 | 计量单位 |  | 暂定金额（元） |  | 备注
1 | 暂列金 |  |  | 34915.95
合 计 |  |  |  | 34915.95 |  | —
注：此表由招标人填写，如不能详列，也可只列暂列金额总额，投标人应将上述暂列金额计入投标总价中。
表—12—1

## 表-13 规费、税金项目清单与计价表
规费、税金项目清单与计价表
工程名称：地块四室外弱电工程 |  |  | 标段： |  |  | 第 1 页 共 1 页
序号 | 项目名称 | 计算基础 |  | 计算基数 | 计算费率 (%) |  | 金额(元)
1 | 增值税销项税额 | 分部分项合计+措施合计+其他项目 |  | 422817.12 | 9 |  | 38053.54
合 计 | [6 empty] | 38053.54
编制人（造价人员）： |  |  | 复核人（造价工程师）：
表—13

## 5.1-1单位工程人材机汇总表
单位工程人材机汇总表
工程名称：地块四室外弱电工程 | [6 empty] | 第 1 页 共 7 页
序号 | 编码 | 名称及规格 | 单位 | 数量 | 单价 （元） | 合价 （元） |  | 品牌 | 厂家
1 | 57450060@1 | 485协议转换器 | 台 | 2 | 266.37 | 532.74
2 | 99450700@1 | 电(机械用) | kw·h | 598.8864 | 0.62 | 371.31
3 | 30150101@1 | 光纤收发器 | 台(套) | 18.2305 | 219.47 | 4001.05
4 | 18150330 | 金属软管接头DN20 | 个 | 622.836 | 0.33 | 205.54
5 | 18250220 | 金属软管卡子DN20 | 个 | 697.728 | 1.66 | 1158.23
6 | 02270020@2 | 白布 | kg | 1.5667 | 2.75 | 4.31
7 | 03010290@1 | 半圆头螺丝M6~12×12~50 | 十套 | 135.3744 | 3.09 | 418.31
8 | 17310010 | 玻璃钢管D33~40 | m | 0.9637 | 8 | 7.71
9 | 03139071@3 | 冲击钻头φ6~8 | 个 | 1.2504 | 2.76 | 3.45
10 | 03016141@1 | 弹簧垫圈M16~30 | 十个 | 12.1695 | 1.75 | 21.3
11 | 29020040 | 电缆托板 | 块 | 9.461 | 19.27 | 182.31
12 | 29170210@1 | 镀锌地线夹20 | 套 | 1364.436 | 0.36 | 491.2
13 | 29170280 | 镀锌地线夹100 | 套 | 49.44 | 2.93 | 144.86
14 | 29060040@1 | 镀锌电线管接头20×1.5 | 个 | 231.75 | 0.99 | 229.43
15 | 29060100@1 | 镀锌电线管塑料护口DN15~20 | 个 | 139.05 | 0.17 | 23.64
16 | 18031165 | 镀锌钢管接头100×4 | 个 | 12.36 | 8.76 | 108.27
17 | 18031110 | 镀锌钢管塑料护口DN100 | 个 | 6.592 | 0.75 | 4.94
18 | 03014271@1 | 镀锌锁紧螺母DN20×1.5 | 十套 | 13.905 | 1.58 | 21.97
19 | 03014201 | 镀锌锁紧螺母DN100×3 | 十套 | 0.6592 | 105.13 | 69.3
20 | 13010120@2 | 酚醛磁漆 | kg | 7.98 | 7.75 | 61.85
21 | 01530060@1 | 封铅含铅65% 含锡35% | kg | 2.4207 | 26.42 | 63.95
22 | 34050050 | 复印纸A4 500张/包 | 包 | 9.5 | 19.36 | 183.92
23 | 37091120@1 | 钢垫板2.5~5 | kg | 9.975 | 4.23 | 42.19
24 | 03139281 | 钢锯条 | 条 | 37.066 | 0.43 | 15.94
25 | 24330001 | 光盘5″ | 片 | 14 | 4.44 | 62.16
26 | 03139521@1 | 合金钢钻头φ10 | 个 | 0.7495 | 4.57 | 3.43
27 | 13050210@1 | 沥青绝缘漆 | kg | 0.2373 | 6.2 | 1.47
28 | 28010080@1 | 裸铜线6mm2 | kg | 0.076 | 53.88 | 4.09
29 | 03010240@1 | 木螺钉M4×65 | 十套 | 17.6682 | 0.68 | 12.01
30 | 03010225@2 | 木螺钉M2~4×6~65 | 十套 | 0.832 | 0.18 | 0.15
31 | 29060280@1 | 难燃塑料管接头20 | 个 | 29.2366 | 0.48 | 14.03
32 | 29060285@1 | 难燃塑料管接头25 | 个 | 59.3748 | 0.53 | 31.47
33 | 29060300 | 难燃塑料管接头50 | 个 | 133.6876 | 2.1 | 280.74
单位工程人材机汇总表
工程名称：地块四室外弱电工程 | [6 empty] | 第 2 页 共 7 页
序号 | 编码 | 名称及规格 | 单位 | 数量 | 单价 （元） | 合价 （元） |  | 品牌 | 厂家
34 | 03013051@1 | 膨胀螺栓M10 | 十套 | 3.272 | 5.82 | 19.04
35 | 03013061@1 | 膨胀螺栓M12 | 十套 | 3.264 | 8.41 | 27.45
36 | 99450760 | 其他材料费 | 元 | 589.5644 | 1 | 589.56
37 | RGFTZ | 人工费调整 | 元 | -0.0694 | 1 | -0.07
38 | 14050050@2 | 溶剂油 | kg | 3.6522 | 3.94 | 14.39
39 | 24330020 | 色带 | 根 | 4 | 3.42 | 13.68
40 | 02090090@2 | 塑料薄膜 | m2 | 7.5594 | 0.26 | 1.97
41 | 03013431@3 | 塑料胀管D6~8 | 十套 | 19.5675 | 0.6 | 11.74
42 | 29090185@1 | 铜端子6mm2 | 个 | 4.08 | 1.74 | 7.1
43 | 29090210@1 | 铜接线端子DT-2.5mm2 | 个 | 4.06 | 1.06 | 4.3
44 | 29090215@1 | 铜接线端子DT-6mm2 | 个 | 8.12 | 1.74 | 14.13
45 | 28030590 | 铜芯聚氯乙烯绝缘绞型软导线RVS-0.5mm2 | m | 581.4 | 0.91 | 529.07
46 | 03138001@2 | 锡基钎料 | kg | 0.7755 | 52.47 | 40.69
47 | 02050090 | 橡胶护套圈φ6~32 | 个 | 4 | 0.5 | 2
48 | 99451300 | 校验费 | 元 | 91.1633 | 1 | 91.16
49 | 14330320@1 | 硬脂酸 | kg | 0.1187 | 6.33 | 0.75
50 | 99450630 | 折旧费 | 元 | 733.5917 | 1 | 733.59
51 | 24330030 | 诊断盘片3.5″ | 片 | 2 | 4.44 | 8.88
52 | 99450700 | 电(机械用) | kw·h | 40.4546 | 0.62 | 25.08
53 | 04030015 | 中砂 | m3 | 64.829 | 259.45 | 16819.88
54 | 13050080@1 | 防锈漆C53-1 | kg | 3.99 | 13.57 | 54.14
55 | 28030510@1 | 铜芯聚氯乙烯绝缘导线BV-6mm2 | m | 3.876 | 3.87 | 15
56 | 28030520@1 | 铜芯聚氯乙烯绝缘导线BV-16mm2 | m | 0.456 | 10.38 | 4.73
57 | 13050470@1 | 钢结构厚型防火涂料 | kg | 0.1425 | 10.66 | 1.52
58 | 05050050@1 | 胶合板2440×1220×3 | m2 | 0.0285 | 7.43 | 0.21
59 | 14410600 | 胶粘剂 | kg | 1.2127 | 1.88 | 2.28
60 | 02270001 | 棉纱 | kg | 1.9665 | 7.04 | 13.84
61 | 34090250@1 | 脱脂棉 | kg | 0.019 | 12.85 | 0.24
62 | 28030669@1 | 阻燃铜芯聚氯乙烯绝缘绞型软导线ZR-RVS 2×1.5mm2 | m | 0.4362 | 2.09 | 0.91
63 | 28030270-0001@1 | 网络线CAT6 | m | 195.738 | 1.71 | 334.71
64 | 01030035@4 | 镀锌低碳钢丝φ1.2~2.5 | kg | 0.1946 | 5.38 | 1.05
单位工程人材机汇总表
工程名称：地块四室外弱电工程 | [6 empty] | 第 3 页 共 7 页
序号 | 编码 | 名称及规格 | 单位 | 数量 | 单价 （元） | 合价 （元） |  | 品牌 | 厂家
65 | 03010240@2 | 木螺钉M4×65 | 十套 | 16.194 | 0.68 | 11.01
66 | 03139071@5 | 冲击钻头φ6~8 | 个 | 1.0949 | 2.76 | 3.02
67 | 03139281@2 | 钢锯条 | 条 | 0.4866 | 0.43 | 0.21
68 | 14410600@2 | 胶粘剂 | kg | 0.0535 | 1.88 | 0.1
69 | 29060140@18 | 电线套管 PC20 | m | 178.42 | 1.45 | 258.71
70 | 29060280@2 | 难燃塑料管接头20 | 个 | 10.2186 | 0.48 | 4.9
71 | 29060330@1 | 难燃塑料管卡子20 | 个 | 81.7488 | 0.27 | 22.07
72 | 29060365@1 | 难燃塑料管三通20 | 个 | 1.5328 | 0.65 | 1
73 | 29060400@1 | 难燃塑料管伸缩接头20 | 个 | 1.0219 | 0.94 | 0.96
74 | 29060435@1 | 难燃塑料管弯头20 | 个 | 1.0219 | 0.47 | 0.48
75 | 55050010@1 | UPS电源 3KVA | 台 | 2 | 6764.09 | 13528.18
76 | 28030410@19 | WDZ-RYY4*1.0BV | m | 461.7 | 5.08 | 2345.44 |  | 万瑞通 | 广东万瑞通电缆实业有限公司
77 | 02270030@1 | 白布宽900 | m | 0.1425 | 2.63 | 0.37
78 | 99450680@5 | 柴油(机械用)0# | kg | 85.8658 | 7.53 | 646.57
79 | 13010040 | 醇酸磁漆 | kg | 0.8573 | 9.37 | 8.03
80 | 57030040@1 | 电磁锁 | 套 | 3 | 149 | 447
81 | 29060115@1 | 镀锌钢管塑料护口DN15～20 | 个 | 8.1608 | 0.06 | 0.49
82 | 30090200@1 | 光纤收发器 | 对 | 1 | 219.47 | 219.47
83 | 00010003@2 | 机上人工 | 工日 | 4.2066 | 251.16 | 1056.53
84 | 29110390@1 | 接线盒86*86 | 个 | 77.2752 | 1.5 | 115.91
85 | 17190001@1 | 金属软管 DN20 | m | 231.9045 | 2.34 | 542.66
86 | 36010080@2 | 井环盖、井座（弱电） | 套 | 19.19 | 190.4 | 3653.78
87 | 28030170@24 | 绝缘电线WDZR-BYJ-2.5 | m | 62.7 | 2.09 | 131.04 |  | 新兴 | 广州市新兴电缆实业有限公司
88 | 03010500@1 | 六角螺栓M12×20~100 | 十套 | 0.412 | 9.73 | 4.01
89 | 03010680@2 | 六角螺栓M16×65~80 | 十套 | 12.852 | 5.94 | 76.34
90 | 99450670@2 | 汽油(机械用)国Ⅲ93# | kg | 19.2174 | 8.57 | 164.69
91 | 14030040@5 | 汽油综合 | kg | 5.5032 | 12.6 | 69.34
92 | 14030040@2 | 汽油综合 | kg | 5.1728 | 9.6 | 49.66
93 | 14030040@3 | 汽油综合 | kg | 0.0855 | 9.6 | 0.82
94 | 00010010@3 | 人工费 | 元 | 31760.4077 | 1.09 | 34682.37
单位工程人材机汇总表
工程名称：地块四室外弱电工程 | [6 empty] | 第 4 页 共 7 页
序号 | 编码 | 名称及规格 | 单位 | 数量 | 单价 （元） | 合价 （元） |  | 品牌 | 厂家
95 | 00010010@2 | 人工费 | 元 | 1390.2633 | 1.09 | 1518.17
96 | 00010010 | 人工费 | 元 | 19822.8199 | 1.09 | 21646.52
97 | 28030450@1 | 铜芯聚氯乙烯绝缘导线BV-105℃-2.5mm2 | m | 1.7408 | 1.14 | 1.98
98 | 99450660 | 安拆费 | 元 | 221.7352 | 1 | 221.74
99 | 03139071@4 | 冲击钻头φ6~8 | 个 | 5.3676 | 2.76 | 14.81
100 | 13010050@2 | 醇酸清漆 | kg | 2.016 | 8.57 | 17.28
101 | 13010050@1 | 醇酸清漆 | kg | 0.864 | 8.57 | 7.4
102 | 27170001@3 | 电气绝缘胶带18mm×10m×0.13mm | 卷 | 6.4867 | 2.4 | 15.57
103 | 03213021 | 垫铁 | kg | 0.285 | 4.87 | 1.39
104 | 29060075 | 镀锌电线管卡子20 | 个 | 389.34 | 0.1 | 38.93
105 | 29060115@2 | 镀锌钢管塑料护口DN15~20 | 个 | 168.5662 | 0.06 | 10.11
106 | 03011605@1 | 镀锌六角螺栓2平1弹垫 M10×100以内 | 十套 | 2.04 | 5.04 | 10.28
107 | 03014291@1 | 镀锌锁紧螺母DN20×3 | 十套 | 16.8567 | 3.81 | 64.22
108 | 03010115@1 | 镀锌自攻螺钉M4~6×20~35 | 十套 | 0.96 | 3.4 | 3.26
109 | 14350190@1 | 多功能上光清洁剂 | 盒 | 0.4 | 8.2 | 3.28
110 | 03137041@3 | 焊锡膏 | kg | 0.0819 | 14.6 | 1.2
111 | 99450640 | 检修费 | 元 | 147.6253 | 1 | 147.63
112 | 14350360@2 | 酒精 | kg | 2.204 | 6.96 | 15.34
113 | 02270001@3 | 棉纱 | kg | 2.0752 | 7.04 | 14.61
114 | 03010240 | 木螺钉M4×65 | 十套 | 78.624 | 0.68 | 53.46
115 | 03010250@1 | 木螺钉M6×100 | 十套 | 0.12 | 1.25 | 0.15
116 | 29060335 | 难燃塑料管卡子25 | 个 | 89.1905 | 0.54 | 48.16
117 | 29060370 | 难燃塑料管三通25 | 个 | 2.3066 | 1.01 | 2.33
118 | 29060405 | 难燃塑料管伸缩接头25 | 个 | 1.5378 | 1.09 | 1.68
119 | 29060440 | 难燃塑料管弯头25 | 个 | 1.5378 | 0.78 | 1.2
120 | 03131001@1 | 砂轮片综合 | 片 | 6.7905 | 12.87 | 87.39
121 | 17250170@1 | 塑料软管D5 | m | 0.19 | 0.16 | 0.03
122 | 03013431@2 | 塑料胀管D6~8 | 十套 | 16.3245 | 0.6 | 9.79
123 | 03013431 | 塑料胀管D6~8 | 十套 | 83.16 | 0.6 | 49.9
124 | 34090250@2 | 脱脂棉 | kg | 1.577 | 12.85 | 20.26
125 | 99450650 | 维护费 | 元 | 449.3008 | 1 | 449.3
126 | 03010130 | 自攻螺钉M5×25 | 十套 | 1.224 | 0.78 | 0.95
单位工程人材机汇总表
工程名称：地块四室外弱电工程 | [6 empty] | 第 5 页 共 7 页
序号 | 编码 | 名称及规格 | 单位 | 数量 | 单价 （元） | 合价 （元） |  | 品牌 | 厂家
127 | 03010136 | 自攻螺钉M8×35 | 十套 | 1.224 | 1.74 | 2.13
128 | 03010137 | 自攻螺钉M10×30~50 | 十套 | 0.612 | 2.52 | 1.54
129 | 8021901 | 普通预拌混凝土碎石粒径综合考虑 C10 | m3 | 0.9006 | 517 | 465.61
130 | 34110010@3 | 水 | m3 | 4.4478 | 4.46 | 19.84
131 | 99450700@4 | 电(机械用) | kW·h | 0.076 | 0.62 | 0.05
132 | 99450700@5 | 电(机械用) | kw·h | 5.8572 | 0.62 | 3.63
133 | 01130020@1 | 扁钢30×4 | kg | 1.2153 | 4.72 | 5.74
134 | 29060140@16 | 电线套管 PC25 | m | 268.499 | 2.12 | 569.22
135 | 01030035@3 | 镀锌低碳钢丝φ1.2~2.5 | kg | 3.0221 | 5.38 | 16.26
136 | 01030055@5 | 镀锌低碳钢丝φ2.5~4.0 | kg | 4.4398 | 5.86 | 26.02
137 | 01030035 | 镀锌低碳钢丝φ1.2~2.5 | kg | 7.1306 | 5.38 | 38.36
138 | 80090395 | 干混砌筑砂浆M20 | t | 0.7305 | 493 | 360.14
139 | 29060140@13 | 配管PE50 | m | 678.1726 | 5.98 | 4055.47
140 | 17030001@37 | 配管SC100 | m | 78.28 | 45.29 | 3545.3
141 | 8021903@2 | 普通预拌混凝土碎石粒径综合考虑 C20 | m3 | 20.1895 | 562 | 11346.5
142 | 29060030@18 | 热镀锌电线管 MT20 | m | 927 | 3.93 | 3643.11
143 | 28030290@1 | 双色多股铜芯聚氯乙烯绝缘软导线BVR-4mm2 | m | 449.5325 | 1.94 | 872.09
144 | 29090225@1 | 铜接线端子DT-16mm2 | 个 | 4.06 | 3.17 | 12.87
145 | 34110010 | 水 | m3 | 7.4377 | 4.58 | 34.06
146 | 03139071@2 | 冲击钻头φ6~8 | 个 | 0.18 | 2.76 | 0.5
147 | 27170001@2 | 电气绝缘胶带18mm×10m×0.13mm | 卷 | 9.6188 | 2.4 | 23.09
148 | 14350190 | 多功能上光清洁剂 | 盒 | 0.1 | 8.2 | 0.82
149 | 03137041@2 | 焊锡膏 | kg | 0.1853 | 14.6 | 2.71
150 | 03139151@1 | 合金钢钻头φ3 | 个 | 0.06 | 0.55 | 0.03
151 | 13030240 | 厚漆 | kg | 4.1015 | 10.26 | 42.08
152 | 17250020@1 | 塑料异型管D5 | m | 0.3705 | 1.07 | 0.4
153 | 03138001@1 | 锡基钎料 | kg | 1.1686 | 52.47 | 61.32
154 | 28110210@77 | 电力电缆 WDZB-YJY-3*4 | m | 665.893 | 12.39 | 8250.41 |  | 胜宇 | 广东胜宇电缆实业有限公司
155 | 补充主材002 | 网络电源二合一防雷器 | 台 | 42 | 265.49 | 11150.58 |  | 奥天 | 广州市奥天科技发展有限公司
单位工程人材机汇总表
工程名称：地块四室外弱电工程 | [6 empty] | 第 6 页 共 7 页
序号 | 编码 | 名称及规格 | 单位 | 数量 | 单价 （元） | 合价 （元） |  | 品牌 | 厂家
156 | 29110240@1 | 8口光纤盒 | 个 | 17.34 | 109 | 1890.06 |  | 哥斯盾 | 海南椰迪科技有限公司深圳办事处
157 | 30210160@2 | 8口网络交换机 | 台 | 2 | 1029 | 2058
158 | 28030410@26 | RS485/232通讯线WDZ-RYY4*1.0 | m | 92.34 | 8.67 | 800.59
159 | 28030410@20 | WDZ-RYY2*1.0BV | m | 461.7 | 2.4 | 1108.08 |  | 玖开 | 上海玖开电线电缆有限公司深圳办事处
160 | 30030040@3 | 彩色网络高清枪式摄像机 | 台 | 20 | 900.8 | 18016
161 | 25000001@40 | 车牌照射灯 | 套 | 4.04 | 475 | 1919
162 | 30050010@6 | 出入口对讲分机 | 套 | 2 | 213.68 | 427.36
163 | 30050010@4 | 地感线圈 | 套 | 8 | 800 | 6400
164 | 30050010@8 | 非接触式IC卡发卡机 | 套 | 2 | 555.56 | 1111.12
165 | 30050010@7 | 非接触式IC卡阅读机 | 套 | 2 | 384.62 | 769.24
166 | 30030040@4 | 高空抛物专用高清枪式摄像机 | 台 | 38 | 900.8 | 34230.4
167 | 30050010@3 | 固定彩色摄像机 | 套 | 4 | 1025.64 | 4102.56
168 | 30050010@10 | 环形线圈车辆检测器 单车道 | 套 | 4 | 837.61 | 3350.44
169 | 29190100@2 | 监控立杆含设备箱3.5m | 根 | 17 | 980 | 16660
170 | 29190100@3 | 金属杆 停车场 | 根 | 4 | 299.15 | 1196.6
171 | 23410060@9 | 开门按钮 | 个 | 3 | 48.67 | 146.01
172 | 23410060@10 | 起落手动按钮 | 个 | 4 | 50 | 200
173 | 30050010@2 | 入口显示屏 | 套 | 2 | 749.13 | 1498.26
174 | 30050010@1 | 入口主控制器入口主控制器(含控制系统、对讲分机、语音提示) | 套 | 2 | 5128.21 | 10256.42
175 | 28030410@21 | 视频信号线WDZ-RVV2*1.0 | m | 145.692 | 2.4 | 349.66 |  | 万瑞通 | 广东万瑞通电缆实业有限公司
176 | 28250010@5 | 室外铠装4芯单模光缆 | m | 189.0257 | 4.02 | 759.88 |  | 兰贝 | 广州华斯康网络科技有限公司
177 | 28250010@4 | 室外铠装4芯单模光缆 | m | 672.486 | 4.02 | 2703.39
178 | 30050010@5 | 收费岗亭 | 套 | 2 | 4500 | 9000
单位工程人材机汇总表
工程名称：地块四室外弱电工程 | [6 empty] | 第 7 页 共 7 页
序号 | 编码 | 名称及规格 | 单位 | 数量 | 单价 （元） | 合价 （元） |  | 品牌 | 厂家
179 | 28030410@23 | 手动开闸控制线WDZ-RYY6*0.5 | m | 61.56 | 3.5 | 215.46
180 | 57030001@2 | 停车场管理软件 | 套 | 2 | 2477.88 | 4955.76
181 | 57310010@1 | 停车场系统管理工作站（含电脑、打印机） | 台(套) | 1.9 | 5309.73 | 10088.49
182 | 28030410@22 | 显示屏控制线WDZ-RYY4*1.0 | m | 92.34 | 8.67 | 800.59
183 | 28030410@24 | 消防控制线WDZN-RYY2X1.5 | m | 123.12 | 3.73 | 459.24
184 | 28030410@25 | 匝道自动控制线WDZ-RYYP2*1.0 | m | 123.12 | 2.89 | 355.82
185 | 30050010@9 | 闸机 | 套 | 4 | 3547.01 | 14188.04
|  | 合计 |  |  |  | 305250.12

## 表-04 单位工程招标控制价汇总表
单位工程概算价汇总表
工程名称：地块四室外弱电工程 |  |  | 标段： | 第 1 页 共 1 页
序号 | 汇总内容 | 金额:(元) |  |  | 其中：暂估价(元)
1 | 分部分项合计 | 349159.49
1.1 | 室外弱电 | 349159.49
2 | 措施合计 | 22091.04
2.1 | 绿色施工安全防护措施费 | 22091.04
2.2 | 其他措施费
3 | 其他项目 | 51566.59 |  |  | －
3.1 | 暂列金额 | 34915.95
3.2 | 暂估价
3.3 | 计日工
3.4 | 总承包服务费
3.5 | 预算包干费 | 6175.86
3.6 | 工程优质费
3.7 | 概算幅度差 | 10474.78
3.8 | 索赔费用
3.9 | 现场签证费用
3.10 | 其他费用
4 | 税前工程造价 | 422817.12
5 | 增值税销项税额 | 38053.54 |  |  | －
6 | 总造价 | 460870.66
7 | 人工费 | 57846.82
招标控制价合计=1+2+3+5 |  | 460,870.66 |  |  | 0.00
注：本表适用于单位工程招标控制价或投标报价的汇总，如无单位工程划分，单项工程也使用本表汇总
表—04