## 表-11 总价措施项目清单与计价表
总价措施项目清单与计价表
工程名称：保良北地块（第二批）公建用户户内燃气管道工程 | [5 empty] | 标段： |  | 第 1 页 共 2 页
序号 | 项目编码 | 项目名称 | 计算基础 | 费率 (%) | 金额 (元) |  | 调整 费率(%) |  | 调整后 金额(元) | 备注
1 | LSSGCSF00155 | 绿色施工安全防护措施费 | 分部分项人工费+分部分项机具费 | 35.77 | 3786.31 |  |  |  |  | 以分部分项的人工费与施工机具费之和为计算基础，费率35.77%
2 | 031301010114 | 安装与生产同时进行增加费用 | 分部分项人工费 | 0 | [5 empty] | 按人工费的10%计算
3 | 031301011114 | 在有害身体健康环境中施工增加费 | 分部分项人工费 | 0 | [5 empty] | 按人工费的10%计算
4 | TSSGBWZJF114 | 在地下（暗）室、设备及大口径管道内等特殊施工部位进行施工增加费 |  | 30 | [5 empty] | 按该部分人工费的30%计算
5 | 粤031302008114 | 赶工措施费 | 分部分项人工费+分部分项机具费 | 0 | [5 empty] | 赶工措施费=（1-δ）*分部分项（人工费+施工机具费）*0.344 （0.8≤δ＜1 式中：δ=合同工期/定额工期）
6 | 031302002114 | 夜间施工增加费 |  | 20 | [5 empty] | 按其夜间施工项目人工费的20%计算
7 | JTGRSGZJF114 | 交通干扰工程施工增加费 |  | 10 | [5 empty] | 按在市政道路上施工项目人工费的10%计算
8 | 粤031302009114 | 文明工地增加费 | 分部分项人工费+分部分项机具费 | 0 | [5 empty] | 以分部分项的人工费与施工机具费之和为计算基础；市级文明工地1.00%；省级文明工地2.00%
9 | DXGXJCJXF114 | 地下管线交叉降效费 | [7 empty] | 按实际发生或经批准的施工方案计
编制人（造价人员）： | [5 empty] | 复核人（造价工程师）：
表-11
总价措施项目清单与计价表
工程名称：保良北地块（第二批）公建用户户内燃气管道工程 | [5 empty] | 标段： |  | 第 2 页 共 2 页
序号 | 项目编码 | 项目名称 | 计算基础 | 费率 (%) | 金额 (元) |  | 调整 费率(%) |  | 调整后 金额(元) | 备注
算
10 | QTFY00000147 | 其他费用 | [7 empty] | 按实际发生或经批准的施工组织设计方案计算
合 计 |  |  |  |  | 3786.31
编制人（造价人员）： | [5 empty] | 复核人（造价工程师）：
表-11

## 表-12 其他项目清单与计价汇总表
其他项目清单与计价汇总表
工程名称：保良北地块（第二批）公建用户户内燃气管道工程 |  |  | 标段： |  | 第 1 页 共 1 页
序号 | 项目名称 | 金额（元） |  | 结算金额（元） |  | 备注
1 | 暂列金额 | 4650.43 |  |  |  | 明细详见表-12-1
2 | 暂估价
2.1 | 材料暂估价 | — |  |  |  | 明细详见表-12-2
2.2 | 专业工程暂估价 |  |  |  |  | 明细详见表-12-3
3 | 计日工 |  |  |  |  | 明细详见表-12-4
4 | 总承包服务费 |  |  |  |  | 明细详见表-12-5
5 | 预算包干费
6 | 工程优质费
7 | 概算幅度差
8 | 现场签证费用
9 | 索赔费用
10 | 其他费用
| 合 计 | 4650.43 |  |  |  | —
注：材料（工程设备）暂估单价进入清单项目综合单价，此处不汇总。
表—12

## 表-12-1 暂列金额表
暂列金额明细表
工程名称：保良北地块（第二批）公建用户户内燃气管道工程 |  |  | 标段： |  | 第 1 页 共 1 页
序号 | 名称 | 计量单位 |  | 暂定金额（元） |  | 备注
1 | 暂列金 |  |  | 4650.43
合 计 |  |  |  | 4650.43 |  | —
注：此表由招标人填写，如不能详列，也可只列暂列金额总额，投标人应将上述暂列金额计入投标总价中。
表—12—1

## 表-13 规费、税金项目清单与计价表
规费、税金项目清单与计价表
工程名称：保良北地块（第二批）公建用户户内燃气管道工程 |  |  | 标段： |  |  | 第 1 页 共 1 页
序号 | 项目名称 | 计算基础 |  | 计算基数 | 计算费率 (%) |  | 金额(元)
1 | 增值税销项税额 | 分部分项合计+措施合计+其他项目 |  | 55012.73 | 9 |  | 4951.15
合 计 | [6 empty] | 4951.15
编制人（造价人员）： |  |  | 复核人（造价工程师）：
表—13

## 表-04 单位工程招标控制价汇总表
单位工程概算价汇总表
工程名称：保良北地块（第二批）公建用户户内燃气管道工程 |  |  | 标段： | 第 1 页 共 1 页
序号 | 汇总内容 | 金额:(元) |  |  | 其中：暂估价(元)
1 | 分部分项合计 | 46504.26
2 | 措施合计 | 3858.04
2.1 | 绿色施工安全防护措施费 | 3786.31
2.2 | 其他措施费 | 71.73
3 | 其他项目 | 4650.43 |  |  | －
3.1 | 暂列金额 | 4650.43
3.2 | 暂估价
3.3 | 计日工
3.4 | 总承包服务费
3.5 | 预算包干费
3.6 | 工程优质费
3.7 | 概算幅度差
3.8 | 索赔费用
3.9 | 现场签证费用
3.10 | 其他费用
4 | 税前工程造价 | 55012.73
5 | 增值税销项税额 | 4951.15 |  |  | －
6 | 总造价 | 59963.88
7 | 人工费 | 7840.73
招标控制价合计=1+2+3+4+5 |  | 59,963.88 |  |  | 0.00
注：本表适用于单位工程招标控制价或投标报价的汇总，如无单位工程划分，单项工程也使用本表汇总
表—04

## 表-08 分部分项工程和单价措施项目清单与计价表
分部分项工程和单价措施项目清单与计价表
工程名称：保良北地块（第二批）公建用户户内燃气管道工程 |  |  |  | 标段： |  |  |  | 第 1 页 共 2 页
序号 | 项目编码 | 项目名称 | 项目特征描述 |  | 计量单位 | 工程量 | 金额（元）
[7 empty] | 综合单价 |  | 综合合价 | 其中
暂估价
|  | 整个项目 | [6 empty] | 46504.26
1 | 031001002014 | 无缝钢管D57*3.5 | 1.安装部位:室外 2.输送介质:燃气 3.材质:焊接钢管 4.型号、规格:D57*3.5mm 5.连接方式:焊接连接 6.管道除锈刷油:人工除轻锈，环氧防腐涂层 7.其他:未尽事项详见图纸、招标文件、工程量清单计价说明、国家相关规范等 |  | m | 420 | 67.75 |  | 28455
2 | 031003001064 | 丝扣内螺纹铜球阀DN15 | 1.类型:丝扣内螺纹铜球阀(表前阀) 2.规格、压力等级:DN15 3.连接方式:螺纹连接 4.其他:未尽事项详见图纸、招标文件、工程量清单计价说明、国家相关规范等 |  | 个 | 24 | 80.83 |  | 1939.92
3 | 031003001065 | 球阀 Q11F-16C DN50 | 1.类型:球阀 2.规格、压力等级:Q11F-16C DN50 3.连接方式:螺纹连接 4.其他:未尽事项详见图纸、招标文件、工程量清单计价说明、国家相关规范等 |  | 个 | 24 | 335.64 |  | 8055.36
4 | 031007005001 | 无线远传膜式燃气表DN15 G2.5 | 1.类型:无线远传膜式燃气表 2.型号、规格:DN15 G2.5 3.托架制作安装、接头、三通安装 4.连接方式:螺纹连接 5.其他:未尽事项详见图纸、招标文件、工程量清单计价说明、国家相关规范等 |  | 块 | 6 | 371.04 |  | 2226.24
5 | 031002003029 | 穿墙钢套管 DN32 | 1.名称:埋地套管 2.安装部位(室内、外):室内 3.规格:DN32 4.连接方式:暗敷 5.其他:未尽事项详见图纸、招标文件、工程量清单计价说明、国家相关规范等 |  | 项 | 1 | 330.72 |  | 330.72
本页小计 | [8 empty] | 41007.24
注：为计取规费等的使用，可在表中增设其中：“定额人工费”。
表—08
分部分项工程和单价措施项目清单与计价表
工程名称：保良北地块（第二批）公建用户户内燃气管道工程 |  |  |  | 标段： |  |  |  | 第 2 页 共 2 页
序号 | 项目编码 | 项目名称 | 项目特征描述 |  | 计量单位 | 工程量 | 金额（元）
[7 empty] | 综合单价 |  | 综合合价 | 其中
暂估价
6 | 031002003030 | 出地面防护短管 DN80 | 1.名称:出地面防护短管 2.材料:镀锌钢管 3.规格:DN80，L=0.5m 4.热缩套:φ108-500 5.钢塑转换接头（加长弯管式/螺纹）:De90/DN65或（De90/DN80） 6.短管与燃气管道间做柔性防腐，防水材料密封 7.其他:未尽事项详见图纸、招标文件、工程量清单计价说明、国家相关规范等 |  | 个 | 6 | 471.68 |  | 2830.08
7 | 031003010036 | 挠性补偿器 DN50 | 1.类型:挠性补偿器(采用双层金属网套) 2.规格、压力等级:DN50-340 PN16 3.连接形式:法兰连接 4.其他:未尽事项详见图纸、招标文件、工程量清单计价说明、国家相关规范等 |  | 个 | 6 | 444.49 |  | 2666.94
|  | 措施项目 | [6 empty] | 71.73
8 | 031301017114 | 脚手架搭拆费 |  |  | 项 | 1 | 71.73 |  | 71.73
本页小计 | [8 empty] | 5568.75
合 计 | [8 empty] | 46575.99
注：为计取规费等的使用，可在表中增设其中：“定额人工费”。
表—08

## 5.1-1单位工程人材机汇总表
单位工程人材机汇总表
工程名称：保良北地块（第二批）公建用户户内燃气管道工程 | [6 empty] | 第 1 页 共 3 页
序号 | 编码 | 名称及规格 | 单位 | 数量 | 单价 （元） | 合价 （元） |  | 品牌 | 厂家
1 | 00010010@3 | 人工费 | 元 | 390.222 | 1.09 | 425.34
2 | 00010010@2 | 人工费 | 元 | 1039.623 | 1.09 | 1135.27
3 | 00010003@1 | 机上人工 | 工日 | 3.192 | 251.16 | 801.7
4 | 00010010@1 | 人工费 | 元 | 5685.4935 | 1.09 | 6208.56
5 | RGFTZ | 人工费调整 | 元 | 71.73 | 1 | 71.73
6 | 99450760 | 其他材料费 | 元 | 49.9719 | 1 | 49.97
7 | 99450630 | 折旧费 | 元 | 467.3489 | 1 | 467.35
8 | 99450640 | 检修费 | 元 | 54.444 | 1 | 54.44
9 | 99450650 | 维护费 | 元 | 307.8184 | 1 | 307.82
10 | 99450660 | 安拆费 | 元 | 90.8534 | 1 | 90.85
11 | 99451300 | 校验费 | 元 | 32.2392 | 1 | 32.24
12 | 04030001@1 | 砂子 | kg | 6.5094 | 0.17 | 1.11
13 | 04030001 | 砂子 | kg | 6.3612 | 0.17 | 1.08
14 | 02010070@1 | 耐油橡胶板3~6 | kg | 0.798 | 3.9 | 3.11
15 | 03135001@3 | 低碳钢焊条综合 | kg | 1.197 | 4.2 | 5.03
16 | 14390070@1 | 氧气 | m3 | 0.228 | 5.16 | 1.18
17 | 14390100@1 | 乙炔气 | kg | 0.057 | 7.92 | 0.45
18 | 18210200@1 | 挠性补偿器 DN50DN50 | 个 | 6 | 355.75 | 2134.5
19 | 20010360@6 | 钢板平焊法兰 DN50DN50 | 副 | 6 | 27.38 | 164.28
20 | 03135021@2 | 低碳钢焊条结422 φ3.2 | kg | 0.1944 | 4.2 | 0.82
21 | 14030047@2 | 汽油70~90# | kg | 0.0456 | 8.57 | 0.39
22 | 17010075@5 | 焊接钢管 DN32 | kg | 17.64 | 4.06 | 71.62
23 | 01090035@1 | 镀锌圆钢φ10~25 | kg | 0.9006 | 3.87 | 3.49
24 | 02270020@1 | 白布 | kg | 0.228 | 2.75 | 0.63
25 | 03131071@1 | 尼龙砂轮片φ100×16×3 | 片 | 0.078 | 3.04 | 0.24
26 | 03135001@2 | 低碳钢焊条综合 | kg | 0.798 | 4.2 | 3.35
27 | 03135021@1 | 低碳钢焊条结422 φ3.2 | kg | 0.1428 | 4.2 | 0.6
28 | 04010035@1 | 复合普通硅酸盐水泥P.O 42.5 | kg | 2.172 | 0.51 | 1.11
29 | 14030047@1 | 汽油70~90# | kg | 0.0516 | 8.57 | 0.44
30 | 14330250@1 | 三氯乙烯 | kg | 0.057 | 5.88 | 0.34
31 | 17010075@4 | 焊接钢管 DN80 | kg | 24.12 | 4.17 | 100.58
单位工程人材机汇总表
工程名称：保良北地块（第二批）公建用户户内燃气管道工程 | [6 empty] | 第 2 页 共 3 页
序号 | 编码 | 名称及规格 | 单位 | 数量 | 单价 （元） | 合价 （元） |  | 品牌 | 厂家
32 | 18110200@1 | 钢塑转换接头（加长弯管式/螺纹） DN80De90/DN65或（De63/DN80） | 个 | 6 | 218.84 | 1313.04
33 | 29060535@2 | 热缩套 DN80φ108-500 | 个 | 6 | 89.81 | 538.86
34 | 99450700@4 | 电(机械用) | kw·h | 13.1328 | 0.62 | 8.14
35 | 21550001@3 | 燃气表接头 DN15 | 套 | 12.12 | 10.62 | 128.71
36 | 24030020@4 | 无线远传膜式燃气表DN15 G2.5 | 块 | 6 | 283.19 | 1699.14
37 | 02010015@1 | 橡胶板4~15 | kg | 0.0456 | 3.66 | 0.17
38 | 02130070@2 | 聚四氟乙烯生料带26mm×20m×0.1mm | m | 23.712 | 0.13 | 3.08
39 | 19000001@15 | 丝扣内螺纹铜球阀DN15DN15 | 个 | 24.24 | 65.89 | 1597.17
40 | 03139281@1 | 钢锯条 | 条 | 10.56 | 0.43 | 4.54
41 | 19000001@14 | 球阀 Q11F-16C DN50Q11F-16C DN50 | 个 | 24.24 | 275.31 | 6673.51
42 | 99450700@3 | 电(机械用) | kw·h | 64.4785 | 0.62 | 39.98
43 | 01030055@1 | 镀锌低碳钢丝φ2.5~4.0 | kg | 3.0744 | 5.86 | 18.02
44 | 01290003@1 | 钢板综合 | kg | 2.8329 | 3.92 | 11.1
45 | 02010100 | 石棉橡胶板3~6 | kg | 5.3466 | 8.35 | 44.64
46 | 03010425 | 六角螺栓综合 | 十套 | 1.344 | 7.68 | 10.32
47 | 03131071 | 尼龙砂轮片φ100×16×3 | 片 | 0.6552 | 3.04 | 1.99
48 | 03135001@1 | 低碳钢焊条综合 | kg | 4.9896 | 4.2 | 20.96
49 | 17010100@2 | 环氧防腐涂层无缝钢管 D57*3.5 | m | 426.3 | 32.53 | 13867.54
50 | 17070090 | 热轧无缝钢管D22×2.5 | m | 9.975 | 6.58 | 65.64
51 | 17070110 | 热轧无缝钢管D32×3.5 | m | 1.995 | 12.74 | 25.42
52 | 18030965 | 镀锌三通DN20 | 个 | 2.52 | 3.6 | 9.07
53 | 19010240 | 螺纹截止阀DN32 | 个 | 0.84 | 19.54 | 16.41
54 | 19230001 | 螺纹旋塞阀X13T-10 DN15 | 个 | 3.36 | 13.68 | 45.96
55 | 20010310 | 碳钢平焊法兰1.6MPa DN32 | 副 | 1.68 | 563.09 | 945.99
56 | 24090050 | 温度计0~120℃ | 块 | 0.84 | 52.99 | 44.51
57 | 24110090 | 压力表0~16MPa | 块 | 0.84 | 66.46 | 55.83
58 | 01090035 | 镀锌圆钢φ10~25 | kg | 1.8012 | 3.87 | 6.97
59 | 02010015 | 橡胶板4~15 | kg | 0.228 | 3.66 | 0.83
单位工程人材机汇总表
工程名称：保良北地块（第二批）公建用户户内燃气管道工程 | [6 empty] | 第 3 页 共 3 页
序号 | 编码 | 名称及规格 | 单位 | 数量 | 单价 （元） | 合价 （元） |  | 品牌 | 厂家
60 | 02130075 | 聚四氟乙烯生料带宽20 | m | 2.85 | 0.27 | 0.77
61 | 02270001 | 棉纱 | kg | 0.441 | 7.04 | 3.1
62 | 02270180 | 破布一级 | kg | 0.057 | 7.18 | 0.41
63 | 02290110 | 油麻丝 | kg | 13.857 | 8.6 | 119.17
64 | 03131101 | 尼龙砂轮片φ400 | 片 | 0.57 | 11.97 | 6.82
65 | 03139321 | 钢丝刷子 | 把 | 0.06 | 2.46 | 0.15
66 | 04010035 | 复合普通硅酸盐水泥P.O 42.5 | kg | 2.1204 | 0.5 | 1.06
67 | 13050430 | 酚醛防锈漆各种颜色 | kg | 0.3942 | 10.04 | 3.96
68 | 13350200 | 密封膏 | kg | 3.1926 | 6.19 | 19.76
69 | 14070050 | 机油综合 | kg | 0.8664 | 3.61 | 3.13
70 | 14390070 | 氧气 | m3 | 9.6507 | 5.16 | 49.8
71 | 14390100 | 乙炔气 | kg | 3.2859 | 7.92 | 26.02
72 | 18010755 | 黑玛钢活接头DN15 | 个 | 24.24 | 1.14 | 27.63
73 | 02270020 | 白布 | kg | 9.975 | 2.75 | 27.43
74 | 03010680@1 | 六角螺栓M16×65~80 | 十套 | 4.944 | 5.94 | 29.37
75 | 13030240@1 | 厚漆 | kg | 0.399 | 10.26 | 4.09
76 | 14010010@1 | 清油 | kg | 0.228 | 9.96 | 2.27
77 | 02130070@1 | 聚四氟乙烯生料带26mm×20m×0.1mm | m | 97.584 | 0.13 | 12.69
78 | 02270001@1 | 棉纱 | kg | 1.14 | 7.04 | 8.03
79 | 03134021@1 | 铁砂布0~2# | 张 | 12 | 0.91 | 10.92
80 | 18010780@1 | 黑玛钢活接头DN50 | 个 | 24.24 | 20.77 | 503.46
81 | 01030017@1 | 镀锌低碳钢丝φ4.0 | kg | 1.197 | 5.38 | 6.44
82 | 03134011 | 水砂纸 | 张 | 0.84 | 0.77 | 0.65
83 | 16110010 | 显影剂 | L | 9.975 | 17.69 | 176.46
84 | 16110020 | 定影剂1000ml | 瓶 | 9.975 | 5.12 | 51.07
85 | 16110070 | 软底片60×300 | 张 | 42 | 1.3 | 54.6
86 | 16110080 | 增感纸60×300 | 张 | 1.05 | 17.63 | 18.51
87 | 99450700@2 | 电(机械用) | kW·h | 15.9122 | 0.62 | 9.87
88 | 99450700@1 | 电(机械用) | kW·h | 460.6189 | 0.62 | 285.58
89 | 99450670@1 | 汽油(机械用)国Ⅲ93# | kg | 81.3322 | 8.57 | 697.02
90 | 99450700 | 电(机械用) | kW·h | 34.5022 | 0.62 | 21.39
|  | 合计 |  |  |  | 41518.79