## 表-11 总价措施项目清单与计价表
总价措施项目清单与计价表
工程名称：保良北地块（第二批）地块二户内燃气管道工程 | [5 empty] | 标段： |  | 第 1 页 共 2 页
序号 | 项目编码 | 项目名称 | 计算基础 | 费率 (%) | 金额 (元) |  | 调整 费率(%) |  | 调整后 金额(元) | 备注
1 | LSSGCSF00156 | 绿色施工安全防护措施费 | 分部分项人工费+分部分项机具费 | 35.77 | 119692.3 |  |  |  |  | 以分部分项的人工费与施工机具费之和为计算基础，费率35.77%
2 | 031301010115 | 安装与生产同时进行增加费用 | 分部分项人工费 | 0 | [5 empty] | 按人工费的10%计算
3 | 031301011115 | 在有害身体健康环境中施工增加费 | 分部分项人工费 | 0 | [5 empty] | 按人工费的10%计算
4 | TSSGBWZJF115 | 在地下（暗）室、设备及大口径管道内等特殊施工部位进行施工增加费 |  | 30 | [5 empty] | 按该部分人工费的30%计算
5 | 粤031302008115 | 赶工措施费 | 分部分项人工费+分部分项机具费 | 0 | [5 empty] | 赶工措施费=（1-δ）*分部分项（人工费+施工机具费）*0.344 （0.8≤δ＜1 式中：δ=合同工期/定额工期）
6 | 031302002115 | 夜间施工增加费 |  | 20 | [5 empty] | 按其夜间施工项目人工费的20%计算
7 | JTGRSGZJF115 | 交通干扰工程施工增加费 |  | 10 | [5 empty] | 按在市政道路上施工项目人工费的10%计算
8 | 粤031302009115 | 文明工地增加费 | 分部分项人工费+分部分项机具费 | 0 | [5 empty] | 以分部分项的人工费与施工机具费之和为计算基础；市级文明工地1.00%；省级文明工地2.00%
9 | DXGXJCJXF115 | 地下管线交叉降效费 | [7 empty] | 按实际发生或经批准的施工方案计
编制人（造价人员）： | [5 empty] | 复核人（造价工程师）：
表-11
总价措施项目清单与计价表
工程名称：保良北地块（第二批）地块二户内燃气管道工程 | [5 empty] | 标段： |  | 第 2 页 共 2 页
序号 | 项目编码 | 项目名称 | 计算基础 | 费率 (%) | 金额 (元) |  | 调整 费率(%) |  | 调整后 金额(元) | 备注
算
10 | QTFY00000148 | 其他费用 | [7 empty] | 按实际发生或经批准的施工组织设计方案计算
合 计 |  |  |  |  | 119692.3
编制人（造价人员）： | [5 empty] | 复核人（造价工程师）：
表-11

## 表-12 其他项目清单与计价汇总表
其他项目清单与计价汇总表
工程名称：保良北地块（第二批）地块二户内燃气管道工程 |  |  | 标段： |  | 第 1 页 共 1 页
序号 | 项目名称 | 金额（元） |  | 结算金额（元） |  | 备注
1 | 暂列金额 | 167351.18 |  |  |  | 明细详见表-12-1
2 | 暂估价
2.1 | 材料暂估价 | — |  |  |  | 明细详见表-12-2
2.2 | 专业工程暂估价 |  |  |  |  | 明细详见表-12-3
3 | 计日工 |  |  |  |  | 明细详见表-12-4
4 | 总承包服务费 |  |  |  |  | 明细详见表-12-5
5 | 预算包干费
6 | 工程优质费
7 | 概算幅度差
8 | 现场签证费用
9 | 索赔费用
10 | 其他费用
| 合 计 | 167351.18 |  |  |  | —
注：材料（工程设备）暂估单价进入清单项目综合单价，此处不汇总。
表—12

## 表-12-1 暂列金额表
暂列金额明细表
工程名称：保良北地块（第二批）地块二户内燃气管道工程 |  |  | 标段： |  | 第 1 页 共 1 页
序号 | 名称 | 计量单位 |  | 暂定金额（元） |  | 备注
1 | 暂列金 |  |  | 167351.18
合 计 |  |  |  | 167351.18 |  | —
注：此表由招标人填写，如不能详列，也可只列暂列金额总额，投标人应将上述暂列金额计入投标总价中。
表—12—1

## 表-13 规费、税金项目清单与计价表
规费、税金项目清单与计价表
工程名称：保良北地块（第二批）地块二户内燃气管道工程 |  |  | 标段： |  |  | 第 1 页 共 1 页
序号 | 项目名称 | 计算基础 |  | 计算基数 | 计算费率 (%) |  | 金额(元)
1 | 增值税销项税额 | 分部分项合计+措施合计+其他项目 |  | 1992868.59 | 9 |  | 179358.17
合 计 | [6 empty] | 179358.17
编制人（造价人员）： |  |  | 复核人（造价工程师）：
表—13

## 表-04 单位工程招标控制价汇总表
单位工程概算价汇总表
工程名称：保良北地块（第二批）地块二户内燃气管道工程 |  |  | 标段： | 第 1 页 共 1 页
序号 | 汇总内容 | 金额:(元) |  |  | 其中：暂估价(元)
1 | 分部分项合计 | 1673511.77
2 | 措施合计 | 152005.64
2.1 | 绿色施工安全防护措施费 | 119692.30
2.2 | 其他措施费 | 32313.34
3 | 其他项目 | 167351.18 |  |  | －
3.1 | 暂列金额 | 167351.18
3.2 | 暂估价
3.3 | 计日工
3.4 | 总承包服务费
3.5 | 预算包干费
3.6 | 工程优质费
3.7 | 概算幅度差
3.8 | 索赔费用
3.9 | 现场签证费用
3.10 | 其他费用
4 | 税前工程造价 | 1992868.59
5 | 增值税销项税额 | 179358.17 |  |  | －
6 | 总造价 | 2172226.76
7 | 人工费 | 354767.48
招标控制价合计=1+2+3+4+5 |  | 2,172,226.76 |  |  | 0.00
注：本表适用于单位工程招标控制价或投标报价的汇总，如无单位工程划分，单项工程也使用本表汇总
表—04

## 表-08 分部分项工程和单价措施项目清单与计价表
分部分项工程和单价措施项目清单与计价表
工程名称：保良北地块（第二批）地块二户内燃气管道工程 |  |  |  | 标段： |  |  |  | 第 1 页 共 6 页
序号 | 项目编码 | 项目名称 | 项目特征描述 |  | 计量单位 | 工程量 | 金额（元）
[7 empty] | 综合单价 |  | 综合合价 | 其中
暂估价
|  | 整个项目 | [6 empty] | 1673511.77
1 | 031001001009 | Q235B 镀锌钢管 DN50 | 1.安装部位:室内 2.介质:天然气 3.规格、压力等级:DN50x3.8、低压 4.连接形式:螺纹连接 5.包含管卡、管道支架制作安装、除锈、刷油，管道刷黄色防腐识别漆等 6.压力试验及吹、洗设计要求:试验前使用压缩空气进行吹扫，清扫完毕后必须先进行强度试验再进行气密性试验。详见设计施工说明。 7.其他：未尽事项详见图纸、招标文件、工程量清单计价说明、国家相关规范等 |  | m | 149.77 | 96.13 |  | 14397.39
2 | 031001001010 | Q235B 镀锌钢管 DN40 | 1.安装部位:室内 2.介质:天然气 3.规格、压力等级:DN40x3.5、低压 4.连接形式:螺纹连接 5.包含管卡、管道支架制作安装、除锈、刷油，管道刷黄色防腐识别漆等 6.压力试验及吹、洗设计要求:试验前使用压缩空气进行吹扫，清扫完毕后必须先进行强度试验再进行气密性试验。详见设计施工说明。 7.其他：未尽事项详见图纸、招标文件、工程量清单计价说明、国家相关规范等 |  | m | 1943.31 | 80.88 |  | 157174.91
本页小计 | [8 empty] | 171572.3
注：为计取规费等的使用，可在表中增设其中：“定额人工费”。
表—08
分部分项工程和单价措施项目清单与计价表
工程名称：保良北地块（第二批）地块二户内燃气管道工程 |  |  |  | 标段： |  |  |  | 第 2 页 共 6 页
序号 | 项目编码 | 项目名称 | 项目特征描述 |  | 计量单位 | 工程量 | 金额（元）
[7 empty] | 综合单价 |  | 综合合价 | 其中
暂估价
3 | 031001001011 | Q235B 镀锌钢管 DN25 | 1.安装部位:室内 2.介质:天然气 3.规格、压力等级:DN25x3.2、低压 4.连接形式:螺纹连接 5.包含管卡、管道支架制作安装、除锈、刷油，管道刷黄色防腐识别漆等 6.压力试验及吹、洗设计要求:试验前使用压缩空气进行吹扫，清扫完毕后必须先进行强度试验再进行气密性试验。详见设计施工说明。 7.其他：未尽事项详见图纸、招标文件、工程量清单计价说明、国家相关规范等 |  | m | 458.4 | 63.64 |  | 29172.58
4 | 031001001012 | Q235B 镀锌钢管 DN15 | 1.安装部位:室内 2.介质:天然气 3.规格、压力等级:DN15x2.8、低压 4.连接形式:螺纹连接 5.包含管卡、管道支架制作安装、除锈、刷油，管道刷黄色防腐识别漆等 6.压力试验及吹、洗设计要求:试验前使用压缩空气进行吹扫，清扫完毕后必须先进行强度试验再进行气密性试验。详见设计施工说明。 7.其他:未尽事项详见图纸、招标文件、工程量清单计价说明、国家相关规范等 |  | m | 5374.38 | 49.18 |  | 264312.01
5 | 031003001066 | 直嘴外螺纹铜球阀DN15 | 1.类型:直嘴外螺纹铜球阀(热水器、灶具前阀) 2.规格、压力等级:DN15 3.连接方式:螺纹连接 4.其他:未尽事项详见图纸、招标文件、工程量清单计价说明、国家相关规范等 |  | 个 | 1488 | 80.83 |  | 120275.04
本页小计 | [8 empty] | 413759.63
注：为计取规费等的使用，可在表中增设其中：“定额人工费”。
表—08
分部分项工程和单价措施项目清单与计价表
工程名称：保良北地块（第二批）地块二户内燃气管道工程 |  |  |  | 标段： |  |  |  | 第 3 页 共 6 页
序号 | 项目编码 | 项目名称 | 项目特征描述 |  | 计量单位 | 工程量 | 金额（元）
[7 empty] | 综合单价 |  | 综合合价 | 其中
暂估价
6 | 031003001067 | 管道燃气自闭阀DN15 | 1.类型:管道燃气自闭阀(灶具前) 2.规格、压力等级:Z0.9TZ-15 DN15 3.连接方式:螺纹连接 4.其他:未尽事项详见图纸、招标文件、工程量清单计价说明、国家相关规范等 |  | 个 | 744 | 101.88 |  | 75798.72
7 | 031003001068 | 丝扣内螺纹铜球阀DN15 | 1.类型:丝扣内螺纹铜球阀(表前阀) 2.规格、压力等级:DN15 3.连接方式:螺纹连接 4.其他:未尽事项详见图纸、招标文件、工程量清单计价说明、国家相关规范等 |  | 个 | 744 | 80.83 |  | 60137.52
8 | 031007005002 | 无线远传膜式燃气表DN15 G2.5 | 1.类型:无线远传膜式燃气表 2.型号、规格:DN15 G2.5 3.托架制作安装、接头、三通安装 4.连接方式:螺纹连接 5.其他:未尽事项详见图纸、招标文件、工程量清单计价说明、国家相关规范等 |  | 块 | 744 | 371.04 |  | 276053.76
9 | 031007006001 | 燃气灶具 | 1.燃气灶（WM-01） 2.型号、规格:详询设计 3.燃气种类:天然气 4.点火方式:综合考虑 5.综合考虑:运输、安装方式、安装高度、固定配件 6.包括:成品购买、安装、运输等相关费用 7.其他:未尽事项详见图纸、招标文件、工程量清单计价说明、国家相关规范等 |  | 台 | 744 | 305.51 |  | 227299.44
本页小计 | [8 empty] | 639289.44
注：为计取规费等的使用，可在表中增设其中：“定额人工费”。
表—08
分部分项工程和单价措施项目清单与计价表
工程名称：保良北地块（第二批）地块二户内燃气管道工程 |  |  |  | 标段： |  |  |  | 第 4 页 共 6 页
序号 | 项目编码 | 项目名称 | 项目特征描述 |  | 计量单位 | 工程量 | 金额（元）
[7 empty] | 综合单价 |  | 综合合价 | 其中
暂估价
10 | 031007006002 | 抽油烟机 | 1.抽油烟机 2.型号、规格:详询设计 3.点火方式:综合考虑 4.综合考虑:运输、安装方式、安装高度、固定配件 5.包括:成品购买、安装、运输等相关费用 6.其他:未尽事项详见图纸、招标文件、工程量清单计价说明、国家相关规范等 |  | 台 | 744 | 512.51 |  | 381307.44
11 | 031003001069 | 球阀 Q11F-16C DN40 | 1.类型:球阀 2.规格、压力等级:Q11F-16C DN40 3.连接方式:螺纹连接 4.其他:未尽事项详见图纸、招标文件、工程量清单计价说明、国家相关规范等 |  | 个 | 16 | 261.53 |  | 4184.48
12 | 031003001070 | 球阀 Q11F-16C DN50 | 1.类型:球阀 2.规格、压力等级:Q11F-16C DN50 3.连接方式:螺纹连接 4.其他:未尽事项详见图纸、招标文件、工程量清单计价说明、国家相关规范等 |  | 个 | 12 | 335.64 |  | 4027.68
13 | 031003010037 | 挠性补偿器 DN40 | 1.类型:挠性补偿器(采用双层金属网套) 2.规格、压力等级:DN40-340 PN16 3.连接形式:法兰连接 4.其他:未尽事项详见图纸、招标文件、工程量清单计价说明、国家相关规范等 |  | 个 | 24 | 415.12 |  | 9962.88
14 | 031003010038 | 挠性补偿器 DN50 | 1.类型:挠性补偿器(采用双层金属网套) 2.规格、压力等级:DN50-340 PN16 3.连接形式:法兰连接 4.其他:未尽事项详见图纸、招标文件、工程量清单计价说明、国家相关规范等 |  | 个 | 12 | 444.49 |  | 5333.88
本页小计 | [8 empty] | 404816.36
注：为计取规费等的使用，可在表中增设其中：“定额人工费”。
表—08
分部分项工程和单价措施项目清单与计价表
工程名称：保良北地块（第二批）地块二户内燃气管道工程 |  |  |  | 标段： |  |  |  | 第 5 页 共 6 页
序号 | 项目编码 | 项目名称 | 项目特征描述 |  | 计量单位 | 工程量 | 金额（元）
[7 empty] | 综合单价 |  | 综合合价 | 其中
暂估价
15 | 031002003031 | 出地面防护短管 DN50 | 1.名称:出地面防护短管 2.材料:镀锌钢管 3.规格:DN50，L=0.5m 4.热缩套:φ63-500 5.钢塑转换接头（加长弯管式/螺纹）:De63/DN40或（De50/DN40） 6.短管与燃气管道间做柔性防腐，防水材料密封 7.其他:未尽事项详见图纸、招标文件、工程量清单计价说明、国家相关规范等 |  | 个 | 48 | 327.51 |  | 15720.48
16 | 031003001071 | 丝堵 DN25 | 1.类型:丝堵 2.规格、压力等级:DN25 3.连接方式:螺纹连接 4.其他:未尽事项详见图纸、招标文件、工程量清单计价说明、国家相关规范等 |  | 个 | 44 | 20.55 |  | 904.2
17 | 031003001072 | 丝堵 DN40 | 1.类型:丝堵 2.规格、压力等级:DN40 3.连接方式:螺纹连接 4.其他:未尽事项详见图纸、招标文件、工程量清单计价说明、国家相关规范等 |  | 个 | 28 | 54.87 |  | 1536.36
18 | 031003001073 | 丝堵 DN50 | 1.类型:丝堵 2.规格、压力等级:DN50 3.连接方式:螺纹连接 4.其他:未尽事项详见图纸、招标文件、工程量清单计价说明、国家相关规范等 |  | 个 | 48 | 63.19 |  | 3033.12
19 | 031003001074 | 活接头 DN40 | 1.类型:活接头 2.规格、压力等级:DN40 3.连接方式:螺纹连接 4.其他:未尽事项详见图纸、招标文件、工程量清单计价说明、国家相关规范等 |  | 个 | 20 | 66.52 |  | 1330.4
20 | 031003001075 | 活接头 DN50 | 1.类型:活接头 2.规格、压力等级:DN50 3.连接方式:螺纹连接 4.其他:未尽事项详见图纸、招标文件、工程量清单计价说明、国家相关规范等 |  | 个 | 12 | 87.07 |  | 1044.84
本页小计 | [8 empty] | 23569.4
注：为计取规费等的使用，可在表中增设其中：“定额人工费”。
表—08
分部分项工程和单价措施项目清单与计价表
工程名称：保良北地块（第二批）地块二户内燃气管道工程 |  |  |  | 标段： |  |  |  | 第 6 页 共 6 页
序号 | 项目编码 | 项目名称 | 项目特征描述 |  | 计量单位 | 工程量 | 金额（元）
[7 empty] | 综合单价 |  | 综合合价 | 其中
暂估价
21 | 031002003032 | 穿墙钢套管 DN32 | 1.名称:埋地套管 2.安装部位(室内、外):室内 3.规格:DN32 4.连接方式:暗敷 5.其他:未尽事项详见图纸、招标文件、工程量清单计价说明、国家相关规范等 |  | 项 | 1 | 20504.64 |  | 20504.64
|  | 措施项目 | [6 empty] | 32313.34
22 | 031302007112 | 高层施工增加 |  |  | 项 | 1 | 17453.78 |  | 17453.78
23 | 031301017115 | 脚手架搭拆费 |  |  | 项 | 1 | 14859.56 |  | 14859.56
本页小计 | [8 empty] | 52817.98
合 计 | [8 empty] | 1705825.11
注：为计取规费等的使用，可在表中增设其中：“定额人工费”。
表—08

## 5.1-1单位工程人材机汇总表
单位工程人材机汇总表
工程名称：保良北地块（第二批）地块二户内燃气管道工程 | [6 empty] | 第 1 页 共 5 页
序号 | 编码 | 名称及规格 | 单位 | 数量 | 单价 （元） | 合价 （元） |  | 品牌 | 厂家
1 | 00010010 | 人工费 | 元 | 691.752 | 1.09 | 755.39
2 | 00010010@2 | 人工费 | 元 | 287099.7715 | 1.09 | 313512.95
3 | 00010010@3 | 人工费 | 元 | 7492.08 | 1.09 | 8181.35
4 | RGFTZ | 人工费调整 | 元 | 32312.6416 | 1 | 32312.64
5 | 01030055@1 | 镀锌低碳钢丝φ2.5~4.0 | kg | 36.3291 | 5.86 | 212.89
6 | 01090035 | 镀锌圆钢φ10~25 | kg | 111.6744 | 3.87 | 432.18
7 | 01290003 | 钢板综合 | kg | 3.7645 | 3.92 | 14.76
8 | 01290043@1 | 钢板8~15 | kg | 61.2936 | 4.02 | 246.4
9 | 02010015 | 橡胶板4~15 | kg | 1.216 | 3.66 | 4.45
10 | 02010015@1 | 橡胶板4~15 | kg | 5.776 | 3.66 | 21.14
11 | 02010070@1 | 耐油橡胶板3~6 | kg | 19.6957 | 3.9 | 76.81
12 | 02010100 | 石棉橡胶板3~6 | kg | 30.115 | 8.35 | 251.46
13 | 02130070@1 | 聚四氟乙烯生料带26mm×20m×0.1mm | m | 467.248 | 0.13 | 60.74
14 | 02130070@2 | 聚四氟乙烯生料带26mm×20m×0.1mm | m | 2976.16 | 0.13 | 386.9
15 | 02130075 | 聚四氟乙烯生料带宽20 | m | 3299.4159 | 0.27 | 890.84
16 | 02270001@1 | 棉纱 | kg | 33.7804 | 7.04 | 237.81
17 | 02270020@1 | 白布 | kg | 1.368 | 2.75 | 3.76
18 | 02270180 | 破布一级 | kg | 1.4136 | 7.18 | 10.15
19 | 02270180@1 | 破布一级 | kg | 69.3461 | 7.18 | 497.9
20 | 02290110 | 油麻丝 | kg | 111.6744 | 8.6 | 960.4
21 | 03010430 | 六角螺栓综合 | kg | 8.1825 | 5.37 | 43.94
22 | 03010680 | 六角螺栓M16×65~80 | 十套 | 29.664 | 5.94 | 176.2
23 | 03013041 | 膨胀螺栓M8 | 十套 | 279.3948 | 3.15 | 880.09
24 | 03013051 | 膨胀螺栓M10 | 十套 | 3.0849 | 5.82 | 17.95
25 | 03131071 | 尼龙砂轮片φ100×16×3 | 片 | 0.6339 | 3.04 | 1.93
26 | 03131071@1 | 尼龙砂轮片φ100×16×3 | 片 | 0.24 | 3.04 | 0.73
27 | 03131101 | 尼龙砂轮片φ400 | 片 | 15.624 | 11.97 | 187.02
28 | 03131101@1 | 尼龙砂轮片φ400 | 片 | 45.2053 | 11.97 | 541.11
29 | 03134021@1 | 铁砂布0~2# | 张 | 355.56 | 0.91 | 323.56
30 | 03135001 | 低碳钢焊条综合 | kg | 12.9294 | 4.2 | 54.3
31 | 03135021@1 | 低碳钢焊条结422 φ3.2 | kg | 4.2021 | 4.2 | 17.65
32 | 03135021@2 | 低碳钢焊条结422 φ3.2 | kg | 12.0528 | 4.2 | 50.62
单位工程人材机汇总表
工程名称：保良北地块（第二批）地块二户内燃气管道工程 | [6 empty] | 第 2 页 共 5 页
序号 | 编码 | 名称及规格 | 单位 | 数量 | 单价 （元） | 合价 （元） |  | 品牌 | 厂家
33 | 03139021 | 冲击钻头φ12 | 个 | 40.6887 | 8.55 | 347.89
34 | 03139031 | 冲击钻头φ14 | 个 | 0.4493 | 9.4 | 4.22
35 | 03139281@1 | 钢锯条 | 条 | 1008.8951 | 0.43 | 433.82
36 | 03139321 | 钢丝刷子 | 把 | 1.488 | 2.46 | 3.66
37 | 04010035 | 复合普通硅酸盐水泥P.O 42.5 | kg | 131.4648 | 0.5 | 65.73
38 | 04030001 | 砂子 | kg | 394.3944 | 0.17 | 67.05
39 | 13030240 | 厚漆 | kg | 2.394 | 10.26 | 24.56
40 | 13050430 | 酚醛防锈漆各种颜色 | kg | 12.0528 | 10.04 | 121.01
41 | 13350200 | 密封膏 | kg | 115.6128 | 6.19 | 715.64
42 | 14010010 | 清油 | kg | 1.368 | 9.96 | 13.63
43 | 14030047@1 | 汽油70~90# | kg | 2.8272 | 8.57 | 24.23
44 | 14050040 | 溶剂汽油 | kg | 60.5085 | 7.17 | 433.85
45 | 14070050 | 机油综合 | kg | 161.5619 | 3.61 | 583.24
46 | 14330250@1 | 三氯乙烯 | kg | 0.456 | 5.88 | 2.68
47 | 14350700@1 | 洗衣粉 | kg | 9.2181 | 2.12 | 19.54
48 | 14390070 | 氧气 | m3 | 15.9744 | 5.16 | 82.43
49 | 14390070@1 | 氧气 | m3 | 17.8816 | 5.16 | 92.27
50 | 14390100 | 乙炔气 | kg | 7.1736 | 7.92 | 56.81
51 | 14390100@1 | 乙炔气 | kg | 3.6381 | 7.92 | 28.81
52 | 17010053@1 | 焊接钢管DN20 | m | 26.4781 | 6.41 | 169.72
53 | 17070090 | 热轧无缝钢管D22×2.5 | m | 75.2875 | 6.58 | 495.39
54 | 17270175@1 | 橡胶软管DN20 | m | 12.1294 | 4.42 | 53.61
55 | 18010755@1 | 黑玛钢活接头DN15 | 个 | 3005.76 | 1.14 | 3426.57
56 | 18010765 | 黑玛钢活接头DN25 | 个 | 44.44 | 1.42 | 63.1
57 | 18010775@1 | 黑玛钢活接头DN40 | 个 | 48.48 | 15.19 | 736.41
58 | 18010775@2 | 黑玛钢活接头DN40 | 个 | 16.16 | 15.19 | 245.47
59 | 18010780@1 | 黑玛钢活接头DN50 | 个 | 72.72 | 20.77 | 1510.39
60 | 18030965 | 镀锌三通DN20 | 个 | 15.85 | 3.6 | 57.06
61 | 19000210@2 | 螺纹阀门DN20 | 个 | 4.3816 | 26 | 113.92
62 | 19230001 | 螺纹旋塞阀X13T-10 DN15 | 个 | 31.7 | 13.68 | 433.66
63 | 24110140@1 | 弹簧压力表Y-100 0~1.6MPa | 块 | 4.3816 | 20 | 87.63
64 | 24590010@1 | 压力表弯管DN15 | 个 | 4.3816 | 5.56 | 24.36
65 | 99450760 | 其他材料费 | 元 | 4721.7798 | 1 | 4721.78
单位工程人材机汇总表
工程名称：保良北地块（第二批）地块二户内燃气管道工程 | [6 empty] | 第 3 页 共 5 页
序号 | 编码 | 名称及规格 | 单位 | 数量 | 单价 （元） | 合价 （元） |  | 品牌 | 厂家
66 | 13090060 | 银粉漆 | kg | 87.4011 | 12.5 | 1092.51
67 | 17010075@4 | 焊接钢管 DN32 | kg | 1093.68 | 4.06 | 4440.34
68 | 17030001@10 | 燃气用镀锌钢管 DN25DN25x3.2 | m | 458.4 | 15.43 | 7073.11
69 | 17030001@11 | 燃气用镀锌钢管 DN50DN50x3.8 | m | 149.8 | 34 | 5093.2
70 | 17030001@14 | 燃气用镀锌钢管 DN15DN15x2.8 | m | 5347.528 | 7.72 | 41282.92
71 | 17030001@15 | 燃气用镀锌钢管 DN40DN40x3.5 | m | 1943.3 | 22.89 | 44482.14
72 | 18030527@1 | 燃气用镀锌钢管螺纹管件 DN40DN40 | 个 | 1745.0834 | 4.98 | 8690.52
73 | 18030527@2 | 燃气用镀锌钢管螺纹管件 DN25DN25 | 个 | 433.6464 | 3.48 | 1509.09
74 | 18030527@3 | 燃气用镀锌钢管螺纹管件 DN50DN50 | 个 | 125.3826 | 5.79 | 725.97
75 | 18030527@6 | 燃气用镀锌钢管螺纹管件 DN15DN15 | 个 | 6981.3456 | 2.5 | 17453.36
76 | 18110200@2 | 钢塑转换接头（加长弯管式/螺纹） DN50De63/DN40或（De50/DN40） | 个 | 48 | 146.88 | 7050.24
77 | 18210200@2 | 挠性补偿器 DN50DN50 | 个 | 12 | 355.75 | 4269
78 | 18210200@3 | 挠性补偿器 DN40DN40 | 个 | 24 | 331.86 | 7964.64
79 | 18250137@1 | 成品管卡 DN25DN25 | 套 | 137.5185 | 4.3 | 591.33
80 | 18250137@2 | 成品管卡 DN50DN50 | 套 | 31.4475 | 8.99 | 282.71
81 | 18250137@4 | 成品管卡 DN40DN40 | 套 | 453.4425 | 6.88 | 3119.68
82 | 18250137@5 | 成品管卡 DN15DN15 | 套 | 2257.2375 | 2.58 | 5823.67
83 | 19000001@12 | 球阀 Q11F-16C DN50Q11F-16C DN50 | 个 | 12.12 | 275.31 | 3336.76
84 | 19000001@13 | 丝堵 DN25 | 个 | 44.44 | 2.55 | 113.32
85 | 19000001@14 | 丝堵 DN40 | 个 | 28.28 | 4.35 | 123.02
86 | 19000001@15 | 丝堵 DN50 | 个 | 48.48 | 5.55 | 269.06
87 | 19000001@16 | 活接头 DN40 | 个 | 20.2 | 15.88 | 320.78 |  | 雄塑 | 广东雄塑科技集团股份有限公司
88 | 19000001@20 | 活接头 DN50 | 个 | 12.12 | 29.2 | 353.9 |  | 雄塑 | 广东雄塑科技集团股份有限公司
单位工程人材机汇总表
工程名称：保良北地块（第二批）地块二户内燃气管道工程 | [6 empty] | 第 4 页 共 5 页
序号 | 编码 | 名称及规格 | 单位 | 数量 | 单价 （元） | 合价 （元） |  | 品牌 | 厂家
89 | 19000001@21 | 丝扣内螺纹铜球阀DN15DN15 | 个 | 751.44 | 65.89 | 49512.38
90 | 19000001@22 | 直嘴外螺纹铜球阀DN15DN15 | 个 | 1502.88 | 65.89 | 99024.76
91 | 19000001@23 | 球阀 Q11F-16C DN40Q11F-16C DN40 | 个 | 16.16 | 208.96 | 3376.79
92 | 19000001@24 | 管道燃气自闭阀DN15DN15 | 个 | 751.44 | 86.73 | 65172.39
93 | 20010360@7 | 钢板平焊法兰 DN50DN50 | 副 | 12 | 27.38 | 328.56
94 | 20010360@8 | 钢板平焊法兰 DN40DN40 | 副 | 24 | 21.9 | 525.6
95 | 21550001@2 | 燃气表接头 | 套 | 1502.88 | 10.62 | 15960.59
96 | 24030020@3 | 无线远传膜式燃气表DN15 G2.5 | 块 | 744 | 283.19 | 210693.36
97 | 29060535@1 | 热缩套 DN50φ63-500 | 个 | 48 | 89.81 | 4310.88
98 | 54290030@3 | 民用燃气灶具 | 台 | 744 | 261 | 194184
99 | 54290030@4 | 抽油烟机 | 台 | 744 | 468 | 348192
100 | 00010003@1 | 机上人工 | 工日 | 4.9198 | 251.16 | 1235.66
101 | 99450630 | 折旧费 | 元 | 2523.4048 | 1 | 2523.4
102 | 99450640 | 检修费 | 元 | 620.1432 | 1 | 620.14
103 | 99450650 | 维护费 | 元 | 1667.6892 | 1 | 1667.69
104 | 99450660 | 安拆费 | 元 | 1323.9667 | 1 | 1323.97
105 | 99450680@1 | 柴油(机械用)0# | kg | 49.6009 | 7.53 | 373.49
106 | 99450700@1 | 电(机械用) | kW·h | 1656.6045 | 0.62 | 1027.09
107 | 99450700@2 | 电(机械用) | kw·h | 4581.4186 | 0.62 | 2840.48
108 | 99450700@3 | 电(机械用) | kW·h | 703.3464 | 0.62 | 436.07
109 | 99450700@4 | 电(机械用) | kw·h | 201.9289 | 0.62 | 125.2
110 | JXFTZ | 机械费调整 | 元 | 0.7077 | 1 | 0.71
111 | 01090035@2 | 镀锌圆钢φ10~25 | kg | 7.2048 | 3.87 | 27.88
112 | 02270180@2 | 破布一级 | kg | 0.1392 | 7.18 | 1
113 | 02290110@2 | 油麻丝 | kg | 28.4112 | 8.6 | 244.34
114 | 03131101@3 | 尼龙砂轮片φ400 | 片 | 1.248 | 11.97 | 14.94
115 | 03135021@3 | 低碳钢焊条结422 φ3.2 | kg | 0.8688 | 4.2 | 3.65
116 | 03139321@2 | 钢丝刷子 | 把 | 0.144 | 2.46 | 0.35
117 | 04010035@2 | 复合普通硅酸盐水泥P.O 42.5 | kg | 11.1744 | 0.55 | 6.15
118 | 04030001@2 | 砂子 | kg | 33.4704 | 0.17 | 5.69
119 | 13050430@2 | 酚醛防锈漆各种颜色 | kg | 0.912 | 10.04 | 9.16
单位工程人材机汇总表
工程名称：保良北地块（第二批）地块二户内燃气管道工程 | [6 empty] | 第 5 页 共 5 页
序号 | 编码 | 名称及规格 | 单位 | 数量 | 单价 （元） | 合价 （元） |  | 品牌 | 厂家
120 | 14030047@3 | 汽油70~90# | kg | 0.2304 | 8.57 | 1.97
121 | 17010075@6 | 焊接钢管 | kg | 156.48 | 4.02 | 629.05
|  | 合计 |  |  |  | 1546486.82