## 表-11 总价措施项目清单与计价表
总价措施项目清单与计价表
工程名称：保良北地块（第二批）庭院燃气管道工程 | [5 empty] | 标段： |  | 第 1 页 共 2 页
序号 | 项目编码 | 项目名称 | 计算基础 | 费率 (%) | 金额 (元) |  | 调整 费率(%) |  | 调整后 金额(元) | 备注
1 | LSSGCSF00158 | 绿色施工安全防护措施费 | 分部分项人工费+分部分项机具费 | 16.5 | 42652.98 |  |  |  |  | 以分部分项的人工费与施工机具费之和为计算基础；以专业工程类型 区分不同费率计算； 单独场地平整工程费率为4.35%； 道路、管网工程费率为16.50%； 桥涵、隧道、水处理构筑物工程费率为14.50%； 分部分项工程总费用在300 万元以内（含300 万元）的项目按基本费率乘以1.20；
2 | 粤041109009001 | 文明工地增加费 | 分部分项人工费+分部分项机具费 | 0 | [5 empty] | 以分部分项的人工费与施工机具费之和为计算基础；市级文明工地0.60%；省级文明工地1.20%
3 | 041109002001 | 夜间施工增加费 |  | 20 | [5 empty] | 以夜间施工项目人工费的20%计算
4 | 041109005001 | 交通疏解员增加费 |  | 15 | [5 empty] | 按照项目分部分项人工费的15%计算（有方案的按照方案计算），
编制人（造价人员）： | [5 empty] | 复核人（造价工程师）：
表-11
总价措施项目清单与计价表
工程名称：保良北地块（第二批）庭院燃气管道工程 | [5 empty] | 标段： |  | 第 2 页 共 2 页
序号 | 项目编码 | 项目名称 | 计算基础 | 费率 (%) | 金额 (元) |  | 调整 费率(%) |  | 调整后 金额(元) | 备注
结算时据实结算。
5 | 041108001001 | 地下管线交叉降效费 |  | 0 | [5 empty] | 按实际发生或经批准的施工方案计算
6 | 粤041109008001 | 赶工措施费 | 分部分项人工费+分部分项机具费 | 0 | [5 empty] | 赶工措施费=（1-δ）*分部分项的（人工费+施工机具费）*0.30 （0.8≤δ＜1 式中：δ=合同工期/定额工期）
7 | QTFY00000150 | 其他费用 | [7 empty] | 按实际发生或经批准的施工组织设计方案计算
合 计 |  |  |  |  | 42652.98
编制人（造价人员）： | [5 empty] | 复核人（造价工程师）：
表-11

## 表-12 其他项目清单与计价汇总表
其他项目清单与计价汇总表
工程名称：保良北地块（第二批）庭院燃气管道工程 |  |  | 标段： |  | 第 1 页 共 1 页
序号 | 项目名称 | 金额（元） |  | 结算金额（元） |  | 备注
1 | 暂列金额 | 106661.33 |  |  |  | 明细详见表-12-1
2 | 暂估价
2.1 | 材料暂估价 | — |  |  |  | 明细详见表-12-2
2.2 | 专业工程暂估价 |  |  |  |  | 明细详见表-12-3
3 | 计日工 |  |  |  |  | 明细详见表-12-4
4 | 总承包服务费 |  |  |  |  | 明细详见表-12-5
5 | 预算包干费
6 | 工程优质费
7 | 概算幅度差
8 | 现场签证费用
9 | 索赔费用
10 | 其他费用
| 合 计 | 106661.33 |  |  |  | —
注：材料（工程设备）暂估单价进入清单项目综合单价，此处不汇总。
表—12

## 表-12-1 暂列金额表
暂列金额明细表
工程名称：保良北地块（第二批）庭院燃气管道工程 |  |  | 标段： |  | 第 1 页 共 1 页
序号 | 名称 | 计量单位 |  | 暂定金额（元） |  | 备注
1 | 暂列金 |  |  | 106661.33
合 计 |  |  |  | 106661.33 |  | —
注：此表由招标人填写，如不能详列，也可只列暂列金额总额，投标人应将上述暂列金额计入投标总价中。
表—12—1

## 表-13 规费、税金项目清单与计价表
规费、税金项目清单与计价表
工程名称：保良北地块（第二批）庭院燃气管道工程 |  |  | 标段： |  |  | 第 1 页 共 1 页
序号 | 项目名称 | 计算基础 |  | 计算基数 | 计算费率 (%) |  | 金额(元)
1 | 增值税销项税额 | 分部分项合计+措施合计+其他项目 |  | 1502871.62 | 9 |  | 135258.45
合 计 | [6 empty] | 135258.45
编制人（造价人员）： |  |  | 复核人（造价工程师）：
表—13

## 表-04 单位工程招标控制价汇总表
单位工程概算价汇总表
工程名称：保良北地块（第二批）庭院燃气管道工程 |  |  | 标段： | 第 1 页 共 1 页
序号 | 汇总内容 | 金额:(元) |  |  | 其中：暂估价(元)
1 | 分部分项合计 | 1066613.27
2 | 措施合计 | 329597.02
2.1 | 绿色施工安全防护措施费 | 329597.02
2.2 | 其他措施费
3 | 其他项目 | 106661.33 |  |  | －
3.1 | 暂列金额 | 106661.33
3.2 | 暂估价
3.3 | 计日工
3.4 | 总承包服务费
3.5 | 预算包干费
3.6 | 工程优质费
3.7 | 概算幅度差
3.8 | 索赔费用
3.9 | 现场签证费用
3.10 | 其他费用
4 | 税前工程造价 | 1502871.62
5 | 增值税销项税额 | 135258.45 |  |  | －
6 | 总造价 | 1638130.07
7 | 人工费 | 234265.51
招标控制价合计=1+2+3+4+5 |  | 1,638,130.07 |  |  | 0.00
注：本表适用于单位工程招标控制价或投标报价的汇总，如无单位工程划分，单项工程也使用本表汇总
表—04

## 表-08 分部分项工程和单价措施项目清单与计价表
分部分项工程和单价措施项目清单与计价表
工程名称：保良北地块（第二批）庭院燃气管道工程 |  |  |  | 标段： |  |  |  | 第 1 页 共 9 页
序号 | 项目编码 | 项目名称 | 项目特征描述 |  | 计量单位 | 工程量 | 金额（元）
[7 empty] | 综合单价 |  | 综合合价 | 其中
暂估价
|  | 整个项目 | [6 empty] | 1066613.27
1 | 031007011001 | 调压柜 800Q | 1.类型:调压柜 2.型号、规格:Q=800Nm/h，P进=2.5kPa，P出=0.2-0.4MPa 3.调压柜检测费 4.调压柜护栏安装 5.其他:未尽事项详见图纸、招标文件、工程量清单计价说明、国家相关规范等 |  | 台 | 1 | 70173.63 |  | 70173.63
2 | 031007011002 | 调压柜 500Q | 1.类型:调压柜 2.型号、规格:Q=500Nm/h，P进=2.5kPa，P出=0.2-0.4MPa 3.调压柜检测费 4.调压柜护栏安装 5.其他:未尽事项详见图纸、招标文件、工程量清单计价说明、国家相关规范等 |  | 台 | 1 | 70173.63 |  | 70173.63
3 | 040502014001 | 调压器基础 | 1.名称:调压柜基础 2.规格、型号:1850x1400mmx600 3.材质:30mm厚C20普通商品混凝土 4.围栏制作、安装:3700x4300x1300，无缝钢管 5.其余详见设计施工说明 6.其他：未尽事项详见图纸、招标文件、工程量清单计价说明、国家相关规范等 |  | 组 | 1 | 2867.55 |  | 2867.55
4 | 031003010041 | 弯管式钢塑转换 De63 | 1.名称:弯管式钢塑转换接头 2.材质:20#钢 3.规格:De63 4.连接形式:焊接 5.其他：未尽事项详见图纸、招标文件、工程量清单计价说明、国家相关规范等 |  | 个 | 89 | 420.23 |  | 37400.47
本页小计 | [8 empty] | 180615.28
注：为计取规费等的使用，可在表中增设其中：“定额人工费”。
表—08
分部分项工程和单价措施项目清单与计价表
工程名称：保良北地块（第二批）庭院燃气管道工程 |  |  |  | 标段： |  |  |  | 第 2 页 共 9 页
序号 | 项目编码 | 项目名称 | 项目特征描述 |  | 计量单位 | 工程量 | 金额（元）
[7 empty] | 综合单价 |  | 综合合价 | 其中
暂估价
5 | 040502004001 | 直管式钢塑转换 De250 | 1.名称:直管式钢塑转换 2.材质:20#钢 3.规格:De250 4.连接形式:焊接 5.其他：未尽事项详见图纸、招标文件、工程量清单计价说明、国家相关规范等 |  | 个 | 1 | 3931.59 |  | 3931.59
6 | 040502004002 | 直管式钢塑转换 De200 | 1.名称:直管式钢塑转换 2.材质:20#钢 3.规格:De200 4.连接形式:焊接 5.其他：未尽事项详见图纸、招标文件、工程量清单计价说明、国家相关规范等 |  | 个 | 1 | 1695.95 |  | 1695.95
7 | 040502004003 | 直管式钢塑转换 De160 | 1.名称:直管式钢塑转换 2.材质:20#钢 3.规格:De160 4.连接形式:焊接 5.其他：未尽事项详见图纸、招标文件、工程量清单计价说明、国家相关规范等 |  | 个 | 1 | 1695.95 |  | 1695.95
8 | 040502004004 | 直管式钢塑转换 De110 | 1.名称:直管式钢塑转换 2.材质:20#钢 3.规格:De110 4.连接形式:焊接 5.其他：未尽事项详见图纸、招标文件、工程量清单计价说明、国家相关规范等 |  | 个 | 1 | 657.56 |  | 657.56
本页小计 | [8 empty] | 7981.05
注：为计取规费等的使用，可在表中增设其中：“定额人工费”。
表—08
分部分项工程和单价措施项目清单与计价表
工程名称：保良北地块（第二批）庭院燃气管道工程 |  |  |  | 标段： |  |  |  | 第 3 页 共 9 页
序号 | 项目编码 | 项目名称 | 项目特征描述 |  | 计量单位 | 工程量 | 金额（元）
[7 empty] | 综合单价 |  | 综合合价 | 其中
暂估价
9 | 031001006120 | PE管 De63 | 1.安装部位:室外 2.介质:燃气 3.规格:De63 4.连接形式:热熔连接 5.警示带、示踪线1×4.7m 铜包钢、管道示踪电子标签、标识牌安装 5.管件制作安装：三通、弯头、电熔套筒、异径管、堵头、转换件等 6.压力试验及吹、洗设计要求:试验前使用压缩空气进行吹扫，清扫完毕后必须先进行强度试验再进行气密性试验。详见设计施工说明。 7.挖填土方、回填、土方外运、运距综合考虑 8.其他：未尽事项详见图纸、招标文件、工程量清单计价说明、国家相关规范等 |  | m | 1215.29 | 92.01 |  | 111818.83
10 | 031001006121 | PE管 De90 | 1.安装部位:室外 2.介质:燃气 3.规格:De90 4.连接形式:热熔连接 5.警示带、示踪线1×4.7m 铜包钢、管道示踪电子标签、标识牌安装 5.管件制作安装：三通、弯头、电熔套筒、异径管、堵头、转换件等 6.压力试验及吹、洗设计要求:试验前使用压缩空气进行吹扫，清扫完毕后必须先进行强度试验再进行气密性试验。详见设计施工说明。 7.挖填土方、回填、土方外运、运距综合考虑 8.其他：未尽事项详见图纸、招标文件、工程量清单计价说明、国家相关规范等 |  | m | 410.93 | 124.63 |  | 51214.21
本页小计 | [8 empty] | 163033.04
注：为计取规费等的使用，可在表中增设其中：“定额人工费”。
表—08
分部分项工程和单价措施项目清单与计价表
工程名称：保良北地块（第二批）庭院燃气管道工程 |  |  |  | 标段： |  |  |  | 第 4 页 共 9 页
序号 | 项目编码 | 项目名称 | 项目特征描述 |  | 计量单位 | 工程量 | 金额（元）
[7 empty] | 综合单价 |  | 综合合价 | 其中
暂估价
11 | 031001006122 | PE管 De110 | 1.安装部位:室外 2.介质:燃气 3.规格:De110 4.连接形式:热熔连接 5.警示带、示踪线1×4.7m 铜包钢、管道示踪电子标签、标识牌安装 5.管件制作安装：三通、弯头、电熔套筒、异径管、堵头、转换件等 6.压力试验及吹、洗设计要求:试验前使用压缩空气进行吹扫，清扫完毕后必须先进行强度试验再进行气密性试验。详见设计施工说明。 7.挖填土方、回填、土方外运、运距综合考虑 8.其他：未尽事项详见图纸、招标文件、工程量清单计价说明、国家相关规范等 |  | m | 273.86 | 151.5 |  | 41489.79
12 | 031001006123 | PE管 De160 | 1.安装部位:室外 2.介质:燃气 3.规格:De160 4.连接形式:热熔连接 5.警示带、示踪线1×4.7m 铜包钢、管道示踪电子标签、标识牌安装 5.管件制作安装：三通、弯头、电熔套筒、异径管、堵头、转换件等 6.压力试验及吹、洗设计要求:试验前使用压缩空气进行吹扫，清扫完毕后必须先进行强度试验再进行气密性试验。详见设计施工说明。 7.挖填土方、回填、土方外运、运距综合考虑 8.其他：未尽事项详见图纸、招标文件、工程量清单计价说明、国家相关规范等 |  | m | 1073.92 | 249.61 |  | 268061.17
本页小计 | [8 empty] | 309550.96
注：为计取规费等的使用，可在表中增设其中：“定额人工费”。
表—08
分部分项工程和单价措施项目清单与计价表
工程名称：保良北地块（第二批）庭院燃气管道工程 |  |  |  | 标段： |  |  |  | 第 5 页 共 9 页
序号 | 项目编码 | 项目名称 | 项目特征描述 |  | 计量单位 | 工程量 | 金额（元）
[7 empty] | 综合单价 |  | 综合合价 | 其中
暂估价
13 | 031001006124 | PE管 De200 | 1.安装部位:室外 2.介质:燃气 3.规格:De200 4.连接形式:热熔连接 5.警示带、示踪线1×4.7m 铜包钢、管道示踪电子标签、标识牌安装 5.管件制作安装：三通、弯头、电熔套筒、异径管、堵头、转换件等 6.压力试验及吹、洗设计要求:试验前使用压缩空气进行吹扫，清扫完毕后必须先进行强度试验再进行气密性试验。详见设计施工说明。 7.挖填土方、回填、土方外运、运距综合考虑 8.其他：未尽事项详见图纸、招标文件、工程量清单计价说明、国家相关规范等 |  | m | 1073.92 | 257.98 |  | 277049.88
14 | 031001006125 | PE管 De250 | 1.安装部位:室外 2.介质:燃气 3.规格:De250 4.连接形式:热熔连接 5.警示带、示踪线1×4.7m 铜包钢、管道示踪电子标签、标识牌安装 5.管件制作安装：三通、弯头、电熔套筒、异径管、堵头、转换件等 6.压力试验及吹、洗设计要求:试验前使用压缩空气进行吹扫，清扫完毕后必须先进行强度试验再进行气密性试验。详见设计施工说明。 7.挖填土方、回填、土方外运、运距综合考虑 8.其他：未尽事项详见图纸、招标文件、工程量清单计价说明、国家相关规范等 |  | m | 99.73 | 488.2 |  | 48688.19
本页小计 | [8 empty] | 325738.07
注：为计取规费等的使用，可在表中增设其中：“定额人工费”。
表—08
分部分项工程和单价措施项目清单与计价表
工程名称：保良北地块（第二批）庭院燃气管道工程 |  |  |  | 标段： |  |  |  | 第 6 页 共 9 页
序号 | 项目编码 | 项目名称 | 项目特征描述 |  | 计量单位 | 工程量 | 金额（元）
[7 empty] | 综合单价 |  | 综合合价 | 其中
暂估价
15 | 031003005011 | 埋地聚乙烯阀门De110 | 1.类型:阀门 2.材质:埋地聚乙烯阀门 3.规格、压力等级:De110 4.连接形式:法兰连接 5.其他：未尽事项详见图纸、招标文件、工程量清单计价说明、国家相关规范等 |  | 个 | 1 | 3859.85 |  | 3859.85
16 | 031003005012 | 埋地聚乙烯阀门De160 | 1.类型:阀门 2.材质:埋地聚乙烯阀门 3.规格、压力等级:De160 4.连接形式:法兰连接 5.其他：未尽事项详见图纸、招标文件、工程量清单计价说明、国家相关规范等 |  | 个 | 1 | 5130.34 |  | 5130.34
17 | 粤050101024004 | 阀门井 | 1.类型：燃气砖砌阀门井DN100 2.规格、型号:参照广州燃气集团通用图集RQT05-04 采用可调式防沉降井座、井盖φ800 3.其他：未尽事项详见图纸、招标文件、工程量清单计价说明、国家相关规范等 |  | 座 | 1 | 3762.08 |  | 3762.08
18 | 080601011002 | 燃气管道地面标志 | 1.类别:燃气管道地面标志 2.材质:不锈钢 3.其他：未尽事项详见图纸、招标文件、工程量清单计价说明、国家相关规范等 |  | 根 | 341 | 65.77 |  | 22427.57
19 | 080601011003 | 燃气管道地上标志桩 | 1.类别:燃气管道地上标志桩 2.材质:玻璃钢 3.其他：未尽事项详见图纸、招标文件、工程量清单计价说明、国家相关规范等 |  | 根 | 369 | 69.27 |  | 25560.63
本页小计 | [8 empty] | 60740.47
注：为计取规费等的使用，可在表中增设其中：“定额人工费”。
表—08
分部分项工程和单价措施项目清单与计价表
工程名称：保良北地块（第二批）庭院燃气管道工程 |  |  |  | 标段： |  |  |  | 第 7 页 共 9 页
序号 | 项目编码 | 项目名称 | 项目特征描述 |  | 计量单位 | 工程量 | 金额（元）
[7 empty] | 综合单价 |  | 综合合价 | 其中
暂估价
20 | 031002003035 | 出地面防护短管 DN250 | 1.名称:出地面防护短管 2.材料:镀锌钢管 3.规格:DN250，L=0.5m 4.热缩套:φ108-500 5.钢塑转换接头（加长弯管式/螺纹）:De273/DN250或（De273/DN250） 6.短管与燃气管道间做柔性防腐，防水材料密封 7.其他:未尽事项详见图纸、招标文件、工程量清单计价说明、国家相关规范等 |  | 个 | 1 | 619.29 |  | 619.29
21 | 031002003036 | 出地面防护短管 DN150 | 1.名称:出地面防护短管 2.材料:镀锌钢管 3.规格:DN150，L=0.5m 4.热缩套:φ108-500 5.钢塑转换接头（加长弯管式/螺纹）:De159/DN150或（De159/DN150） 6.短管与燃气管道间做柔性防腐，防水材料密封 7.其他:未尽事项详见图纸、招标文件、工程量清单计价说明、国家相关规范等 |  | 个 | 1 | 508.61 |  | 508.61
22 | 031002003037 | 出地面防护短管 DN100 | 1.名称:出地面防护短管 2.材料:镀锌钢管 3.规格:DN100，L=0.5m 4.热缩套:φ108-500 5.钢塑转换接头（加长弯管式/螺纹）:De108/DN110或（De108/DN110） 6.短管与燃气管道间做柔性防腐，防水材料密封 7.其他:未尽事项详见图纸、招标文件、工程量清单计价说明、国家相关规范等 |  | 个 | 1 | 413.18 |  | 413.18
本页小计 | [8 empty] | 1541.08
注：为计取规费等的使用，可在表中增设其中：“定额人工费”。
表—08
分部分项工程和单价措施项目清单与计价表
工程名称：保良北地块（第二批）庭院燃气管道工程 |  |  |  | 标段： |  |  |  | 第 8 页 共 9 页
序号 | 项目编码 | 项目名称 | 项目特征描述 |  | 计量单位 | 工程量 | 金额（元）
[7 empty] | 综合单价 |  | 综合合价 | 其中
暂估价
23 | 031001002015 | 无缝钢管D273*7 | 1.安装部位:室外 2.输送介质:燃气 3.材质:焊接钢管 4.型号、规格:D219*6.0mm 5.连接方式:焊接连接 6.管道除锈刷油:人工除轻锈，环氧防腐涂层 7.其他:未尽事项详见图纸、招标文件、工程量清单计价说明、国家相关规范等 |  | m | 1 | 430.25 |  | 430.25
24 | 031001002016 | 无缝钢管D219*6 | 1.安装部位:室外 2.输送介质:燃气 3.材质:焊接钢管 4.型号、规格:D219*6.0mm 5.连接方式:焊接连接 6.管道除锈刷油:人工除轻锈，环氧防腐涂层 7.其他:未尽事项详见图纸、招标文件、工程量清单计价说明、国家相关规范等 |  | m | 1 | 395.07 |  | 395.07
25 | 031001002017 | 无缝钢管D108*4.5 | 1.安装部位:室外 2.输送介质:燃气 3.材质:焊接钢管 4.型号、规格:D108*4.5mm 5.连接方式:焊接连接 6.管道除锈刷油:人工除轻锈，环氧防腐涂层 7.其他:未尽事项详见图纸、招标文件、工程量清单计价说明、国家相关规范等 |  | m | 1.4 | 192.6 |  | 269.64
26 | 031001002018 | 无缝钢管D57*3.5 | 1.安装部位:室外 2.输送介质:燃气 3.材质:焊接钢管 4.型号、规格:D57*3.5mm 5.连接方式:焊接连接 6.管道除锈刷油:人工除轻锈，环氧防腐涂层 7.其他:未尽事项详见图纸、招标文件、工程量清单计价说明、国家相关规范等 |  | m | 133.7 | 66.76 |  | 8925.81
本页小计 | [8 empty] | 10020.77
注：为计取规费等的使用，可在表中增设其中：“定额人工费”。
表—08
分部分项工程和单价措施项目清单与计价表
工程名称：保良北地块（第二批）庭院燃气管道工程 |  |  |  | 标段： |  |  |  | 第 9 页 共 9 页
序号 | 项目编码 | 项目名称 | 项目特征描述 |  | 计量单位 | 工程量 | 金额（元）
[7 empty] | 综合单价 |  | 综合合价 | 其中
暂估价
27 | 040501014001 | 接驳市政管 | 1.名称:接驳市政管 2.型号、规格:De110x10 3.办理与原有市政燃气管道接驳申请手续，包含但不限于与原有市政燃气管道接驳及支付报建费、测量费、管道探伤费等与该工程一切相关的费用 4.其他：未尽事项详见图纸、招标文件、工程量清单计价说明、国家相关规范等 |  | 处 | 1 | 7392.55 |  | 7392.55
|  | 措施项目 | [6 empty] | 286944.04
28 |  |  |  |  | 项 | 1 | 286944.04 |  | 286944.04
29 | 031301017117 | 脚手架搭拆费 |  |  | 项 | 1
本页小计 | [8 empty] | 294336.59
合 计 | [8 empty] | 1353557.31
注：为计取规费等的使用，可在表中增设其中：“定额人工费”。
表—08

## 5.1-1单位工程人材机汇总表
单位工程人材机汇总表
工程名称：保良北地块（第二批）庭院燃气管道工程 | [6 empty] | 第 1 页 共 7 页
序号 | 编码 | 名称及规格 | 单位 | 数量 | 单价 （元） | 合价 （元） |  | 品牌 | 厂家
1 | 00010003@1 | 机上人工 | 工日 | 54.1285 | 251.16 | 13594.91
2 | 00010005 | 一般技工 | 工日 | 0.0722 | 120.12 | 8.67
3 | 00010010@1 | 人工费 | 元 | 142548.3302 | 1.09 | 155662.78
4 | 00010010@2 | 人工费 | 元 | 1996.3068 | 1.09 | 2179.97
5 | 99450640@1 | 大修理费 | 元 | 0.1539 | 1 | 0.15
6 | 99450650@1 | 经常修理费 | 元 | 0.5758 | 1 | 0.58
7 | 99450660@2 | 安拆费及场外运输费 | 元 | 0.5132 | 1 | 0.51
8 | 补充材料001 | 调压柜检测费 | 项 | 2 | 1500 | 3000
9 | 00010010 | 人工费 | 元 | 2259.1875 | 1.09 | 2467.03
10 | BCRGF0 | 施工护栏人工费 | 元 | 1479.093 | 50 | 73954.65
11 | 99450760 | 其他材料费 | 元 | 1387.7279 | 1 | 1387.73
12 | 00010003 | 机上人工 | 工日 | 1.8111 | 251.16 | 454.88
13 | 99450630 | 折旧费 | 元 | 14622.9023 | 1 | 14622.9
14 | 99450640 | 检修费 | 元 | 4649.4318 | 1 | 4649.43
15 | 99450650 | 维护费 | 元 | 10888.577 | 1 | 10888.58
16 | 99450660 | 安拆费 | 元 | 6222.1195 | 1 | 6222.12
17 | BCJXF0 | 施工护栏机械费 | 元 | 1479.093 | 10 | 14790.93
18 | JXFTZ | 机械费调整 | 元 | 0.0014 | 1
19 | 99451300 | 校验费 | 元 | 12.5886 | 1 | 12.59
20 | 04030001@1 | 砂子 | kg | 3.0989 | 0.17 | 0.53
21 | 04030015@1 | 中砂 | m3 | 1.349 | 259.45 | 350
22 | 04050005 | 碎石20~40 | m3 | 2.2294 | 202.98 | 452.52
23 | 04130001@2 | 标准砖240×115×53 | 千块 | 1.401 | 310.92 | 435.6
24 | 34110010@1 | 水 | m3 | 1.2047 | 4.58 | 5.52
25 | 80211000 | 预拌混凝土 C25(泵送) | m3 | 0.4798 | 547 | 262.45
26 | 8021904@2 | 普通预拌混凝土碎石粒径综合考虑 C25 | m3 | 0.4845 | 539 | 261.15
27 | 04030001@2 | 砂子 | kg | 3.5322 | 0.17 | 0.6
28 | 01030055@1 | 镀锌低碳钢丝φ2.5~4.0 | kg | 0.0175 | 5.86 | 0.1
29 | 01210001@1 | 角钢综合 | kg | 0.0121 | 4.03 | 0.05
30 | 01290003@1 | 钢板综合 | kg | 10.1536 | 3.92 | 39.8
31 | 01290003@2 | 钢板综合 | kg | 1.0405 | 3.92 | 4.08
32 | 01290180 | 钢板15以内 | kg | 60.42 | 4.07 | 245.91
33 | 02250020 | 玻璃钢桩 | 个 | 36.9 | 45 | 1660.5
单位工程人材机汇总表
工程名称：保良北地块（第二批）庭院燃气管道工程 | [6 empty] | 第 2 页 共 7 页
序号 | 编码 | 名称及规格 | 单位 | 数量 | 单价 （元） | 合价 （元） |  | 品牌 | 厂家
34 | 02270180@1 | 破布一级 | kg | 0.0114 | 7.18 | 0.08
35 | 03134021@1 | 铁砂布0~2# | 张 | 82.96 | 0.91 | 75.49
36 | 03135001@1 | 低碳钢焊条综合 | kg | 5.834 | 4.2 | 24.5
37 | 03135001@3 | 低碳钢焊条综合 | kg | 2.5095 | 4.2 | 10.54
38 | 03135021@2 | 低碳钢焊条结422 φ3.2 | kg | 0.0361 | 4.2 | 0.15
39 | 03136021 | 焊锡丝综合 | kg | 3.1524 | 7.69 | 24.24
40 | 03137041@1 | 焊锡膏 | kg | 1.5762 | 14.6 | 23.01
41 | 05030060 | 板枋材综合 | m3 | 0.0456 | 1351.79 | 61.64
42 | 05030265 | 枕木 | m3 | 0.0114 | 1208.61 | 13.78
43 | 13030410 | 煤焦油沥清漆L01-17 | kg | 0.4931 | 10.81 | 5.33
44 | 14350700 | 洗衣粉 | kg | 8.5051 | 2.12 | 18.03
45 | 14390070@1 | 氧气 | m3 | 29.8722 | 5.16 | 154.14
46 | 14390100@1 | 乙炔气 | kg | 0.5378 | 7.92 | 4.26
47 | 14430215 | 塑料粘胶带 | 卷 | 94.5744 | 4.87 | 460.58
48 | 17010050 | 焊接钢管综合 | t | 0.2417 | 3870 | 935.38
49 | 17010075@10 | 焊接钢管 DN250 | kg | 18.76 | 4.25 | 79.73
50 | 17010100@8 | 环氧防腐涂层无缝钢管 D57*3.5 | m | 135.7055 | 32.53 | 4414.5
51 | 17010100@9 | 环氧防腐涂层无缝钢管 D219*6219*6 | m | 1.009 | 229.2 | 231.26
52 | 17010100@10 | 环氧防腐涂层无缝钢管 D108*4.5108*4.5 | m | 1.4168 | 84.07 | 119.11
53 | 17250040@15 | 聚乙烯燃气管道（PE） De160De160X14.6 | m | 1086.7868 | 161.76 | 175798.63
54 | 17250040@16 | 聚乙烯燃气管道（PE） De110De110X10.0 | m | 277.1868 | 76.71 | 21263
55 | 17250040@17 | 聚乙烯燃气管道（PE） De90De90X8.2 | m | 415.8308 | 52.79 | 21951.71
56 | 17250040@18 | 聚乙烯燃气管道（PE） De63De63X5.8 | m | 1231.0989 | 26.09 | 32119.37
57 | 17250040@19 | 聚乙烯燃气管道（PE） De200De200X11.4 | m | 1090.0085 | 164.24 | 179023
58 | 18090880@1 | 燃气室外聚乙烯塑料管热熔管件 De90De90X8.2 | 个 | 111.7648 | 12.6 | 1408.24
59 | 18090880@2 | 燃气室外聚乙烯塑料管热熔管件 De63De63X5.8 | 个 | 401.049 | 6.42 | 2574.73
60 | 18090880@3 | 燃气室外聚乙烯塑料管热熔管件 De160De160X14.6 | 个 | 218.0017 | 17.3 | 3771.43
单位工程人材机汇总表
工程名称：保良北地块（第二批）庭院燃气管道工程 | [6 empty] | 第 3 页 共 7 页
序号 | 编码 | 名称及规格 | 单位 | 数量 | 单价 （元） | 合价 （元） |  | 品牌 | 厂家
61 | 18090880@4 | 燃气室外聚乙烯塑料管热熔管件 De110De110X10.0 | 个 | 67.1055 | 15.8 | 1060.27
62 | 18090880@5 | 燃气室外聚乙烯塑料管热熔管件 De200De200X11.4 | 个 | 179.3413 | 21.14 | 3791.28
63 | 18110200@13 | 钢塑接头零件 DN150 | 个 | 1 | 159 | 159
64 | 18110200@15 | 直管式钢塑转换 De200De200/D219 | 个 | 1 | 1557.52 | 1557.52
65 | 18110200@16 | 直管式钢塑转换 De110De110/D108 | 个 | 1 | 554.87 | 554.87
66 | 18110200@17 | 弯管式钢塑转换 De63/φ57*3.5DN100 | 个 | 89 | 317.54 | 28261.06 |  | 雄塑 | 广东雄塑科技集团股份有限公司
67 | 18110200@18 | 钢塑接头零件（加长弯管式/螺纹） DN100 | 个 | 1 | 159 | 159
68 | 19380001@5 | 埋地聚乙烯阀门De160De160 | 个 | 1.01 | 5033.94 | 5084.28
69 | 19380001@6 | 埋地聚乙烯阀门De110De110 | 个 | 1.01 | 3776.03 | 3813.79
70 | 21530050@1 | 调压柜 500QRTZ-21/50 800Q | 台 | 1 | 67477.52 | 67477.52
71 | 24330060 | 警示带 | m | 4137.63 | 1.83 | 7571.86
72 | 24590010 | 压力表弯管DN15 | 个 | 3.4213 | 5.56 | 19.02
73 | 28030901@1 | 示踪线 1×4.7m | m | 8275.26 | 1.52 | 12578.4
74 | 29060535@8 | 热缩套 DN100 | 个 | 1 | 61.59 | 61.59
75 | 29060535@10 | 热缩套 DN250 | 个 | 1 | 61.59 | 61.59
76 | 29060535@11 | 热缩套 DN150 | 个 | 1 | 61.59 | 61.59
77 | 34130210@3 | 不锈钢标志牌地面 | 个 | 34.1 | 10 | 341
78 | 36010205@1 | 可调式防沉降井盖、井座φ800 | 套 | 1 | 830.91 | 830.91
79 | 99450680@2 | 柴油(机械用)0# | kg | 387.1489 | 7.53 | 2915.23
80 | 99450700@3 | 电(机械用) | kw·h | 24.9953 | 0.62 | 15.5
81 | 99450700@4 | 电(机械用) | kw·h | 877.4533 | 0.62 | 544.02
82 | 01030055 | 镀锌低碳钢丝φ2.5~4.0 | kg | 0.986 | 5.86 | 5.78
83 | 01290003 | 钢板综合 | kg | 0.2467 | 3.92 | 0.97
84 | 02010100 | 石棉橡胶板3~6 | kg | 1.7916 | 8.35 | 14.96
85 | 02270001 | 棉纱 | kg | 0.1519 | 7.04 | 1.07
86 | 02270020 | 白布 | kg | 3.5365 | 2.75 | 9.73
单位工程人材机汇总表
工程名称：保良北地块（第二批）庭院燃气管道工程 | [6 empty] | 第 4 页 共 7 页
序号 | 编码 | 名称及规格 | 单位 | 数量 | 单价 （元） | 合价 （元） |  | 品牌 | 厂家
87 | 02270180 | 破布一级 | kg | 0.0133 | 7.18 | 0.1
88 | 02290110 | 油麻丝 | kg | 5.0787 | 8.6 | 43.68
89 | 03010425 | 六角螺栓综合 | 十套 | 0.4722 | 7.68 | 3.63
90 | 03131071 | 尼龙砂轮片φ100×16×3 | 片 | 0.3229 | 3.04 | 0.98
91 | 03135001 | 低碳钢焊条综合 | kg | 0.5555 | 4.2 | 2.33
92 | 03135021 | 低碳钢焊条结422 φ3.2 | kg | 0.0858 | 4.2 | 0.36
93 | 13350200 | 密封膏 | kg | 0.8265 | 6.19 | 5.12
94 | 14330250 | 三氯乙烯 | kg | 0.0419 | 5.88 | 0.25
95 | 14390070 | 氧气 | m3 | 5.0312 | 5.16 | 25.96
96 | 14390100 | 乙炔气 | kg | 1.7803 | 7.92 | 14.1
97 | 17070090 | 热轧无缝钢管D22×2.5 | m | 3.2539 | 6.58 | 21.41
98 | 17070110 | 热轧无缝钢管D32×3.5 | m | 0.6413 | 12.74 | 8.17
99 | 17070155 | 热轧无缝钢管D57×3.5 | m | 0.0096 | 23.93 | 0.23
100 | 18030965 | 镀锌三通DN20 | 个 | 0.822 | 3.6 | 2.96
101 | 19010240 | 螺纹截止阀DN32 | 个 | 0.27 | 19.54 | 5.28
102 | 19010250 | 螺纹截止阀DN50 | 个 | 0.004 | 28.29 | 0.11
103 | 19230001 | 螺纹旋塞阀X13T-10 DN15 | 个 | 1.096 | 13.68 | 14.99
104 | 20010310 | 碳钢平焊法兰1.6MPa DN32 | 副 | 0.54 | 563.09 | 304.07
105 | 20010320 | 碳钢平焊法兰1.6MPa DN50 | 副 | 0.008 | 563.09 | 4.5
106 | 24090050 | 温度计0~120℃ | 块 | 0.274 | 52.99 | 14.52
107 | 24110090 | 压力表0~16MPa | 块 | 0.274 | 66.46 | 18.21
108 | BCCLF11 | 施工护栏 | 米 | 1479.093 | 125 | 184886.63
109 | 01210001 | 角钢综合 | kg | 0.0121 | 4.03 | 0.05
110 | 18110200@19 | 直管式钢塑转换 De250 | 个 | 1 | 3775.42 | 3775.42 |  | 雄塑 | 广东雄塑科技集团股份有限公司
111 | 18110200@20 | 直管式钢塑转换 De160De200/D219 | 个 | 1 | 1557.52 | 1557.52
112 | 21530050@2 | 调压柜 800QRTZ-21/50 800Q | 台 | 1 | 67477.52 | 67477.52
113 | 18110200@21 | 钢塑接头零件 DN250 | 个 | 1 | 159 | 159
114 | 01090035@2 | 镀锌圆钢φ10~25 | kg | 0.3002 | 3.87 | 1.16
115 | 03131101@2 | 尼龙砂轮片φ400 | 片 | 0.057 | 11.97 | 0.68
单位工程人材机汇总表
工程名称：保良北地块（第二批）庭院燃气管道工程 | [6 empty] | 第 5 页 共 7 页
序号 | 编码 | 名称及规格 | 单位 | 数量 | 单价 （元） | 合价 （元） |  | 品牌 | 厂家
116 | 03135021@5 | 低碳钢焊条结422 φ3.2 | kg | 0.0599 | 4.2 | 0.25
117 | 03139321@2 | 钢丝刷子 | 把 | 0.014 | 2.46 | 0.03
118 | 04010035@2 | 复合普通硅酸盐水泥P.O 42.5 | kg | 1.178 | 0.55 | 0.65
119 | 13050430@2 | 酚醛防锈漆各种颜色 | kg | 0.0837 | 10.04 | 0.84
120 | 14030047@3 | 汽油70~90# | kg | 0.021 | 8.57 | 0.18
121 | 17010075@14 | 焊接钢管 | kg | 14.6 | 4.02 | 58.69
122 | 01010030 | 热轧圆盘条φ10以内 | t | 0.0361 | 4079.52 | 147.27
123 | 01030017@1 | 镀锌低碳钢丝φ4.0 | kg | 0.4674 | 5.38 | 2.51
124 | 01030035 | 镀锌低碳钢丝φ1.2~2.5 | kg | 0.19 | 5.38 | 1.02
125 | 01090035@1 | 镀锌圆钢φ10~25 | kg | 0.3002 | 3.87 | 1.16
126 | 01290020 | 钢板2~2.5 | kg | 62.5503 | 4.06 | 253.95
127 | 01290043 | 钢板8~15 | kg | 91.0541 | 4.02 | 366.04
128 | 02010070 | 耐油橡胶板3~6 | kg | 0.5026 | 3.9 | 1.96
129 | 02010070@1 | 耐油橡胶板3~6 | kg | 13.5936 | 3.9 | 53.02
130 | 02270001@1 | 棉纱 | kg | 0.076 | 7.04 | 0.54
131 | 02270020@1 | 白布 | kg | 3.534 | 2.75 | 9.72
132 | 02290110@1 | 油麻丝 | kg | 3.2709 | 8.6 | 28.13
133 | 02330010 | 草袋 | 个 | 0.265 | 1.28 | 0.34
134 | 03010430 | 六角螺栓综合 | kg | 0.6632 | 5.37 | 3.56
135 | 03010430@1 | 六角螺栓综合 | kg | 10.1678 | 5.37 | 54.6
136 | 03019001 | 圆钉综合 | kg | 0.4655 | 5.25 | 2.44
137 | 03131071@1 | 尼龙砂轮片φ100×16×3 | 片 | 1.496 | 3.04 | 4.55
138 | 03135001@2 | 低碳钢焊条综合 | kg | 11.837 | 4.2 | 49.72
139 | 03135021@3 | 低碳钢焊条结422 φ3.2 | kg | 3.182 | 4.2 | 13.36
140 | 03139221 | 专用打孔钻头DN100 | 个 | 0.16 | 2612.39 | 417.98
141 | 03139321@1 | 钢丝刷子 | 把 | 0.012 | 2.46 | 0.03
142 | 03213001 | 铁件综合 | kg | 1.2445 | 4.84 | 6.02
143 | 04010035@1 | 复合普通硅酸盐水泥P.O 42.5 | kg | 810.4327 | 0.37 | 299.86
144 | 13050430@1 | 酚醛防锈漆各种颜色 | kg | 0.0713 | 10.04 | 0.72
145 | 13350200@1 | 密封膏 | kg | 0.628 | 6.19 | 3.89
146 | 14030047@1 | 汽油70~90# | kg | 0.0181 | 8.57 | 0.16
147 | 14330250@1 | 三氯乙烯 | kg | 0.8759 | 5.88 | 5.15
148 | 14390100@2 | 乙炔气 | kg | 9.5358 | 7.92 | 75.52
单位工程人材机汇总表
工程名称：保良北地块（第二批）庭院燃气管道工程 | [6 empty] | 第 6 页 共 7 页
序号 | 编码 | 名称及规格 | 单位 | 数量 | 单价 （元） | 合价 （元） |  | 品牌 | 厂家
149 | 14410600 | 胶粘剂 | kg | 0.304 | 1.88 | 0.57
150 | 17010053 | 焊接钢管DN20 | m | 19.8001 | 6.41 | 126.92
151 | 17010385 | 碳钢管D108×5 | m | 1.9285 | 61.96 | 119.49
152 | 17270175 | 橡胶软管DN20 | m | 9.4755 | 4.42 | 41.88
153 | 18030085 | 碳钢管三通DN100 | 个 | 1 | 63.27 | 63.27
154 | 18031395 | 冲压弯头DN100 | 个 | 2 | 22.23 | 44.46
155 | 18250970 | 镀锌管箍15 | 个 | 36.0458 | 0.51 | 18.38
156 | 18290010 | 热收缩套DN100 | 个 | 3 | 105.3 | 315.9
157 | 18310020 | 专用堵塞DN100 | 套 | 1 | 916.03 | 916.03
158 | 19000210 | 螺纹阀门DN20 | 个 | 0.0898 | 26 | 2.33
159 | 19000210@1 | 螺纹阀门DN20 | 个 | 3.3315 | 26 | 86.62
160 | 24110140 | 弹簧压力表Y-100 0~1.6MPa | 块 | 0.0898 | 20 | 1.8
161 | 24110140@1 | 弹簧压力表Y-100 0~1.6MPa | 块 | 3.3315 | 20 | 66.63
162 | 36010220@2 | 铸铁井盖、井座φ650 | 套 | 1 | 418.63 | 418.63
163 | 02030060@1 | 外胶带 | m2 | 2.356 | 9.53 | 22.45
164 | 02030070@1 | 内胶带 | m2 | 2.356 | 10.21 | 24.05
165 | 03136001@1 | 氩弧焊丝 | kg | 1.6055 | 7.72 | 12.39
166 | 13030730@1 | 橡胶合成树脂漆 | kg | 0.1995 | 8.73 | 1.74
167 | 23010010@1 | 干粉灭火器手提贮压式MFZ | 个 | 1 | 50.44 | 50.44
168 | 03134011 | 水砂纸 | 张 | 0.328 | 0.77 | 0.25
169 | 16110010 | 显影剂 | L | 3.895 | 17.69 | 68.9
170 | 16110020 | 定影剂1000ml | 瓶 | 3.895 | 5.12 | 19.94
171 | 16110070 | 软底片60×300 | 张 | 16.4 | 1.3 | 21.32
172 | 16110080 | 增感纸60×300 | 张 | 0.41 | 17.63 | 7.23
173 | 17250040@20 | 聚乙烯燃气管道（PE） De250 | m | 101.226 | 385.78 | 39050.97
174 | 17010100@13 | 环氧防腐涂层无缝钢管 D273*7 | m | 1.008 | 249.2 | 251.19
175 | 18090880@6 | 燃气室外聚乙烯塑料管热熔管件 De250 | 个 | 13.8625
176 | 14030010-1 | 柴油 | kg | 0.3238 | 5.85 | 1.89
177 | 34110040-1 | 电 | kW·h | 1.3308 | 0.62 | 0.83
178 | 99450700@1 | 电(机械用) | kW·h | 191.0171 | 0.62 | 118.43
179 | 99450680@1 | 柴油(机械用)0# | kg | 924.3473 | 7.53 | 6960.34
单位工程人材机汇总表
工程名称：保良北地块（第二批）庭院燃气管道工程 | [6 empty] | 第 7 页 共 7 页
序号 | 编码 | 名称及规格 | 单位 | 数量 | 单价 （元） | 合价 （元） |  | 品牌 | 厂家
180 | 99450700@2 | 电(机械用) | kW·h | 58667.4934 | 0.62 | 36373.85
181 | 99450670@1 | 汽油(机械用)国Ⅲ93# | kg | 31.7583 | 8.57 | 272.17
182 | 99450670@2 | 汽油(机械用)国Ⅲ93# | kg | 31.35 | 8.57 | 268.67
183 | 99450680 | 柴油(机械用)0# | kg | 29.3308 | 7.53 | 220.86
184 | 99450700 | 电(机械用) | kW·h | 75.8909 | 0.62 | 47.05
|  | 合计 |  |  |  | 1235365.56