## 表-04 单位工程招标控制价汇总表
单位工程招标控制价汇总表
工程名称：规划C3路-道路 |  |  | 标段： | 第 1 页 共 1 页
序号 | 汇总内容 | 金额:(元) |  |  | 其中：暂估价(元)
1 | 分部分项合计 | 5764558.00
1.1 | 规划C3路 | 5764558.00
2 | 措施合计 | 100272.15
2.1 | 绿色施工安全防护措施费 | 67612.25
2.2 | 其他措施费 | 32659.90
3 | 其他项目 | 601042.07 |  |  | －
3.1 | 暂列金额 | 576455.80
3.2 | 暂估价
3.3 | 计日工
3.4 | 总承包服务费
3.5 | 预算包干费 | 24586.27
3.6 | 工程优质费
3.7 | 概算幅度差
3.8 | 索赔费用
3.9 | 现场签证费用
3.10 | 其他费用
3.11 | 建筑垃圾消纳费
4 | 税前工程造价 | 6465872.22
5 | 增值税销项税额 | 581928.50 |  |  | －
6 | 总造价 | 7047800.72
7 | 人工费 | 211776.49
招标控制价合计=1+2+3+5 |  | 7,047,800.72 |  |  | 0.00
注：本表适用于单位工程招标控制价或投标报价的汇总，如无单位工程划分，单项工程也使用本表汇总
表—04

## 表-08 分部分项工程和单价措施项目清单与计价表
分部分项工程和单价措施项目清单与计价表
工程名称：规划C3路-道路 |  |  |  | 标段： |  |  |  | 第 1 页 共 7 页
序号 | 项目编码 | 项目名称 | 项目特征描述 |  | 计量单位 | 工程量 | 金额（元）
[7 empty] | 综合单价 |  | 综合合价 | 其中
暂估价
|  | 规划C3路 | [6 empty] | 5764558
|  | 新建沥青砼路面（道路） | [6 empty] | 1834204.42
1 | 040203006003 | 4cm 改性细粒式沥青混凝土AC-13 | 1.沥青品种:细粒式改性沥青混凝土 AC-13C（玄武岩） 2.厚度:4cm 3.其他:未尽事项详见图纸、招标文件、工程量清单计价说明、国家相关规范等 |  | m2 | 4469.84 | 70.02 |  | 312978.2
2 | 040203006004 | 6cm 中粒式沥青混凝土AC-20C | 1.沥青品种:中粒式改性沥青混凝土 AC-20C 2.厚度:6cm 3.其他:未尽事项详见图纸、招标文件、工程量清单计价说明、国家相关规范等 |  | m2 | 4469.84 | 102 |  | 455923.68
3 | 040203003002 | 粘层油 | 1.材料品种:喷洒乳化沥青PC-3 2.喷油量:0.55L/㎡ 3.其他:未尽事项详见图纸、招标文件、工程量清单计价说明、国家相关规范等 |  | m2 | 4469.84 | 2.59 |  | 11576.89
4 | 040203004001 | 封层油 | 1.材料品种:乳化沥青 2.厚度:1cm 3.其他:未尽事项详见图纸、招标文件、工程量清单计价说明、国家相关规范等 |  | m2 | 4682.72 | 7.76 |  | 36337.91
5 | 040203003003 | 透层油 | 1.材料品种:喷洒乳化沥青PC-2 2.喷油量:1.2L/㎡ 3.其他:未尽事项详见图纸、招标文件、工程量清单计价说明、国家相关规范等 |  | m2 | 4682.72 | 4.77 |  | 22336.57
6 | 040202015004 | 5%水泥碎石基层 厚度32cm | 1.水泥含量:5% 2.石料规格:碎石20-40mm 3.厚度:32cm 4.其他:未尽事项详见图纸、招标文件、工程量清单计价说明、国家相关规范等 |  | m2 | 4909.58 | 134.22 |  | 658963.83
本页小计 | [8 empty] | 1498117.08
注：为计取规费等的使用，可在表中增设其中：“定额人工费”。
表—08
分部分项工程和单价措施项目清单与计价表
工程名称：规划C3路-道路 |  |  |  | 标段： |  |  |  | 第 2 页 共 7 页
序号 | 项目编码 | 项目名称 | 项目特征描述 |  | 计量单位 | 工程量 | 金额（元）
[7 empty] | 综合单价 |  | 综合合价 | 其中
暂估价
7 | 040202015005 | 4%水泥石屑基层 厚度18cm | 1.水泥含量:4% 2.厚度:18cm 3.其他:未尽事项详见图纸、招标文件、工程量清单计价说明、国家相关规范等 |  | m2 | 5389.47 | 60.01 |  | 323422.09
8 | 040202001002 | 路床(槽)整形 | 1.部位:车行道 2.其他：未尽事项详见图纸、招标文件、工程量清单计价说明、国家相关规范等 |  | m2 | 5389.47 | 2.35 |  | 12665.25
|  | 新旧沥青路面搭接 | [6 empty] | 8012.88
9 | 040203006005 | 4cm 改性细粒式沥青混凝土AC-13 | 1.沥青品种:细粒式改性沥青混凝土 AC-13（玄武岩） 2.厚度:4cm 3.其他:未尽事项详见图纸、招标文件、工程量清单计价说明、国家相关规范等 |  | m2 | 48.84 | 71.6 |  | 3496.94
10 | 040203006006 | 6cm 中粒式沥青混凝土AC-20C | 1.沥青品种:中粒式改性沥青混凝土 AC-20C 2.厚度:6cm 3.其他:未尽事项详见图纸、招标文件、工程量清单计价说明、国家相关规范等 |  | m2 | 36.09 | 94.27 |  | 3402.2
11 | 040203003004 | 粘层油 | 1.材料品种:喷洒乳化沥青PC-3 2.喷油量:0.55L/㎡ 3.其他:未尽事项详见图纸、招标文件、工程量清单计价说明、国家相关规范等 |  | m2 | 84.93 | 2.59 |  | 219.97
12 | 040201021001 | 玻纤格栅 | 1.材料品种、规格:自粘式玻纤格栅，规格、型号按图综合考虑 2.搭接方式:按设计图纸要求 3.其他:未尽事项详见图纸、招标文件、工程量清单计价说明、国家相关规范等 |  | m2 | 48.84 | 18.3 |  | 893.77
刚柔路面衔接
|  | 人行道 | [6 empty] | 442917
本页小计 | [8 empty] | 344100.22
注：为计取规费等的使用，可在表中增设其中：“定额人工费”。
表—08
分部分项工程和单价措施项目清单与计价表
工程名称：规划C3路-道路 |  |  |  | 标段： |  |  |  | 第 3 页 共 7 页
序号 | 项目编码 | 项目名称 | 项目特征描述 |  | 计量单位 | 工程量 | 金额（元）
[7 empty] | 综合单价 |  | 综合合价 | 其中
暂估价
13 | 040204002001 | 人行道透水砖 | 1.块料品种、规格:C50人行道透水砖 300×150×80mm 2.垫层材料品种、厚度:2cm厚透水性水泥砂浆调平层 3.其他:未尽事项详见图纸、招标文件、工程量清单计价说明、国家相关规范等 |  | m2 | 1422.26 | 118.07 |  | 167926.24
14 | 040204002002 | 人行道盲道砖 | 1.块料品种、规格:人行道盲道砖 300×300×80mm 2.垫层材料品种、厚度:2cm厚透水性水泥砂浆调平层 3.其他:未尽事项详见图纸、招标文件、工程量清单计价说明、国家相关规范等 |  | m2 | 236.71 | 96.78 |  | 22908.79
15 | 040203007004 | 15cm C20透水水泥混凝土 | 1.混凝土强度等级:C20透水水泥混凝土 2.厚度:15cm 3.其他:未尽事项详见图纸、招标文件、工程量清单计价说明、国家相关规范等 |  | m2 | 1619.96 | 153.47 |  | 248615.26
16 | 040202001003 | 路床(槽)整形 | 1.部位:人行道 2.其他：未尽事项详见图纸、招标文件、工程量清单计价说明、国家相关规范等 |  | m2 | 1619.96 | 2.14 |  | 3466.71
|  | 其他路面设施 | [6 empty] | 399838.44
17 | 040204004002 | 花岗岩侧石 100×15×30cm | 1.材料品种:灰麻花岗岩侧石 综合考虑直型、弧型 2.规格:100×15×30cm 3.后座材料:C20商品混凝土 3.其他:未尽事项详见图纸、招标文件、工程量清单计价说明、国家相关规范等 |  | m | 767.65 | 197.25 |  | 151418.96
18 | 040204004003 | 花岗岩平石100×25×8cm | 1.材料品种:灰麻花岗岩平石 综合考虑直型、弧型 2.规格:100×25×8cm 3.含垫层 4.其他：未尽事项详见图纸、招标文件、工程量清单计价说明、国家相关规范等 |  | m | 767.65 | 135.4 |  | 103939.81
本页小计 | [8 empty] | 698275.77
注：为计取规费等的使用，可在表中增设其中：“定额人工费”。
表—08
分部分项工程和单价措施项目清单与计价表
工程名称：规划C3路-道路 |  |  |  | 标段： |  |  |  | 第 4 页 共 7 页
序号 | 项目编码 | 项目名称 | 项目特征描述 |  | 计量单位 | 工程量 | 金额（元）
[7 empty] | 综合单价 |  | 综合合价 | 其中
暂估价
19 | 040204004004 | 花岗岩压条 100×15×16cm | 1.材料品种、规格:灰麻花岗岩压条 100×15×16cm 综合考虑直型、弧型 2.后座:C20商品混凝土 3.其他:未尽事项详见图纸、招标文件、工程量清单计价说明、国家相关规范等 |  | m | 751.2 | 97.41 |  | 73174.39
20 | 040204007001 | 树池 1×1m | 1.材料品种、规格:花岗岩树池压条 120×10×16cm 2.后座材料:C20商品混凝土 3.其他：未尽事项详见图纸、招标文件、工程量清单计价说明、国家相关规范等 |  | 个 | 78 | 514.89 |  | 40161.42
21 | 040205018001 | 花岗岩车障柱 Φ20×100cm | 1.材质:灰色花岗岩 2.规格、型号:Φ20×100cm 3.基础 4.其他:未尽事项详见图纸、招标文件、工程量清单计价说明、国家相关规范等 |  | 根 | 30 | 422.38 |  | 12671.4
22 | 060105006001 | 土工布铺设 | 1.材料品种：土工布 2.位置：道路基层包边 3.其他:未尽事项详见图纸、招标文件、工程量清单计价说明、国家相关规范等 |  | m2 | 2960.33 | 6.24 |  | 18472.46
|  | 海绵城市排水系统 | [6 empty] | 2975724.46
23 | 040201023001 | 碎石盲沟 | 1.材料品种、规格:50×30cm碎石盲沟 2.其他：未尽事项详见图纸、招标文件、工程量清单计价说明、国家相关规范等 |  | m | 873.6 | 56.27 |  | 49157.47
24 | 040402015001 | φ200mm纵向软式透水管 | 1.材质:软式透水管 2.规格:φ200mm 3.其他:未尽事项详见图纸、招标文件、工程量清单计价说明、国家相关规范等 |  | m | 873.6 | 30.83 |  | 26933.09
本页小计 | [8 empty] | 220570.23
注：为计取规费等的使用，可在表中增设其中：“定额人工费”。
表—08
分部分项工程和单价措施项目清单与计价表
工程名称：规划C3路-道路 |  |  |  | 标段： |  |  |  | 第 5 页 共 7 页
序号 | 项目编码 | 项目名称 | 项目特征描述 |  | 计量单位 | 工程量 | 金额（元）
[7 empty] | 综合单价 |  | 综合合价 | 其中
暂估价
25 | 040402015002 | φ200mm横向排水管 | 1.材质:PVC排水管，间距综合考虑 2.规格:φ200mm 3.其他:未尽事项详见图纸、招标文件、工程量清单计价说明、国家相关规范等 |  | m | 174.72 | 16595.89 |  | 2899633.9
|  | 路基土方 | [6 empty] | 44509.47
26 | 040101001003 | 挖路基土方 | 1.综合考虑:土方类别、土质（含淤泥、混凝土垫层）、石方比例及类别、干湿程度、开挖方式、排障及迁移、垂直运土高度、运输方式、场内运距、土方的转堆、放坡及支护方式（挡土板）、桩间土方、地下作业中的安全防护费用等 2.包括:边坡临时排水沟，将挖方运到可利用的地方及可能发生的翻挖、倒运、整修的费用、环保费用，为完成土方挖运所做的错台开挖、斜坡开挖、预留工作面、地面清表、排障（如清除废旧基础、树根等）、基底钎探（不含文物保护）、以及可能发生的塌方、沉降、在支撑或支护下挖土、防排水措施及为方便土方挖运而修筑的临时道路等 3.其他:未尽事项详见图纸、招标文件、工程量清单计价说明、国家相关规范等 |  | m3 | 420.39 | 5.69 |  | 2392.02
27 | 010103001027 | 回填一般土方（利用方） | 1.综合考虑:土质、密实度、粒径、回填方式 2.包括:修整、回填、分层碾压及可能发生的翻挖、倒运、整修等一切相关费用 3.其他:未尽事项详见图纸、招标文件、工程量清单计价说明、国家相关规范等 |  | m3 | 4178.94 | 8.31 |  | 34726.99
本页小计 | [8 empty] | 2936752.91
注：为计取规费等的使用，可在表中增设其中：“定额人工费”。
表—08
分部分项工程和单价措施项目清单与计价表
工程名称：规划C3路-道路 |  |  |  | 标段： |  |  |  | 第 6 页 共 7 页
序号 | 项目编码 | 项目名称 | 项目特征描述 |  | 计量单位 | 工程量 | 金额（元）
[7 empty] | 综合单价 |  | 综合合价 | 其中
暂估价
28 | 010103002031 | 土方弃置（运输至各地块堆放场） | 1.土方类别:根据地勘资料综合考虑（包括湿土、淤泥、流砂等） 2.弃土运距:综合考虑 3.计价综合考虑干湿比例、装卸方式、垂直运输、场内道路等 4.工作内容包括但不限于土方场外运输、排障、协调等 5.其他:未尽事项详见图纸、招标文件、工程量清单计价说明、国家相关规范等 |  | m3 | 420.39 | 17.58 |  | 7390.46
软基处理
桥头处理
|  | 陡坡路堤及填挖交接处理 | [6 empty] | 7335.52
29 | 040201021002 | 单向土工格栅 | 1.材料品种、规格:单向土工格栅 2.固定方式：φ10钢筋锚钉，间距按图综合考虑 3.搭接方式:按设计图纸要求 4.其他:未尽事项详见图纸、招标文件、工程量清单计价说明、国家相关规范等 |  | m2 | 262.17 | 27.98 |  | 7335.52
|  | 路基边坡防护、排水 | [6 empty] | 52015.81
30 | 050102013004 | 边坡植草防护 | 1.种类：按图综合考虑 2.铺种方式：三维网植草 3.养护期：按图综合考虑 4.包括：整理种植床、施肥、播草籽、清理场地、栽植期淋水 5.其他：未尽事项详见图纸、招标文件、工程量清单计价说明、国家相关规范等 |  | m2 | 612.86 | 68.72 |  | 42115.74
本页小计 | [8 empty] | 56841.72
注：为计取规费等的使用，可在表中增设其中：“定额人工费”。
表—08
分部分项工程和单价措施项目清单与计价表
工程名称：规划C3路-道路 |  |  |  | 标段： |  |  |  | 第 7 页 共 7 页
序号 | 项目编码 | 项目名称 | 项目特征描述 |  | 计量单位 | 工程量 | 金额（元）
[7 empty] | 综合单价 |  | 综合合价 | 其中
暂估价
31 | 050102013005 | 边坡喷播植草 | 1.种类：按图综合考虑 2.铺种方式：喷播 3.养护期：按图综合考虑 4.包括：整理种植床、施肥、播草籽、清理场地、栽植期淋水 5.其他：未尽事项详见图纸、招标文件、工程量清单计价说明、国家相关规范等 |  | m2 | 486.49 | 20.35 |  | 9900.07
|  | 措施项目 | [6 empty] | 32659.9
32 | 041102001001 | 侧石后座模板 | 1.构件类型:综合考虑各种侧石后座等 2.其他:未尽事项详见图纸、招标文件、工程量清单计价说明、国家相关规范等 |  | m2 | 227.83 | 27.9 |  | 6356.46
33 | 041102001002 | 基础、垫层模板 | 1.构件类型:综合考虑各种现浇及预制的基础、垫层 2.其他:未尽事项详见图纸、招标文件、工程量清单计价说明、国家相关规范等 |  | m2 | 303.77 | 86.59 |  | 26303.44
本页小计 | [8 empty] | 42559.97
合 计 | [8 empty] | 5797217.9
注：为计取规费等的使用，可在表中增设其中：“定额人工费”。
表—08

## 表-11 总价措施项目清单与计价表
总价措施项目清单与计价表
工程名称：规划C3路-道路 | [5 empty] | 标段： |  | 第 1 页 共 1 页
序号 | 项目编码 | 项目名称 | 计算基础 | 费率 (%) | 金额 (元) |  | 调整 费率(%) |  | 调整后 金额(元) | 备注
1 | LSSGCSF00159 | 绿色施工安全防护措施费 | 分部分项人工费+分部分项机具费 | 16.5 | 67612.25 |  |  |  |  | 以分部分项的人工费与施工机具费之和为计算基础；以专业工程类型 区分不同费率计算； 单独场地平整工程费率为4.35%； 道路、管网工程费率为16.50%； 桥涵、隧道、水处理构筑物工程费率为14.50%； 分部分项工程总费用在300 万元以内（含300 万元）的项目按基本费率乘以1.20；
合 计 |  |  |  |  | 67612.25
编制人（造价人员）： | [5 empty] | 复核人（造价工程师）：
表-11

## 表-12 其他项目清单与计价汇总表
其他项目清单与计价汇总表
工程名称：规划C3路-道路 |  |  | 标段： |  | 第 1 页 共 1 页
序号 | 项目名称 | 金额（元） |  | 结算金额（元） |  | 备注
1 | 暂列金额 | 576455.80 |  |  |  | 明细详见表-12-1
2 | 暂估价
2.1 | 材料暂估价 | — |  |  |  | 明细详见表-12-2
2.2 | 专业工程暂估价 |  |  |  |  | 明细详见表-12-3
3 | 计日工 |  |  |  |  | 明细详见表-12-4
4 | 总承包服务费 |  |  |  |  | 明细详见表-12-5
5 | 预算包干费 | 24586.27
6 | 工程优质费
7 | 概算幅度差
8 | 现场签证费用
9 | 索赔费用
10 | 建筑垃圾消纳费
| 合 计 | 601042.07 |  |  |  | —
注：材料（工程设备）暂估单价进入清单项目综合单价，此处不汇总。
表—12

## 表-12-1 暂列金额表
暂列金额明细表
工程名称：规划C3路-道路 |  |  | 标段： |  | 第 1 页 共 1 页
序号 | 名称 | 计量单位 |  | 暂定金额（元） |  | 备注
1 | 暂列金额 |  |  | 576455.8
合 计 |  |  |  | 576455.8 |  | —
注：此表由招标人填写，如不能详列，也可只列暂列金额总额，投标人应将上述暂列金额计入投标总价中。
表—12—1

## 表-13 规费、税金项目清单与计价表
规费、税金项目清单与计价表
工程名称：规划C3路-道路 |  |  | 标段： |  |  | 第 1 页 共 1 页
序号 | 项目名称 | 计算基础 |  | 计算基数 | 计算费率 (%) |  | 金额(元)
1 | 增值税销项税额 | 分部分项合计+措施合计+其他项目 |  | 6465872.22 | 9 |  | 581928.5
合 计 | [6 empty] | 581928.5
编制人（造价人员）： |  |  | 复核人（造价工程师）：
表—13