## 表-04 单位工程招标控制价汇总表
单位工程招标控制价汇总表
工程名称：规划C6路-照明 |  |  | 标段： | 第 1 页 共 1 页
序号 | 汇总内容 | 金额:(元) |  |  | 其中：暂估价(元)
1 | 分部分项合计 | 68412.25
1.1 | 规划C6路照明市政道路电气 | 68412.25
2 | 措施合计 | 6039.24
2.1 | 绿色施工安全防护措施费 | 3388.64
2.2 | 其他措施费 | 2650.60
3 | 其他项目 | 8073.46 |  |  | －
3.1 | 暂列金额 | 6841.23
3.2 | 暂估价
3.3 | 计日工
3.4 | 总承包服务费
3.5 | 预算包干费 | 1232.23
3.6 | 工程优质费
3.7 | 概算幅度差
3.8 | 索赔费用
3.9 | 现场签证费用
3.10 | 其他费用
4 | 税前工程造价 | 82524.95
5 | 增值税销项税额 | 7427.25 |  |  | －
6 | 总造价 | 89952.20
7 | 人工费 | 19167.77
招标控制价合计=1+2+3+5 |  | 89,952.20 |  |  | 0.00
注：本表适用于单位工程招标控制价或投标报价的汇总，如无单位工程划分，单项工程也使用本表汇总
表—04

## 表-08 分部分项工程和单价措施项目清单与计价表
分部分项工程和单价措施项目清单与计价表
工程名称：规划C6路-照明 |  |  |  | 标段： |  |  |  | 第 1 页 共 4 页
序号 | 项目编码 | 项目名称 | 项目特征描述 |  | 计量单位 | 工程量 | 金额（元）
[7 empty] | 综合单价 |  | 综合合价 | 其中
暂估价
|  | 规划C6路照明市政道路电气 | [6 empty] | 68412.25
1 | 030412008005 | 双挑臂路灯 | 1.名称:双挑臂路灯(8米/6米) 2.灯杆采用Q235碳素钢板整板卷,壁厚约为5~6mm，灯臂厚度不小于2.5mm 3.整灯源功率60W/30W截光型LED灯 4.接地要求:防雷接地 5.本体及附件安装 6.灯具基础制安 7.路灯施牌号 8.30mA防水型电磁式漏电微型断路器、内置式AC220V/DC24V直流电源驱动装置 9.含智能节点控制器 10.综合考虑基础、垫层等 11.未尽事项详见图纸、招标文件、工程量清单计价说明、国家相关规范等 |  | 套 | 2 | 5347.12 |  | 10694.24
2 | 030408003009 | 电缆保护管 6*HDPEΦ110*5.3 | 1.名称:电缆保护管 2.规格:6*HDPEΦ110*5.3 3.材质:HDPE 4.敷设方式:埋地 5.综合考虑管道基础、垫层等 6.未尽事项详见图纸、招标文件、工程量清单计价说明、国家相关规范等 |  | m | 70 | 208.67 |  | 14606.9
3 | 030408003010 | 电缆保护管 4*HDPEΦ50*2.3 | 1.名称:电缆保护管 2.规格:4*HDPEΦ50*2.3 3.材质:HDPE 4.敷设方式:埋地 5.综合考虑管道基础、垫层等 7.未尽事项详见图纸、招标文件、工程量清单计价说明、国家相关规范等 |  | m | 4 | 119.94 |  | 479.76
本页小计 | [8 empty] | 25780.9
注：为计取规费等的使用，可在表中增设其中：“定额人工费”。
表—08
分部分项工程和单价措施项目清单与计价表
工程名称：规划C6路-照明 |  |  |  | 标段： |  |  |  | 第 2 页 共 4 页
序号 | 项目编码 | 项目名称 | 项目特征描述 |  | 计量单位 | 工程量 | 金额（元）
[7 empty] | 综合单价 |  | 综合合价 | 其中
暂估价
4 | 030408003011 | 电缆过路保护管 6*DBW-R100*5 | 1.名称:电缆过路保护管 2.规格:6*DBW-R100*5 3.材质:DBW 4.敷设方式:埋地 5.全段C20混凝土包封 6.综合考虑管道基础、垫层等 7.未尽事项详见图纸、招标文件、工程量清单计价说明、国家相关规范等 |  | m | 20 | 623.3 |  | 12466
5 | 030408001181 | 电力电缆YJV-0.6/1kV 5x25 | 1.名称:电力电缆YJV-0.6/1kV-5x25 2.电缆敷设 3.电缆防护 4.电缆防火隔板、防火涂料 5.接地 6.未尽事项详见图纸、招标文件、工程量清单计价说明、国家相关规范等 |  | m | 74 | 102.09 |  | 7554.66
6 | 030408006064 | 电力电缆头 多芯(35截面mm2以下) | 1.名称:电力电缆头 2.型号规格:多芯(35截面mm2以下) 3.安装部位:综合考虑 4.电压等级(kV):0.6/1kV 5.未尽事项详见图纸、招标文件、工程量清单计价说明、国家相关规范等 |  | 个 | 4 | 154.3 |  | 617.2
7 | 030411004251 | 配线 | 1.名称:配线 2.配线形式:综合考虑 3.规格:ZR-BVV-450/750V-2.5 4.接地 5.未尽事项详见图纸、招标文件、工程量清单计价说明、国家相关规范等 |  | m | 40 | 3.47 |  | 138.8
8 | 030409002035 | 接地线 | 1.名称:接地线 2.材质:热镀锌圆钢 3.规格:Ф12 4.未尽事项详见图纸、招标文件、工程量清单计价说明、国家相关规范等 |  | m | 94 | 62.39 |  | 5864.66
本页小计 | [8 empty] | 26641.32
注：为计取规费等的使用，可在表中增设其中：“定额人工费”。
表—08
分部分项工程和单价措施项目清单与计价表
工程名称：规划C6路-照明 |  |  |  | 标段： |  |  |  | 第 3 页 共 4 页
序号 | 项目编码 | 项目名称 | 项目特征描述 |  | 计量单位 | 工程量 | 金额（元）
[7 empty] | 综合单价 |  | 综合合价 | 其中
暂估价
9 | 040504001038 | 路灯电缆过路井 | 1.名称:路灯过路工作井 2.井深、尺寸:1340x1120x1500mm(长x宽x深) 3.具体做法详见电缆过路工作井大样图 5.配球墨铸铁填充式盖板 6.综合考虑垫层、基础等 7.未尽事项详见图纸、招标文件、工程量清单计价说明、国家相关规范等 |  | 座 | 4 | 1540.3 |  | 6161.2
10 | 031002003040 | 铜套管 | 1.铜套管 2.橡胶胶布、防水胶布、热缩管保护处理 3.未尽事项详见图纸、招标文件、工程量清单计价说明、国家相关规范等 |  | 个 | 6 | 56.65 |  | 339.9
11 | 040101002013 | 挖沟槽土方 | 1.土壤类别:综合考虑 2.挖土深度:综合考虑 3.未尽事项详见图纸、招标文件、工程量清单计价说明、国家相关规范等 |  | m3 | 53.9584 | 9.17 |  | 494.8
12 | 040103001028 | 回填石粉 | 1.土质要求:回填石粉 2.密实度要求:按设计要求综合考虑 3.未尽事项详见图纸、招标文件、工程量清单计价说明、国家相关规范等 |  | m3 | 35.5213 | 228.55 |  | 8118.39
13 | 040103002012 | 余方弃置 | 1.土方类别:根据地勘资料综合考虑（包括湿土、淤泥、流砂等） 2.弃土运距:运距综合考虑 3.计价综合考虑干湿比例、装卸方式、垂直运输、场外运输、场外道路等 4.工作内容包括但不限于土方场内外运输、排障、协调等 5.未尽事项详见图纸、工程量清单计价说明、国家相关规范等 |  | m3 | 53.9584 | 16.23 |  | 875.74
|  | 措施项目 | [6 empty] | 2650.6
本页小计 | [8 empty] | 15990.03
注：为计取规费等的使用，可在表中增设其中：“定额人工费”。
表—08
分部分项工程和单价措施项目清单与计价表
工程名称：规划C6路-照明 |  |  |  | 标段： |  |  |  | 第 4 页 共 4 页
序号 | 项目编码 | 项目名称 | 项目特征描述 |  | 计量单位 | 工程量 | 金额（元）
[7 empty] | 综合单价 |  | 综合合价 | 其中
暂估价
14 | 041102002010 | 模板 | 综合考虑垫层模板、基础模板、包封混凝土模板墙模板等等 |  | 项 | 1 | 2650.6 |  | 2650.6
本页小计 | [8 empty] | 2650.6
合 计 | [8 empty] | 71062.85
注：为计取规费等的使用，可在表中增设其中：“定额人工费”。
表—08

## 表-11 总价措施项目清单与计价表
总价措施项目清单与计价表
工程名称：规划C6路-照明 | [5 empty] | 标段： |  | 第 1 页 共 2 页
序号 | 项目编码 | 项目名称 | 计算基础 | 费率 (%) | 金额 (元) |  | 调整 费率(%) |  | 调整后 金额(元) | 备注
1 | LSSGCSF00177 | 绿色施工安全防护措施费 | 分部分项人工费+分部分项机具费 | 16.5 | 3388.64 |  |  |  |  | 以分部分项的人工费与施工机具费之和为计算基础；以专业工程类型 区分不同费率计算； 单独场地平整工程费率为4.35%； 道路、管网工程费率为16.50%； 桥涵、隧道、水处理构筑物工程费率为14.50%； 分部分项工程总费用在300 万元以内（含300 万元）的项目按基本费率乘以1.20；
2 | 粤041109009008 | 文明工地增加费 | 分部分项人工费+分部分项机具费 | 0 | [5 empty] | 以分部分项的人工费与施工机具费之和为计算基础；市级文明工地0.60%；省级文明工地1.20%
3 | 041109002008 | 夜间施工增加费 |  | 20 | [5 empty] | 以夜间施工项目人工费的20%计算
4 | 041109005008 | 交通疏解员增加费 |  | 15 | [5 empty] | 按照项目分部分项人工费的15%计算（有方案的按照方案计算），
编制人（造价人员）： | [5 empty] | 复核人（造价工程师）：
表-11
总价措施项目清单与计价表
工程名称：规划C6路-照明 | [5 empty] | 标段： |  | 第 2 页 共 2 页
序号 | 项目编码 | 项目名称 | 计算基础 | 费率 (%) | 金额 (元) |  | 调整 费率(%) |  | 调整后 金额(元) | 备注
结算时据实结算。
5 | 041108001008 | 地下管线交叉降效费 |  | 0 | [5 empty] | 按实际发生或经批准的施工方案计算
6 | 粤041109008008 | 赶工措施费 | 分部分项人工费+分部分项机具费 | 0 | [5 empty] | 赶工措施费=（1-δ）*分部分项的（人工费+施工机具费）*0.30 （0.8≤δ＜1 式中：δ=合同工期/定额工期）
7 | QTFY00000157 | 其他费用 | [7 empty] | 按实际发生或经批准的施工组织设计方案计算
合 计 |  |  |  |  | 3388.64
编制人（造价人员）： | [5 empty] | 复核人（造价工程师）：
表-11

## 表-12 其他项目清单与计价汇总表
其他项目清单与计价汇总表
工程名称：规划C6路-照明 |  |  | 标段： |  | 第 1 页 共 1 页
序号 | 项目名称 | 金额（元） |  | 结算金额（元） |  | 备注
1 | 暂列金额 | 6841.23 |  |  |  | 明细详见表-12-1
2 | 暂估价
2.1 | 材料暂估价 | — |  |  |  | 明细详见表-12-2
2.2 | 专业工程暂估价 |  |  |  |  | 明细详见表-12-3
3 | 计日工 |  |  |  |  | 明细详见表-12-4
4 | 总承包服务费 |  |  |  |  | 明细详见表-12-5
5 | 预算包干费 | 1232.23
6 | 工程优质费
7 | 概算幅度差
8 | 现场签证费用
9 | 索赔费用
10 | 其他费用
| 合 计 | 8073.46 |  |  |  | —
注：材料（工程设备）暂估单价进入清单项目综合单价，此处不汇总。
表—12

## 表-12-1 暂列金额表
暂列金额明细表
工程名称：规划C6路-照明 |  |  | 标段： |  | 第 1 页 共 1 页
序号 | 名称 | 计量单位 |  | 暂定金额（元） |  | 备注
1 | 暂列金额 | 项 |  | 6841.23
合 计 |  |  |  | 6841.23 |  | —
注：此表由招标人填写，如不能详列，也可只列暂列金额总额，投标人应将上述暂列金额计入投标总价中。
表—12—1

## 表-13 规费、税金项目清单与计价表
规费、税金项目清单与计价表
工程名称：规划C6路-照明 |  |  | 标段： |  |  | 第 1 页 共 1 页
序号 | 项目名称 | 计算基础 |  | 计算基数 | 计算费率 (%) |  | 金额(元)
1 | 增值税销项税额 | 分部分项合计+措施合计+其他项目 |  | 82524.95 | 9 |  | 7427.25
合 计 | [6 empty] | 7427.25
编制人（造价人员）： |  |  | 复核人（造价工程师）：
表—13