## 表-04 单位工程招标控制价汇总表
单位工程招标控制价汇总表
工程名称：地块四边坡支护工程 |  |  | 标段： | 第 1 页 共 1 页
序号 | 汇总内容 | 金额:(元) |  |  | 其中：暂估价(元)
1 | 分部分项合计 | 10854472.01
1.1 | 地块四边坡支护 | 10854472.01
2 | 措施合计 | 985437.98
2.1 | 绿色施工安全防护措施费 | 723766.47
2.2 | 其他措施费 | 261671.51
3 | 其他项目 | 1339594.55 |  |  | －
3.1 | 暂列金额 | 1085447.20
3.2 | 暂估价
3.3 | 计日工
3.4 | 总承包服务费
3.5 | 预算包干费 | 254147.35
3.6 | 工程优质费
3.7 | 概算幅度差
3.8 | 索赔费用
3.9 | 现场签证费用
3.10 | 其他费用
4 | 税前工程造价 | 13179504.54
5 | 增值税销项税额 | 1186155.41 |  |  | －
6 | 总造价 | 14365659.95
7 | 人工费 | 2252163.32
招标控制价合计=1+2+3+5 |  | 14,365,659.95 |  |  | 0.00
注：本表适用于单位工程招标控制价或投标报价的汇总，如无单位工程划分，单项工程也使用本表汇总
表—04

## 表-08 分部分项工程和单价措施项目清单与计价表
分部分项工程和单价措施项目清单与计价表
工程名称：地块四边坡支护工程 |  |  |  | 标段： |  |  |  | 第 1 页 共 11 页
序号 | 项目编码 | 项目名称 | 项目特征描述 |  | 计量单位 | 工程量 | 金额（元）
[7 empty] | 综合单价 |  | 综合合价 | 其中
暂估价
|  | 地块四边坡支护 | [6 empty] | 10854472.01
|  | 地块四边坡支护土石方工程 | [6 empty] | 926.5
|  | 地块四边坡土石方工程 | [6 empty] | 926.5
1 | 010103001012 | 夯填粘土 | 1.综合考虑:土质、密实度、粒径、回填方式 2.包括:修整、回填、分层碾压及可能发生的翻挖、倒运、整修等一切相关费用 3.其他:未尽事项详见图纸、招标文件、工程量清单计价说明、国家相关规范等 |  | m3 | 46.84 | 19.78 |  | 926.5
|  | 地块四边坡支护工程 | [6 empty] | 10853545.51
|  | 地块四边坡支护锚索护坡工程 | [6 empty] | 3228115.44
2 | 010202007005 | 锚杆(锚索)6*7φ21.6钢绞丝 | 1.锚杆（索）类型:6*7φ21.6钢绞丝 2.钻孔深度:详图纸 3.钻孔直径:φ180 4.浆液种类、强度等级:综合考虑注浆材料配合比（水灰比）和注浆压力。 5.综合考虑成孔、入岩、注浆、锚索锚具制作、安装、张拉、固定 6.其他:未尽事项详见图纸、招标文件、工程量清单计价说明、国家相关规范等 |  | m | 7140 | 288.86 |  | 2062460.4
本页小计 | [8 empty] | 2063386.9
注：为计取规费等的使用，可在表中增设其中：“定额人工费”。
表—08
分部分项工程和单价措施项目清单与计价表
工程名称：地块四边坡支护工程 |  |  |  | 标段： |  |  |  | 第 2 页 共 11 页
序号 | 项目编码 | 项目名称 | 项目特征描述 |  | 计量单位 | 工程量 | 金额（元）
[7 empty] | 综合单价 |  | 综合合价 | 其中
暂估价
3 | 010202007006 | 锚杆(锚索)5*7φ15.2钢绞丝 | 1.锚杆（索）类型:5*7φ15.2钢绞丝 2.钻孔深度:详图纸 3.钻孔直径:φ180 4.浆液种类、强度等级:综合考虑注浆材料配合比（水灰比）和注浆压力。 5.综合考虑成孔、入岩、注浆、锚索锚具制作、安装、张拉、固定 6.其他:未尽事项详见图纸、招标文件、工程量清单计价说明、国家相关规范等 |  | m | 2640 | 172.65 |  | 455796
4 | 010202007007 | 锚杆(锚索)4*7φ15.2钢绞丝 | 1.锚杆（索）类型:4*7φ15.2钢绞丝 2.钻孔深度:详图纸 3.钻孔直径:φ180 4.浆液种类、强度等级:综合考虑注浆材料配合比（水灰比）和注浆压力。 5.综合考虑成孔、入岩、注浆、锚索锚具制作、安装、张拉、固定 6.其他:未尽事项详见图纸、招标文件、工程量清单计价说明、国家相关规范等 |  | m | 2016 | 162.69 |  | 327983.04
5 | 010202007008 | 锚杆(锚索) | 1.锚杆（索）类型:φ25锚杆 2.钻孔深度:详图纸 3.钻孔直径:φ130 4.浆液种类、强度等级:综合考虑注浆材料配合比（水灰比）和注浆压力。 5.综合考虑成孔、入岩、注浆、锚索锚具制作、安装、张拉、固定 6.其他:未尽事项详见图纸、招标文件、工程量清单计价说明、国家相关规范等 |  | m | 3630 | 105.2 |  | 381876
|  | 地块四边坡支护支护桩工程 | [6 empty] | 3721113.13
本页小计 | [8 empty] | 1165655.04
注：为计取规费等的使用，可在表中增设其中：“定额人工费”。
表—08
分部分项工程和单价措施项目清单与计价表
工程名称：地块四边坡支护工程 |  |  |  | 标段： |  |  |  | 第 3 页 共 11 页
序号 | 项目编码 | 项目名称 | 项目特征描述 |  | 计量单位 | 工程量 | 金额（元）
[7 empty] | 综合单价 |  | 综合合价 | 其中
暂估价
6 | 010302001005 | 泥浆护壁成孔灌注桩 | 1.地层情况:具体以地勘报告为准 2.桩径:Φ1200mm（实桩） 3.成孔方法:旋挖 4.桩段是否存在溶洞以超前钻资料界定为准，其他资料不作计算依据 5.混凝土种类、强度等级:C30水下预拌混凝土 6.综合考虑使用片石（花岗岩）、黄泥、水泥、混凝土等材料进行土洞、溶洞处理后的复冲成孔、复冲产生的浆渣清理、泥浆运输等措施费用、凿桩头、入岩增加费及泵送增加费 7.综合考虑为桩机移动铺筑的临时道路、可能发生的塌孔、流砂、泉涌、场内运距、抗拔桩施工工艺等。包括平台搭设、泥浆制作、成孔、清孔、排障、混凝土运输、灌注、振捣、清理浮浆、凿桩头、检验试验（招标人委托第三方检测除外）、超灌部分混凝土、钢护筒制作、埋设、拆除及等一切有关费用。 8.充盈系数:投标人自行考虑，无论遇到何种情况，充盈系数均不得调整 9.其他:未尽事项详见图纸、招标文件、工程量清单计价说明、国家相关规范等 |  | m3 | 1254.8 | 1600.76 |  | 2008633.65
本页小计 | [8 empty] | 2008633.65
注：为计取规费等的使用，可在表中增设其中：“定额人工费”。
表—08
分部分项工程和单价措施项目清单与计价表
工程名称：地块四边坡支护工程 |  |  |  | 标段： |  |  |  | 第 4 页 共 11 页
序号 | 项目编码 | 项目名称 | 项目特征描述 |  | 计量单位 | 工程量 | 金额（元）
[7 empty] | 综合单价 |  | 综合合价 | 其中
暂估价
7 | 010302001006 | 泥浆护壁成孔灌注桩 | 1.地层情况:具体以地勘报告为准 2.桩径:Φ1500mm（实桩） 3.成孔方法:旋挖 4.桩段是否存在溶洞以超前钻资料界定为准，其他资料不作计算依据 5.混凝土种类、强度等级:C30水下预拌混凝土 6.综合考虑使用片石（花岗岩）、黄泥、水泥、混凝土等材料进行土洞、溶洞处理后的复冲成孔、复冲产生的浆渣清理、泥浆运输等措施费用、凿桩头、入岩增加费及泵送增加费 7.综合考虑为桩机移动铺筑的临时道路、可能发生的塌孔、流砂、泉涌、场内运距、抗拔桩施工工艺等。包括平台搭设、泥浆制作、成孔、清孔、排障、混凝土运输、灌注、振捣、清理浮浆、凿桩头、检验试验（招标人委托第三方检测除外）、超灌部分混凝土、钢护筒制作、埋设、拆除及等一切有关费用。 8.充盈系数:投标人自行考虑，无论遇到何种情况，充盈系数均不得调整 9.其他:未尽事项详见图纸、招标文件、工程量清单计价说明、国家相关规范等 |  | m3 | 1141.79 | 1499.82 |  | 1712479.48
|  | 地块四边坡支护扶壁式挡墙及重力式挡墙 | [6 empty] | 546176.96
本页小计 | [8 empty] | 1712479.48
注：为计取规费等的使用，可在表中增设其中：“定额人工费”。
表—08
分部分项工程和单价措施项目清单与计价表
工程名称：地块四边坡支护工程 |  |  |  | 标段： |  |  |  | 第 5 页 共 11 页
序号 | 项目编码 | 项目名称 | 项目特征描述 |  | 计量单位 | 工程量 | 金额（元）
[7 empty] | 综合单价 |  | 综合合价 | 其中
暂估价
8 | 010501001003 | 挡墙垫层 | 1.混凝土类别:挡墙垫层（泵送） 2.混凝土强度等级:C15 3.综合考虑图纸及规范要求完成该清单项目所需要的其他附属工作内容 4.其他:未尽事项详见图纸、招标文件、工程量清单计价说明、国家相关规范等 |  | m3 | 140.85 | 624.81 |  | 88004.49
9 | 010504004003 | 挡墙 | 1.混凝土种类:现浇混凝土挡墙（泵送） 2.混凝土强度等级:C30 3.伸缩缝:嵌缝材料种类:缝内填充沥青麻筋、沥青木板或其他有弹性的防水材料,深度不小于150mm,宽20~30mm 4.墙顶抹灰:30mm厚1：3水泥砂浆 5.综合考虑图纸及规范要求完成该清单项目所需要的其他附属工作内容 6.其他:未尽事项详见图纸、招标文件、工程量清单计价说明、国家相关规范等 |  | m3 | 220.18 | 775.55 |  | 170760.6
10 | 040309009003 | 泄水管 | 1.部位:挡土墙泄水管 2.材料品种:PVC排水管 3.管径:Φ100，壁厚5m，2m*2m梅花形布置，外包土工布 4.其他:未尽事项详见图纸、招标文件、工程量清单计价说明、国家相关规范等 |  | m | 331.4 | 25.76 |  | 8536.86
11 | 010507007006 | 坡脚 素砼硬化C20 | 1.混凝土强度等级:商品砼C20（泵送） 2.混凝土泵送增加费:综合考虑 3.其他:未尽事项详见图纸、招标文件、工程量清单计价说明、国家相关规范等 |  | m3 | 38.9 | 666.66 |  | 25933.07
本页小计 | [8 empty] | 293235.02
注：为计取规费等的使用，可在表中增设其中：“定额人工费”。
表—08
分部分项工程和单价措施项目清单与计价表
工程名称：地块四边坡支护工程 |  |  |  | 标段： |  |  |  | 第 6 页 共 11 页
序号 | 项目编码 | 项目名称 | 项目特征描述 |  | 计量单位 | 工程量 | 金额（元）
[7 empty] | 综合单价 |  | 综合合价 | 其中
暂估价
12 | 010403004003 | 石挡土墙 | 1.石料种类、规格:M7.5浆砌块石，C20毛石混凝土（毛石体积：混凝土体积=3：7） 2.砂浆强度等级、配合比:M7.5浆 3.墙顶采用1：3水泥砂浆抹面厚30mm，宽2m 4.综合考虑勾缝要求 5.其他:未尽事项详见图纸、招标文件、工程量清单计价说明、国家相关规范等 |  | m3 | 330.25 | 614.21 |  | 202842.85
13 | 040601025003 | 级配砾石滤水层 | 1.工程部位:挡土墙 2.滤料品种:级配砾石 3.滤料规格:500厚 4.其他:具体做法及要求详见设计图纸及规范要求 5.其他:未尽事项详见图纸、招标文件、工程量清单计价说明、国家相关规范等 |  | m3 | 77.14 | 297.7 |  | 22964.58
14 | 010507007007 | 墙顶C15硬化处理 | 1.混凝土强度等级:商品砼C15（泵送） 2.混凝土泵送增加费:综合考虑 3.其他:未尽事项详见图纸、招标文件、工程量清单计价说明、国家相关规范等 |  | m3 | 41.3 | 657.01 |  | 27134.51
|  | 地块四边坡支护混凝土及钢筋混凝土工程 | [6 empty] | 3358139.98
本页小计 | [8 empty] | 252941.94
注：为计取规费等的使用，可在表中增设其中：“定额人工费”。
表—08
分部分项工程和单价措施项目清单与计价表
工程名称：地块四边坡支护工程 |  |  |  | 标段： |  |  |  | 第 7 页 共 11 页
序号 | 项目编码 | 项目名称 | 项目特征描述 |  | 计量单位 | 工程量 | 金额（元）
[7 empty] | 综合单价 |  | 综合合价 | 其中
暂估价
15 | 010503002004 | 冠梁、腰梁、格构梁 | 1.部位:冠梁、腰梁、格构梁（泵送） 2.混凝土强度等级:商品混凝土C30 3.综合考虑构件截面形式、尺寸、施工高度、混凝土拌和要求、骨料粒径及因施工工艺需要掺外加剂（不含抗裂纤维），包括混凝土全部作业（制作、运输、浇筑、振捣、养护、泵送增加费等），以及可能发生的预留孔洞、凿毛、浇水泥浆、施工缝使用的橡胶止水带、或遇水膨胀止水条（不含设计图纸要求的止水带）等相关费用 4.其他:未尽事项详见图纸、招标文件、工程量清单计价说明、国家相关规范等 |  | m3 | 382.4 | 625.1 |  | 239038.24
16 | 010507007008 | 混凝土排水沟 | 1.混凝土类别:检查踏步及急流槽（泵送） 2.混凝土强度等级:商品混凝土C20 3.含不同构件接触面凿毛 4.综合考虑送料方式 5.综合考虑图纸及规范要求完成该清单项目所需要的其他附属工作内容 6.其他:未尽事项详见图纸、招标文件、工程量清单计价说明、国家相关规范等 |  | m3 | 96.6 | 614.17 |  | 59328.82
本页小计 | [8 empty] | 298367.06
注：为计取规费等的使用，可在表中增设其中：“定额人工费”。
表—08
分部分项工程和单价措施项目清单与计价表
工程名称：地块四边坡支护工程 |  |  |  | 标段： |  |  |  | 第 8 页 共 11 页
序号 | 项目编码 | 项目名称 | 项目特征描述 |  | 计量单位 | 工程量 | 金额（元）
[7 empty] | 综合单价 |  | 综合合价 | 其中
暂估价
17 | 010515001009 | 现浇构件钢筋 | 1.钢筋种类、规格:HRB400 III级箍筋 2.综合考虑:砼浇筑方式、钢筋规格、非抗震钢筋、带E抗震钢筋、连接方式、安装部位等，包括钢筋制作、运输、损耗、绑扎、安装、焊接、电渣压力焊、钢筋机械连接等接头（综合接头形式）、浇捣混凝土时钢筋维护等，可能发生的倒运、存放、吊装、连接等，以及现浇构件中固定位置的支撑钢筋、双层钢筋用的隔铁、预制构件的吊钩及因钢筋加工综合开料和钢筋出厂实尺长度所引起钢筋非设计接驳或搭接长度等相关费用 3.其他:未尽事项详见图纸、招标文件、工程量清单计价说明、国家相关规范等 |  | t | 38.85 | 5920.21 |  | 230000.16
18 | 010515001010 | 现浇构件钢筋 | 1.钢筋种类、规格:HRB400 III级钢筋 2.综合考虑:砼浇筑方式、钢筋规格、非抗震钢筋、带E抗震钢筋、连接方式、安装部位等，包括钢筋制作、运输、损耗、绑扎、安装、焊接、电渣压力焊、钢筋机械连接等接头（综合接头形式）、浇捣混凝土时钢筋维护等，可能发生的倒运、存放、吊装、连接等，以及现浇构件中固定位置的支撑钢筋、双层钢筋用的隔铁、预制构件的吊钩及因钢筋加工综合开料和钢筋出厂实尺长度所引起钢筋非设计接驳或搭接长度等相关费用 3.其他:未尽事项详见图纸、招标文件、工程量清单计价说明、国家相关规范等 |  | t | 64.31 | 5269.31 |  | 338869.33
本页小计 | [8 empty] | 568869.49
注：为计取规费等的使用，可在表中增设其中：“定额人工费”。
表—08
分部分项工程和单价措施项目清单与计价表
工程名称：地块四边坡支护工程 |  |  |  | 标段： |  |  |  | 第 9 页 共 11 页
序号 | 项目编码 | 项目名称 | 项目特征描述 |  | 计量单位 | 工程量 | 金额（元）
[7 empty] | 综合单价 |  | 综合合价 | 其中
暂估价
19 | 010515004003 | 钢筋笼 | 1.钢筋种类、规格:综合考虑 2.综合考虑:砼浇筑方式、安装部位等，包括钢筋制作、运输、损耗、绑扎、安装、焊接、电渣压力焊、钢筋机械连接等接头（综合接头形式）、浇捣混凝土时钢筋维护等，可能发生的倒运、存放、吊装、连接等，以及现浇构件中固定位置的支撑钢筋、预制构件的吊钩及因钢筋加工综合开料和钢筋出厂实尺长度所引起钢筋非设计接驳或搭接长度等相关费用 3.其他:未尽事项详见图纸、招标文件、工程量清单计价说明、国家相关规范等 |  | t | 475.82 | 5234.97 |  | 2490903.43
地块四边坡支护护坡
|  | 措施项目 | [6 empty] | 295609.45
20 | 粤011701008002 | 综合钢脚手架 |  |  | m2 | 260.5 | 130.28 |  | 33937.94
21 | 011702001003 | 基础垫层模板 | 1.模板类型:综合考虑 2.综合考虑模板制作、安装高度、拆除、运输、模板支撑、支撑平台等 3.综合考虑清理模板粘结物及模内杂物、隔离剂等 4.未尽事项详见图纸、招标文件、工程量清单计价说明、国家相关规范等 |  | m2 | 282.21 | 29.77 |  | 8401.39
22 | 011702006004 | 冠梁、腰梁、格构梁模板 | 1.模板类型:综合考虑 2.综合考虑模板制作、安装高度、拆除、运输、模板支撑、支撑平台等 3.综合考虑清理模板粘结物及模内杂物、隔离剂等 4.未尽事项详见图纸、招标文件、工程量清单计价说明、国家相关规范等 |  | m2 | 2046.36 | 66.86 |  | 136819.63
本页小计 | [8 empty] | 2670062.39
注：为计取规费等的使用，可在表中增设其中：“定额人工费”。
表—08
分部分项工程和单价措施项目清单与计价表
工程名称：地块四边坡支护工程 |  |  |  | 标段： |  |  |  | 第 10 页 共 11 页
序号 | 项目编码 | 项目名称 | 项目特征描述 |  | 计量单位 | 工程量 | 金额（元）
[7 empty] | 综合单价 |  | 综合合价 | 其中
暂估价
23 | 011702025003 | 马道模板 | 1.模板类型:综合考虑 2.综合考虑模板制作、安装高度、拆除、运输、模板支撑、支撑平台等 3.综合考虑清理模板粘结物及模内杂物、隔离剂等 4.未尽事项详见图纸、招标文件、工程量清单计价说明、国家相关规范等 |  | m2 | 53.2 | 29.77 |  | 1583.76
24 | 011702025004 | 踏步及急流槽模板 | 1.模板类型:综合考虑 2.综合考虑模板制作、安装高度、拆除、运输、模板支撑、支撑平台等 3.综合考虑清理模板粘结物及模内杂物、隔离剂等 4.未尽事项详见图纸、招标文件、工程量清单计价说明、国家相关规范等 |  | m2 | 152.12 | 40.15 |  | 6107.62
25 | 011702011003 | 挡土墙模板 | 1.模板类型:综合考虑 2.综合考虑模板制作、安装高度、拆除、运输、模板支撑、支撑平台等 3.综合考虑清理模板粘结物及模内杂物、隔离剂等 4.未尽事项详见图纸、招标文件、工程量清单计价说明、国家相关规范等 |  | m2 | 765.34 | 44.98 |  | 34424.99
26 | 010401014005 | 排水沟 | 1.砖品种、规格、强度等级:MU10标准砖，120mm厚M7.5水泥砂浆砌筑 2.沟截面尺寸:内空300*400mm 3.砂浆强度等级:内壁及底批M20水泥砂浆20mm厚 4.垫层材料种类、厚度:100厚C20混凝土 5.其他:未尽事项详见图纸、招标文件、工程量清单计价说明、国家相关规范等 |  | m | 66.5 | 104.45 |  | 6945.93
本页小计 | [8 empty] | 49062.3
注：为计取规费等的使用，可在表中增设其中：“定额人工费”。
表—08
分部分项工程和单价措施项目清单与计价表
工程名称：地块四边坡支护工程 |  |  |  | 标段： |  |  |  | 第 11 页 共 11 页
序号 | 项目编码 | 项目名称 | 项目特征描述 |  | 计量单位 | 工程量 | 金额（元）
[7 empty] | 综合单价 |  | 综合合价 | 其中
暂估价
27 | 011706002005 | 排水、降水 | 1.规格型号:降水井 2.排降水管规格:综合考虑 3.排降水井深度:综合考虑 4.排降水时间按要求综合考虑 5.其他：未尽事项详见图纸、招标文件、工程量清单计价说明、国家相关规范等 |  | 项 | 1 | 15582.34 |  | 15582.34
28 | 010401012003 | 泥浆沉淀池 | 1.零星砌砖名称、部位:泥浆沉淀池 2.砖品种、规格、强度等级，砂浆强度等级、配合比:综合考虑 3.构造柱、圈梁、垫层:钢筋、混凝土种类、强度等级综合考虑 4.抹灰:内、外壁及底部综合考虑 6.综合考虑混凝土浇捣、钢筋制安、砌筑、模板搭拆、拆除、废料外运等 7.其他:未尽事项详见图纸、招标文件、工程量清单计价说明、国家相关规范等 |  | 座 | 1 | 51805.85 |  | 51805.85
本页小计 | [8 empty] | 67388.19
合 计 | [8 empty] | 11150081.46
注：为计取规费等的使用，可在表中增设其中：“定额人工费”。
表—08

## 表-11 总价措施项目清单与计价表
总价措施项目清单与计价表
工程名称：地块四边坡支护工程 | [5 empty] | 标段： |  | 第 1 页 共 2 页
序号 | 项目编码 | 项目名称 | 计算基础 | 费率 (%) | 金额 (元) |  | 调整 费率(%) |  | 调整后 金额(元) | 备注
1 | LSSGCSF00010 | 绿色施工安全防护措施费 | 分部分项人工费+分部分项机具费 | 19 | 689828.53 |  |  |  |  | 以分部分项的人工费与施工机具费之和为计算基础，费率19%
2 | WMGDZJF00010 | 文明工地增加费 | 分部分项人工费+分部分项机具费 | 0 | [5 empty] | 以分部分项的人工费与施工机具费之和为计算基础，市级文明工地为1.20%；省级文明工地为2.10%，新增计取
3 | 011707002010 | 夜间施工增加费 |  | 20 | [5 empty] | 以夜间施工项目人工费的20%计算
4 | GGCSF0000010 | 赶工措施费 | 分部分项人工费+分部分项机具费 | 0 | [5 empty] | 赶工措施费=（1-δ）*分部分项的（人工费+施工机具费）*0.3 （0.8≤δ＜1 式中：δ=合同工期/定额工期）
5 | 2.3 | 脚手架搭拆及摊销费 |  | 100
6 | 2.4 | 为配合第三方检测所发生的费用 |  | 100
7 | 2.6 | 发电机台班费 |  | 100
8 | 2.7 | 红线外租地费用 |  | 100
9 | 2.8 | 地上地下障碍物拆除费用 |  | 100
10 | 2.10 | 钢结构、幕结构、幕墙工程、装修深化设计费 |  | 100
11 | 2.11 | 智能化系统深化设计费 |  | 100
编制人（造价人员）： | [5 empty] | 复核人（造价工程师）：
表-11
总价措施项目清单与计价表
工程名称：地块四边坡支护工程 | [5 empty] | 标段： |  | 第 2 页 共 2 页
序号 | 项目编码 | 项目名称 | 计算基础 | 费率 (%) | 金额 (元) |  | 调整 费率(%) |  | 调整后 金额(元) | 备注
12 | 2.12 | 用户培训费 |  | 100
13 | 2.13 | 软件及系统升级增加费用 |  | 100
14 | 2.14 | 钢结构临时加固、现场拼装费用 |  | 100
15 | 2.15 | 施工围堰（含筑岛） |  | 100
16 | 2.16 | 施工平台费用 |  | 100
17 | 2.17 | 桥梁施工区域场地硬化费用 |  | 100
18 | 2.18 | 预制场新建和拆除费 |  | 100
19 | 2.19 | 地下管线交叉降效费 |  | 100
20 | 2.20 | 钢支撑、钢墙架拆除及回收清单项目 |  | 100
21 | 2.21 | 深度清洁费 |  | 100
22 | 2.22 | 污水处理设备 |  | 100
23 | 2.23 | 泥浆池及处理设备 |  | 100
24 | 2.24 | 拆除旧建筑物及弃置 |  | 100
25 | 2.25 | 河涌边坡保护费 |  | 100
26 | 2.26 | 场地准备及临时设施 |  | 100
27 | QTFY00000010 | 其他费用 |  | 100 | [5 empty] | 按经批准的专项施工组织方案计算
合 计 |  |  |  |  | 689828.53
编制人（造价人员）： | [5 empty] | 复核人（造价工程师）：
表-11

## 表-12 其他项目清单与计价汇总表
其他项目清单与计价汇总表
工程名称：地块四边坡支护工程 |  |  | 标段： |  | 第 1 页 共 1 页
序号 | 项目名称 | 金额（元） |  | 结算金额（元） |  | 备注
1 | 暂列金额 | 1085447.20 |  |  |  | 明细详见表-12-1
2 | 暂估价
2.1 | 材料暂估价 | — |  |  |  | 明细详见表-12-2
2.2 | 专业工程暂估价 |  |  |  |  | 明细详见表-12-3
3 | 计日工 |  |  |  |  | 明细详见表-12-4
4 | 总承包服务费 |  |  |  |  | 明细详见表-12-5
5 | 预算包干费 | 254147.35
6 | 工程优质费
7 | 概算幅度差
8 | 现场签证费用
9 | 索赔费用
10 | 其他费用
| 合 计 | 1339594.55 |  |  |  | —
注：材料（工程设备）暂估单价进入清单项目综合单价，此处不汇总。
表—12

## 表-12-1 暂列金额表
暂列金额明细表
工程名称：地块四边坡支护工程 |  |  | 标段： |  | 第 1 页 共 1 页
序号 | 名称 | 计量单位 |  | 暂定金额（元） |  | 备注
1 | 暂列金额 |  |  | 1085447.2
合 计 |  |  |  | 1085447.2 |  | —
注：此表由招标人填写，如不能详列，也可只列暂列金额总额，投标人应将上述暂列金额计入投标总价中。
表—12—1

## 表-13 规费、税金项目清单与计价表
规费、税金项目清单与计价表
工程名称：地块四边坡支护工程 |  |  | 标段： |  |  | 第 1 页 共 1 页
序号 | 项目名称 | 计算基础 |  | 计算基数 | 计算费率 (%) |  | 金额(元)
1 | 增值税销项税额 | 分部分项合计+措施合计+其他项目 |  | 13179504.54 | 9 |  | 1186155.41
合 计 | [6 empty] | 1186155.41
编制人（造价人员）： |  |  | 复核人（造价工程师）：
表—13