## 表-04 单位工程招标控制价汇总表
单位工程招标控制价汇总表
工程名称：地块七-人防-通风 |  |  | 标段： | 第 1 页 共 1 页
序号 | 汇总内容 | 金额:(元) |  |  | 其中：暂估价(元)
1 | 分部分项合计 | 1121974.61
2 | 措施合计 | 152396.71
2.1 | 绿色施工安全防护措施费 | 80927.73
2.2 | 其他措施费 | 71468.98
3 | 其他项目 | 134821.93 |  |  | －
3.1 | 暂列金额 | 112197.46
3.2 | 暂估价
3.3 | 计日工
3.4 | 总承包服务费
3.5 | 预算包干费 | 22624.47
3.6 | 工程优质费
3.7 | 概算幅度差
3.8 | 索赔费用
3.9 | 现场签证费用
3.10 | 其他费用
4 | 税前工程造价 | 1409193.25
5 | 增值税销项税额 | 126827.39 |  |  | －
6 | 总造价 | 1536020.64
7 | 人工费 | 222355.14
招标控制价合计=1+2+3+5 |  | 1,536,020.64 |  |  | 0.00
注：本表适用于单位工程招标控制价或投标报价的汇总，如无单位工程划分，单项工程也使用本表汇总
表—04

## 表-08 分部分项工程和单价措施项目清单与计价表
分部分项工程和单价措施项目清单与计价表
工程名称：地块七-人防-通风 |  |  |  | 标段： |  |  |  | 第 1 页 共 7 页
序号 | 项目编码 | 项目名称 | 项目特征描述 |  | 计量单位 | 工程量 | 金额（元）
[7 empty] | 综合单价 |  | 综合合价 | 其中
暂估价
|  | 整个项目 | [6 empty] | 1121974.61
1 | 030702001017 | 碳钢通风管道 | 1.名称：钢板风管 2.材质：钢板 3.形状：圆形 4.规格：D315 5.板材厚度：δ=3mm 6.接口形式：法兰 7.风管、管件、法兰、零件、支吊架制作、安装 8.弯头导流叶片制作、安装 9.风管检查孔制作，温度、风量测定孔制作，风管套管 10.风管漏风试验 11.风管、法兰、法兰加固框、支吊架、保护层除锈、刷油 12.其他：未尽事项详见图纸、招标文件、工程量清单计价说明、国家相关规范等 |  | m2 | 22.494 | 607.06 |  | 13655.21
2 | 030702001018 | 碳钢通风管道 | 1.名称：钢板风管 2.材质：钢板 3.形状：圆形 4.规格：D441 5.板材厚度：δ=3mm 6.接口形式：法兰 7.风管、管件、法兰、零件、支吊架制作、安装 8.弯头导流叶片制作、安装 9.风管检查孔制作，温度、风量测定孔制作，风管套管 10.风管漏风试验 11.风管、法兰、法兰加固框、支吊架、保护层除锈、刷油 12.其他：未尽事项详见图纸、招标文件、工程量清单计价说明、国家相关规范等 |  | m2 | 248.264 | 380.32 |  | 94419.76
本页小计 | [8 empty] | 108074.97
注：为计取规费等的使用，可在表中增设其中：“定额人工费”。
表—08
分部分项工程和单价措施项目清单与计价表
工程名称：地块七-人防-通风 |  |  |  | 标段： |  |  |  | 第 2 页 共 7 页
序号 | 项目编码 | 项目名称 | 项目特征描述 |  | 计量单位 | 工程量 | 金额（元）
[7 empty] | 综合单价 |  | 综合合价 | 其中
暂估价
3 | 030702001019 | 碳钢通风管道 | 1.名称：钢板风管 2.材质：钢板 3.形状：圆形 4.周长：450＜D(b)≤1000mm 5.板材厚度：δ=3.0mm 6.接口形式：法兰 7.风管、管件、法兰、零件、支吊架制作、安装 8.风管检查孔制作，温度、风量测定孔制作，风管套管 9.风管漏风试验 10.风管、法兰、法兰加固框、支吊架、保护层除锈、刷油 11.其他：未尽事项详见图纸、招标文件、工程量清单计价说明、国家相关规范等 |  | m2 | 449.966 | 320.07 |  | 144020.62
4 | 030703023001 | 人防电动手动密闭阀门 D315 | 1.名称：人防电动手动密闭阀门 2.规格：D315 3.本体及其附件安装 4.支架制作安装 5.除锈、刷油 6.其他:未尽事项详见图纸、招标文件、工程量清单计价说明、国家相关规范等 |  | 个 | 8 | 2256.92 |  | 18055.36
5 | 030703023002 | 人防电动手动密闭阀门 D441 | 1.名称：人防电动手动密闭阀门 D441 2.规格：D441 3.本体及其附件安装 4.支架制作安装 5.除锈、刷油 6.其他:未尽事项详见图纸、招标文件、工程量清单计价说明、国家相关规范等 |  | 个 | 36 | 3905.4 |  | 140594.4
本页小计 | [8 empty] | 302670.38
注：为计取规费等的使用，可在表中增设其中：“定额人工费”。
表—08
分部分项工程和单价措施项目清单与计价表
工程名称：地块七-人防-通风 |  |  |  | 标段： |  |  |  | 第 3 页 共 7 页
序号 | 项目编码 | 项目名称 | 项目特征描述 |  | 计量单位 | 工程量 | 金额（元）
[7 empty] | 综合单价 |  | 综合合价 | 其中
暂估价
6 | 030703023003 | 人防电动手动密闭阀门 D560 | 1.名称：人防电动手动密闭阀门 2.规格：D560 3.本体及其附件安装 4.支架制作安装 5.除锈、刷油 6.其他:未尽事项详见图纸、招标文件、工程量清单计价说明、国家相关规范等 |  | 个 | 34 | 5162.8 |  | 175535.2
7 | 030703023004 | 人防电动手动密闭阀门 D666 | 1.名称：人防电动手动密闭阀门 2.规格：D666 3.本体及其附件安装 4.支架制作安装 5.除锈、刷油 6.其他:未尽事项详见图纸、招标文件、工程量清单计价说明、国家相关规范等 |  | 个 | 26 | 5585.88 |  | 145232.88
8 | 031001001001 | 测压装置 | 1.安装部位：人防区 2.材质、规格：热镀锌钢管DN15 3.连接形式：螺纹连接 4.刨沟槽及沟槽修补 5.穿楼板带翼环钢套管、穿墙套管、防水套管、消能装置及相应配件、管件、管卡等制作安装 6.支架制作与安装，支架除锈刷油漆 7.综合考虑:压力试验及吹、洗、管道消毒，刷漆 8.其他:未尽事项详见图纸、招标文件、工程量清单计价说明、国家相关规范等 |  | 套 | 16 | 1497.92 |  | 23966.72
9 | 030703022001 | 人防超压自动排气阀 PS-D250 | 1.名称：人防自动排气阀门 2.型号、规格：PS-D250 3.本体及其附件安装 4.支架制作安装 5.除锈、刷油 6.其他:未尽事项详见图纸、招标文件、工程量清单计价说明、国家相关规范等 |  | 个 | 51 | 5049.53 |  | 257526.03
本页小计 | [8 empty] | 602260.83
注：为计取规费等的使用，可在表中增设其中：“定额人工费”。
表—08
分部分项工程和单价措施项目清单与计价表
工程名称：地块七-人防-通风 |  |  |  | 标段： |  |  |  | 第 4 页 共 7 页
序号 | 项目编码 | 项目名称 | 项目特征描述 |  | 计量单位 | 工程量 | 金额（元）
[7 empty] | 综合单价 |  | 综合合价 | 其中
暂估价
10 | 031001001002 | 放射性监测取样管 | 1.安装部位：人防区 2.材质、规格：热镀锌钢管DN32,设球阀 3.连接形式：螺纹连接 4.刨沟槽及沟槽修补 5.穿楼板带翼环钢套管、穿墙套管、防水套管、消能装置及相应配件、管件、管卡等制作安装 6.支架制作与安装，支架除锈刷油漆 7.综合考虑:压力试验及吹、洗、管道消毒，刷漆 8.其他:未尽事项详见图纸、招标文件、工程量清单计价说明、国家相关规范等 |  | 套 | 16 | 956.55 |  | 15304.8
11 | 031001001003 | 滤尘器压差测量管 | 1.安装部位：人防区 2.材质、规格：热镀锌钢管DN15,设球阀 3.连接形式：螺纹连接 4.刨沟槽及沟槽修补 5.穿楼板带翼环钢套管、穿墙套管、防水套管、消能装置及相应配件、管件、管卡等制作安装 6.支架制作与安装，支架除锈刷油漆 7.综合考虑:压力试验及吹、洗、管道消毒，刷漆 8.其他:未尽事项详见图纸、招标文件、工程量清单计价说明、国家相关规范等 |  | 套 | 16 | 914.35 |  | 14629.6
本页小计 | [8 empty] | 29934.4
注：为计取规费等的使用，可在表中增设其中：“定额人工费”。
表—08
分部分项工程和单价措施项目清单与计价表
工程名称：地块七-人防-通风 |  |  |  | 标段： |  |  |  | 第 5 页 共 7 页
序号 | 项目编码 | 项目名称 | 项目特征描述 |  | 计量单位 | 工程量 | 金额（元）
[7 empty] | 综合单价 |  | 综合合价 | 其中
暂估价
12 | 031001001004 | 尾气监测取样管 | 1.安装部位：人防区 2.材质、规格：热镀锌钢管DN15,设截止阀 3.连接形式：螺纹连接 4.刨沟槽及沟槽修补 5.穿楼板带翼环钢套管、穿墙套管、防水套管、消能装置及相应配件、管件、管卡等制作安装 6.支架制作与安装，支架除锈刷油漆 7.综合考虑:压力试验及吹、洗、管道消毒，刷漆 8.其他:未尽事项详见图纸、招标文件、工程量清单计价说明、国家相关规范等 |  | 套 | 16 | 962.14 |  | 15394.24
13 | 031001001005 | 过滤吸收器压差测量管 | 1.安装部位：人防区 2.材质、规格：D4紫铜管,δ=2mm 3.连接形式：焊接 4.刨沟槽及沟槽修补 5.穿楼板带翼环钢套管、穿墙套管、防水套管、消能装置及相应配件、管件、管卡等制作安装 6.含配套截止阀安装 7.支架制作与安装，支架除锈刷油漆 8.综合考虑:压力试验及吹、洗、管道消毒，刷漆 9.其他:未尽事项详见图纸、招标文件、工程量清单计价说明、国家相关规范等 |  | 套 | 51 | 71.41 |  | 3641.91
本页小计 | [8 empty] | 19036.15
注：为计取规费等的使用，可在表中增设其中：“定额人工费”。
表—08
分部分项工程和单价措施项目清单与计价表
工程名称：地块七-人防-通风 |  |  |  | 标段： |  |  |  | 第 6 页 共 7 页
序号 | 项目编码 | 项目名称 | 项目特征描述 |  | 计量单位 | 工程量 | 金额（元）
[7 empty] | 综合单价 |  | 综合合价 | 其中
暂估价
14 | 031001001006 | 洗消管 | 1.安装部位：人防区 2.材质、规格：洗消管DN75 3.连接形式：螺纹连接 4.刨沟槽及沟槽修补 5.穿楼板带翼环钢套管、穿墙套管、防水套管、消能装置及相应配件、管件、管卡等制作安装 6.支架制作与安装，支架除锈刷油漆 7.综合考虑:压力试验及吹、洗、管道消毒，刷漆 8.其他:未尽事项详见图纸、招标文件、工程量清单计价说明、国家相关规范等 |  | 套 | 17 | 639.17 |  | 10865.89
15 | 031001001007 | 换气管 | 1.安装部位：人防区 2.材质、规格：热镀锌钢管DN100 3.连接形式：螺纹连接 4.刨沟槽及沟槽修补 5.穿楼板带翼环钢套管、穿墙套管、防水套管、消能装置及相应配件、管件、管卡等制作安装 6.支架制作与安装，支架除锈刷油漆 7.综合考虑:压力试验及吹、洗、管道消毒，刷漆 8.其他:未尽事项详见图纸、招标文件、工程量清单计价说明、国家相关规范等 |  | 套 | 17 | 1194.27 |  | 20302.59
本页小计 | [8 empty] | 31168.48
注：为计取规费等的使用，可在表中增设其中：“定额人工费”。
表—08
分部分项工程和单价措施项目清单与计价表
工程名称：地块七-人防-通风 |  |  |  | 标段： |  |  |  | 第 7 页 共 7 页
序号 | 项目编码 | 项目名称 | 项目特征描述 |  | 计量单位 | 工程量 | 金额（元）
[7 empty] | 综合单价 |  | 综合合价 | 其中
暂估价
16 | 031001001008 | 气密测量管 | 1.安装部位：人防区 2.材质、规格：气密测量管DN50 3.连接形式：螺纹连接 4.刨沟槽及沟槽修补 5.穿楼板带翼环钢套管、穿墙套管、防水套管、消能装置及相应配件、管件、管卡等制作安装 6.支架制作与安装，支架除锈刷油漆 7.综合考虑:压力试验及吹、洗、管道消毒，刷漆 8.其他:未尽事项详见图纸、招标文件、工程量清单计价说明、国家相关规范等 |  | 套 | 17 | 704.5 |  | 11976.5
17 | 030704001007 | 通风工程检测、调试 | 1.通风工程检测、调试 2.未尽事项详见图纸、工程量清单计价说明、国家相关规范等 |  | 项 | 1 | 16852.9 |  | 16852.9
|  | 措施项目 | [6 empty] | 6803.48
18 | 031302007007 | 高层施工增加 |  |  | 项 | 1
19 | 031301017007 | 脚手架搭拆费 |  |  | 项 | 1 | 6803.48 |  | 6803.48
本页小计 | [8 empty] | 35632.88
合 计 | [8 empty] | 1128778.09
注：为计取规费等的使用，可在表中增设其中：“定额人工费”。
表—08

## 表-11 总价措施项目清单与计价表
总价措施项目清单与计价表
工程名称：地块七-人防-通风 | [5 empty] | 标段： |  | 第 1 页 共 2 页
序号 | 项目编码 | 项目名称 | 计算基础 | 费率 (%) | 金额 (元) |  | 调整 费率(%) |  | 调整后 金额(元) | 备注
1 | LSSGCSF00021 | 绿色施工安全防护措施费 | 分部分项人工费+分部分项机具费 | 35.77 | 80927.73 |  |  |  |  | 以分部分项的人工费与施工机具费之和为计算基础，费率35.77%
2 | 031301010007 | 安装与生产同时进行增加费用 | 分部分项人工费 | 0 | [5 empty] | 按人工费的10%计算
3 | 031301011007 | 在有害身体健康环境中施工增加费 | 分部分项人工费 | 0 | [5 empty] | 按人工费的10%计算
4 | TSSGBWZJF007 | 在地下（暗）室、设备及大口径管道内等特殊施工部位进行施工增加费 | 分部分项人工费 | 30 | 64665.5 |  |  |  |  | 按该部分人工费的30%计算
5 | 粤031302008007 | 赶工措施费 | 分部分项人工费+分部分项机具费 | 0 | [5 empty] | 赶工措施费=（1-δ）*分部分项（人工费+施工机具费）*0.344 （0.8≤δ＜1 式中：δ=合同工期/定额工期）
6 | 031302002007 | 夜间施工增加费 |  | 20 | [5 empty] | 按其夜间施工项目人工费的20%计算
7 | JTGRSGZJF007 | 交通干扰工程施工增加费 |  | 10 | [5 empty] | 按在市政道路上施工项目人工费的10%计算
8 | 粤031302009007 | 文明工地增加费 | 分部分项人工费+分部分项机具费 | 0 | [5 empty] | 以分部分项的人工费与施工机具费之和为计算基础；市级文明工地1.00%；省级文明工地2.00%
9 | DXGXJCJXF007 | 地下管线交叉降效费 | [7 empty] | 按实际发生或经批准的施工方案计
编制人（造价人员）： | [5 empty] | 复核人（造价工程师）：
表-11
总价措施项目清单与计价表
工程名称：地块七-人防-通风 | [5 empty] | 标段： |  | 第 2 页 共 2 页
序号 | 项目编码 | 项目名称 | 计算基础 | 费率 (%) | 金额 (元) |  | 调整 费率(%) |  | 调整后 金额(元) | 备注
算
10 | QTFY00000019 | 其他费用 | [7 empty] | 按实际发生或经批准的施工组织设计方案计算
合 计 |  |  |  |  | 145593.23
编制人（造价人员）： | [5 empty] | 复核人（造价工程师）：
表-11

## 表-12 其他项目清单与计价汇总表
其他项目清单与计价汇总表
工程名称：地块七-人防-通风 |  |  | 标段： |  | 第 1 页 共 1 页
序号 | 项目名称 | 金额（元） |  | 结算金额（元） |  | 备注
1 | 暂列金额 | 112197.46 |  |  |  | 明细详见表-12-1
2 | 暂估价
2.1 | 材料暂估价 | — |  |  |  | 明细详见表-12-2
2.2 | 专业工程暂估价 |  |  |  |  | 明细详见表-12-3
3 | 计日工 |  |  |  |  | 明细详见表-12-4
4 | 总承包服务费 |  |  |  |  | 明细详见表-12-5
5 | 预算包干费 | 22624.47
6 | 工程优质费
7 | 概算幅度差
8 | 现场签证费用
9 | 索赔费用
10 | 其他费用
| 合 计 | 134821.93 |  |  |  | —
注：材料（工程设备）暂估单价进入清单项目综合单价，此处不汇总。
表—12

## 表-13 规费、税金项目清单与计价表
规费、税金项目清单与计价表
工程名称：地块七-人防-通风 |  |  | 标段： |  |  | 第 1 页 共 1 页
序号 | 项目名称 | 计算基础 |  | 计算基数 | 计算费率 (%) |  | 金额(元)
1 | 增值税销项税额 | 分部分项合计+措施合计+其他项目 |  | 1409193.25 | 9 |  | 126827.39
合 计 | [6 empty] | 126827.39
编制人（造价人员）： |  |  | 复核人（造价工程师）：
表—13