## 表-08 分部分项工程和单价措施项目清单与计价表
分部分项工程和单价措施项目清单与计价表
工程名称：地块七-住宅充电桩电气 |  |  |  | 标段： |  |  |  | 第 1 页 共 7 页
序号 | 项目编码 | 项目名称 | 项目特征描述 |  | 计量单位 | 工程量 | 金额（元）
[7 empty] | 综合单价 |  | 综合合价 | 其中
暂估价
|  | 地块七住宅充电桩配电 | [6 empty] | 7336763.79
1 | 030404017232 | 配电箱12CDAW | 1.名称:配电箱12CDAW 2.成套配电箱安装，详见配电箱系统图 3.箱体接地、单体调试、接线等 4.综合考虑基础槽钢制作、安装及其除锈、刷油 5.未尽事项详见图纸、招标文件、工程量清单计价说明、国家相关规范等 |  | 台 | 78 | 7774.92 |  | 606443.76
2 | 030404017233 | 空电表箱 | 1.名称:空电表箱 2.成套配电箱安装，详见配电箱系统图 3.箱体接地、单体调试、接线等 4.综合考虑基础槽钢制作、安装及其除锈、刷油 5.未尽事项详见图纸、招标文件、工程量清单计价说明、国家相关规范等 |  | 台 | 390 | 969.6 |  | 378144
3 | 030408001041 | 电力电缆WDZB-YJY-4×95+1x50 | 1.名称规格:电力电缆WDZB-YJY-4×95+1x50 2.电缆敷设 3.电缆防护 4.电缆防火隔板、防火涂料 5.接地 6.未尽事项详见图纸、招标文件、工程量清单计价说明、国家相关规范等 |  | m | 6152.39 | 394.57 |  | 2427548.52
4 | 030408001042 | 电力电缆WDZB-YJY-3x10 | 1.名称规格:电力电缆WDZB-YJY-3x10 2.电缆敷设 3.电缆防护 4.电缆防火隔板、防火涂料 5.接地 6.未尽事项详见图纸、招标文件、工程量清单计价说明、国家相关规范等 |  | m | 37908 | 39.5 |  | 1497366
本页小计 | [8 empty] | 4909502.28
注：为计取规费等的使用，可在表中增设其中：“定额人工费”。
表—08
分部分项工程和单价措施项目清单与计价表
工程名称：地块七-住宅充电桩电气 |  |  |  | 标段： |  |  |  | 第 2 页 共 7 页
序号 | 项目编码 | 项目名称 | 项目特征描述 |  | 计量单位 | 工程量 | 金额（元）
[7 empty] | 综合单价 |  | 综合合价 | 其中
暂估价
5 | 030408006014 | 电力电缆头 多芯(120截面mm2以下) | 1.名称:电力电缆头 2.型号规格:多芯(120截面mm2以下) 3.安装部位:综合考虑 4.电压等级(kV):0.6/1kV 5.未尽事项详见图纸、招标文件、工程量清单计价说明、国家相关规范等 |  | 个 | 114 | 263.39 |  | 30026.46
6 | 030411001014 | 配管JDG40 | 1.名称:配管 2.材质:JDG40 3.配置形式及部位:综合(明敷、暗敷) 4.开沟槽及修复、砖墙开孔、修补、配件管件及安装 5.接线盒安装 6.综合考虑支架制作安装,除锈刷油 7.接地 8.明敷于潮湿场所或埋地敷设的金属导管,应采用管壁厚度不小于2.0mm的钢导管。明敷或暗敷于干燥场所的金属导管宜采用管壁厚度不小于1.5mm 9.综合考虑刷防火漆 10.未尽事项详见图纸、招标文件、工程量清单计价说明、国家相关规范等 |  | m | 33285.0732 | 27.37 |  | 911012.45
7 | 030411003024 | 托盘式热镀锌金属电缆桥架 CT100x50 | 1.名称:托盘式热镀锌金属电缆桥架 2.规格:CT100x50 3.接地 4.防火堵洞 5.综合考虑配件安装，盖板、隔板 6.支架制作安装，除锈刷油 7.厚度不小于1.2mm 8.未尽事项详见图纸、招标文件、工程量清单计价说明、国家相关规范等 |  | m | 2440.493 | 90.12 |  | 219937.23
本页小计 | [8 empty] | 1160976.14
注：为计取规费等的使用，可在表中增设其中：“定额人工费”。
表—08
分部分项工程和单价措施项目清单与计价表
工程名称：地块七-住宅充电桩电气 |  |  |  | 标段： |  |  |  | 第 3 页 共 7 页
序号 | 项目编码 | 项目名称 | 项目特征描述 |  | 计量单位 | 工程量 | 金额（元）
[7 empty] | 综合单价 |  | 综合合价 | 其中
暂估价
8 | 030411003025 | 托盘式热镀锌金属电缆桥架 CT100x100 | 1.名称:托盘式热镀锌金属电缆桥架 2.规格:CT100x100 3.接地 4.防火堵洞 5.综合考虑配件安装，盖板、隔板 6.支架制作安装，除锈刷油 7.厚度不小于1.2mm 8.未尽事项详见图纸、招标文件、工程量清单计价说明、国家相关规范等 |  | m | 3649.466 | 97.34 |  | 355239.02
9 | 030411003026 | 托盘式热镀锌金属电缆桥架 CT150x100 | 1.名称:托盘式热镀锌金属电缆桥架 2.规格:CT150x100 3.接地 4.防火堵洞 5.综合考虑配件安装，盖板、隔板 6.支架制作安装，除锈刷油 7.厚度不小于1.2mm 8.未尽事项详见图纸、招标文件、工程量清单计价说明、国家相关规范等 |  | m | 1569.28 | 104.68 |  | 164272.23
10 | 030411003027 | 托盘式热镀锌金属电缆桥架 CT200x100 | 1.名称:托盘式热镀锌金属电缆桥架 2.规格:CT200x100 3.接地 4.防火堵洞 5.综合考虑配件安装，盖板、隔板 6.支架制作安装，除锈刷油 7.厚度不小于1.2mm 8.未尽事项详见图纸、招标文件、工程量清单计价说明、国家相关规范等 |  | m | 1547.418 | 113.08 |  | 174982.03
本页小计 | [8 empty] | 694493.28
注：为计取规费等的使用，可在表中增设其中：“定额人工费”。
表—08
分部分项工程和单价措施项目清单与计价表
工程名称：地块七-住宅充电桩电气 |  |  |  | 标段： |  |  |  | 第 4 页 共 7 页
序号 | 项目编码 | 项目名称 | 项目特征描述 |  | 计量单位 | 工程量 | 金额（元）
[7 empty] | 综合单价 |  | 综合合价 | 其中
暂估价
11 | 030411003028 | 托盘式热镀锌金属电缆桥架 CT200x150 | 1.名称:托盘式热镀锌金属电缆桥架 2.规格:CT200x150 3.接地 4.防火堵洞 5.综合考虑配件安装，盖板、隔板 6.支架制作安装，除锈刷油 7.厚度不小于1.2mm 8.未尽事项详见图纸、招标文件、工程量清单计价说明、国家相关规范等 |  | m | 1761.199 | 128.28 |  | 225926.61
12 | 030411003029 | 托盘式热镀锌金属电缆桥架 CT300x100 | 1.名称:托盘式热镀锌金属电缆桥架 2.规格:CT300x100 3.接地 4.防火堵洞 5.综合考虑配件安装，盖板、隔板 6.支架制作安装，除锈刷油 7.厚度不小于2.0mm 8.未尽事项详见图纸、招标文件、工程量清单计价说明、国家相关规范等 |  | m | 447.73 | 182.1 |  | 81531.63
13 | 030411003030 | 托盘式热镀锌金属电缆桥架 CT300x150 | 1.名称:托盘式热镀锌金属电缆桥架 2.规格:CT300x150 3.接地 4.防火堵洞 5.综合考虑配件安装，盖板、隔板 6.支架制作安装，除锈刷油 7.厚度不小于2.0mm 8.未尽事项详见图纸、招标文件、工程量清单计价说明、国家相关规范等 |  | m | 196.819 | 221.24 |  | 43544.24
本页小计 | [8 empty] | 351002.48
注：为计取规费等的使用，可在表中增设其中：“定额人工费”。
表—08
分部分项工程和单价措施项目清单与计价表
工程名称：地块七-住宅充电桩电气 |  |  |  | 标段： |  |  |  | 第 5 页 共 7 页
序号 | 项目编码 | 项目名称 | 项目特征描述 |  | 计量单位 | 工程量 | 金额（元）
[7 empty] | 综合单价 |  | 综合合价 | 其中
暂估价
14 | 030411003031 | 托盘式热镀锌金属电缆桥架 CT300x200 | 1.名称:托盘式热镀锌金属电缆桥架 2.规格:CT300x200 3.接地 4.防火堵洞 5.综合考虑配件安装，盖板、隔板 6.支架制作安装，除锈刷油 7.厚度不小于2.0mm 8.未尽事项详见图纸、招标文件、工程量清单计价说明、国家相关规范等 |  | m | 1 | 229.91 |  | 229.91
15 | 030411003032 | 托盘式热镀锌金属电缆桥架 CT400x100 | 1.名称:托盘式热镀锌金属电缆桥架 2.规格:CT400x100 3.接地 4.防火堵洞 5.综合考虑配件安装，盖板、隔板 6.支架制作安装，除锈刷油 7.厚度不小于2.0mm 8.未尽事项详见图纸、招标文件、工程量清单计价说明、国家相关规范等 |  | m | 402.78 | 229.91 |  | 92603.15
16 | 030411003033 | 托盘式热镀锌金属电缆桥架 CT400x150 | 1.名称:托盘式热镀锌金属电缆桥架 2.规格:CT400x150 3.接地 4.防火堵洞 5.综合考虑配件安装，盖板、隔板 6.支架制作安装，除锈刷油 7.厚度不小于2.0mm 8.未尽事项详见图纸、招标文件、工程量清单计价说明、国家相关规范等 |  | m | 96.95 | 250.48 |  | 24284.04
本页小计 | [8 empty] | 117117.1
注：为计取规费等的使用，可在表中增设其中：“定额人工费”。
表—08
分部分项工程和单价措施项目清单与计价表
工程名称：地块七-住宅充电桩电气 |  |  |  | 标段： |  |  |  | 第 6 页 共 7 页
序号 | 项目编码 | 项目名称 | 项目特征描述 |  | 计量单位 | 工程量 | 金额（元）
[7 empty] | 综合单价 |  | 综合合价 | 其中
暂估价
17 | 030411003034 | 托盘式热镀锌金属电缆桥架 CT500x100 | 1.名称:托盘式热镀锌金属电缆桥架 2.规格:CT500x100 3.接地 4.防火堵洞 5.综合考虑配件安装，盖板、隔板 6.支架制作安装，除锈刷油 7.厚度不小于3.0mm 8.未尽事项详见图纸、招标文件、工程量清单计价说明、国家相关规范等 |  | m | 240.98 | 306.19 |  | 73785.67
18 | 030411003035 | 托盘式热镀锌金属电缆桥架 CT500x200 | 1.名称:托盘式热镀锌金属电缆桥架 2.规格:CT500x200 3.接地 4.防火堵洞 5.综合考虑配件安装，盖板、隔板 6.支架制作安装，除锈刷油 7.厚度不小于3.0mm 8.未尽事项详见图纸、招标文件、工程量清单计价说明、国家相关规范等 |  | m | 1 | 367.94 |  | 367.94
19 | 030411003036 | 托盘式热镀锌金属电缆桥架 CT600x100 | 1.名称:托盘式热镀锌金属电缆桥架 2.规格:CT600x100 3.接地 4.防火堵洞 5.综合考虑配件安装，盖板、隔板 6.支架制作安装，除锈刷油 7.厚度不小于3.0mm 8.未尽事项详见图纸、招标文件、工程量清单计价说明、国家相关规范等 |  | m | 49.79 | 367.47 |  | 18296.33
本页小计 | [8 empty] | 92449.94
注：为计取规费等的使用，可在表中增设其中：“定额人工费”。
表—08
分部分项工程和单价措施项目清单与计价表
工程名称：地块七-住宅充电桩电气 |  |  |  | 标段： |  |  |  | 第 7 页 共 7 页
序号 | 项目编码 | 项目名称 | 项目特征描述 |  | 计量单位 | 工程量 | 金额（元）
[7 empty] | 综合单价 |  | 综合合价 | 其中
暂估价
20 | 030411003037 | 托盘式热镀锌金属电缆桥架 CT600x150 | 1.名称:托盘式热镀锌金属电缆桥架 2.规格:CT600x150 3.接地 4.防火堵洞 5.综合考虑配件安装，盖板、隔板 6.支架制作安装，除锈刷油 7.厚度不小于3.0mm 8.未尽事项详见图纸、招标文件、工程量清单计价说明、国家相关规范等 |  | m | 26.708 | 385.29 |  | 10290.33
21 | 030411003038 | 托盘式热镀锌金属电缆桥架 CT800x150 | 1.名称:托盘式热镀锌金属电缆桥架 2.规格:CT800x150 3.接地 4.防火堵洞 5.综合考虑配件安装，盖板、隔板 6.支架制作安装，除锈刷油 7.厚度不小于3.0mm 8.未尽事项详见图纸、招标文件、工程量清单计价说明、国家相关规范等 |  | m | 1 | 460.29 |  | 460.29
22 | 030411003039 | 托盘式热镀锌金属电缆桥架 CT800x200 | 1.名称:托盘式热镀锌金属电缆桥架 2.规格:CT800x200 3.接地 4.防火堵洞 5.综合考虑配件安装，盖板、隔板 6.支架制作安装，除锈刷油 7.厚度不小于3.0mm 8.未尽事项详见图纸、招标文件、工程量清单计价说明、国家相关规范等 |  | m | 1 | 471.95 |  | 471.95
|  | 措施项目 | [6 empty] | 54231.75
23 | 031302007022 | 高层施工增加 |  |  | 项 | 1
24 | 031301017023 | 脚手架搭拆费 |  |  | 项 | 1 | 54231.75 |  | 54231.75
本页小计 | [8 empty] | 65454.32
合 计 | [8 empty] | 7390995.54
注：为计取规费等的使用，可在表中增设其中：“定额人工费”。
表—08

## 表-11 总价措施项目清单与计价表
总价措施项目清单与计价表
工程名称：地块七-住宅充电桩电气 | [5 empty] | 标段： |  | 第 1 页 共 2 页
序号 | 项目编码 | 项目名称 | 计算基础 | 费率 (%) | 金额 (元) |  | 调整 费率(%) |  | 调整后 金额(元) | 备注
1 | LSSGCSF00037 | 绿色施工安全防护措施费 | 分部分项人工费+分部分项机具费 | 35.77 | 490690.97 |  |  |  |  | 以分部分项的人工费与施工机具费之和为计算基础，费率35.77%
2 | 031301010023 | 安装与生产同时进行增加费用 | 分部分项人工费 | 0 | [5 empty] | 按人工费的10%计算
3 | 031301011023 | 在有害身体健康环境中施工增加费 | 分部分项人工费 | 0 | [5 empty] | 按人工费的10%计算
4 | TSSGBWZJF023 | 在地下（暗）室、设备及大口径管道内等特殊施工部位进行施工增加费 | 分部分项人工费 | 30 | 400623.72 |  |  |  |  | 按该部分人工费的30%计算
5 | 粤031302008023 | 赶工措施费 | 分部分项人工费+分部分项机具费 | 0 | [5 empty] | 赶工措施费=（1-δ）*分部分项（人工费+施工机具费）*0.344 （0.8≤δ＜1 式中：δ=合同工期/定额工期）
6 | 031302002023 | 夜间施工增加费 |  | 20 | [5 empty] | 按其夜间施工项目人工费的20%计算
7 | JTGRSGZJF023 | 交通干扰工程施工增加费 |  | 10 | [5 empty] | 按在市政道路上施工项目人工费的10%计算
8 | 粤031302009023 | 文明工地增加费 | 分部分项人工费+分部分项机具费 | 0 | [5 empty] | 以分部分项的人工费与施工机具费之和为计算基础；市级文明工地1.00%；省级文明工地2.00%
9 | DXGXJCJXF023 | 地下管线交叉降效费 | [7 empty] | 按实际发生或经批准的施工方案计
编制人（造价人员）： | [5 empty] | 复核人（造价工程师）：
表-11
总价措施项目清单与计价表
工程名称：地块七-住宅充电桩电气 | [5 empty] | 标段： |  | 第 2 页 共 2 页
序号 | 项目编码 | 项目名称 | 计算基础 | 费率 (%) | 金额 (元) |  | 调整 费率(%) |  | 调整后 金额(元) | 备注
算
10 | QTFY00000035 | 其他费用 | [7 empty] | 按实际发生或经批准的施工组织设计方案计算
合 计 |  |  |  |  | 891314.69
编制人（造价人员）： | [5 empty] | 复核人（造价工程师）：
表-11

## 表-12 其他项目清单与计价汇总表
其他项目清单与计价汇总表
工程名称：地块七-住宅充电桩电气 |  |  | 标段： |  | 第 1 页 共 1 页
序号 | 项目名称 | 金额（元） |  | 结算金额（元） |  | 备注
1 | 暂列金额 | 733676.38 |  |  |  | 明细详见表-12-1
2 | 暂估价
2.1 | 材料暂估价 | — |  |  |  | 明细详见表-12-2
2.2 | 专业工程暂估价 |  |  |  |  | 明细详见表-12-3
3 | 计日工 |  |  |  |  | 明细详见表-12-4
4 | 总承包服务费 |  |  |  |  | 明细详见表-12-5
5 | 预算包干费 | 137179.47
6 | 工程优质费
7 | 概算幅度差
8 | 现场签证费用
9 | 索赔费用
10 | 其他费用
| 合 计 | 870855.85 |  |  |  | —
注：材料（工程设备）暂估单价进入清单项目综合单价，此处不汇总。
表—12

## 表-13 规费、税金项目清单与计价表
规费、税金项目清单与计价表
工程名称：地块七-住宅充电桩电气 |  |  | 标段： |  |  | 第 1 页 共 1 页
序号 | 项目名称 | 计算基础 |  | 计算基数 | 计算费率 (%) |  | 金额(元)
1 | 增值税销项税额 | 分部分项合计+措施合计+其他项目 |  | 9153166.08 | 9 |  | 823784.95
合 计 | [6 empty] | 823784.95
编制人（造价人员）： |  |  | 复核人（造价工程师）：
表—13

## 表-04 单位工程招标控制价汇总表
单位工程概算价汇总表
工程名称：地块七-住宅充电桩电气 |  |  | 标段： | 第 1 页 共 1 页
序号 | 汇总内容 | 金额:(元) |  |  | 其中：暂估价(元)
1 | 分部分项合计 | 7336763.79
1.1 | 地块七住宅充电桩配电 | 7336763.79
2 | 措施合计 | 945546.44
2.1 | 绿色施工安全防护措施费 | 490690.97
2.2 | 其他措施费 | 454855.47
3 | 其他项目 | 870855.85 |  |  | －
3.1 | 暂列金额 | 733676.38
3.2 | 暂估价
3.3 | 计日工
3.4 | 总承包服务费
3.5 | 预算包干费 | 137179.47
3.6 | 工程优质费
3.7 | 概算幅度差
3.8 | 索赔费用
3.9 | 现场签证费用
3.10 | 其他费用
4 | 税前工程造价 | 9153166.08
5 | 增值税销项税额 | 823784.95 |  |  | －
6 | 总造价 | 9976951.03
7 | 人工费 | 1389644.16
招标控制价合计=1+2+3+5 |  | 9,976,951.03 |  |  | 0.00
注：本表适用于单位工程招标控制价或投标报价的汇总，如无单位工程划分，单项工程也使用本表汇总
表—04