## 表-08 分部分项工程和单价措施项目清单与计价表
分部分项工程和单价措施项目清单与计价表
工程名称：地块七-住宅电气抗震支架 |  |  |  | 标段： |  |  |  | 第 1 页 共 4 页
序号 | 项目编码 | 项目名称 | 项目特征描述 |  | 计量单位 | 工程量 | 金额（元）
[7 empty] | 综合单价 |  | 综合合价 | 其中
暂估价
|  | 地块七抗震支架电气 | [6 empty] | 1353747.31
1 | 031002001018 | 桥架侧向抗震支架 KZ-200 | 1.名称：桥架侧向抗震支架 KZ-200 2.型号、规格：KZ-200 3.抗震支吊架及其配件（图纸所示所有配件：带孔槽钢、槽钢、螺杆紧固件、抗震连接构件、膨胀锚栓、管箍、P型管束、限位紧构件、底座、角配件）的安装 4.除锈、刷油 5.未尽事项详见图纸、招标文件、工程量清单计价说明、国家相关规范等 |  | 套 | 428 | 530 |  | 226840
2 | 031002001019 | 桥架侧向抗震支架 KZ-300 | 1.名称：桥架侧向抗震支架 KZ-300 2.型号、规格：KZ-300 3.抗震支吊架及其配件（图纸所示所有配件：带孔槽钢、槽钢、螺杆紧固件、抗震连接构件、膨胀锚栓、管箍、P型管束、限位紧构件、底座、角配件）的安装 4.除锈、刷油 5.未尽事项详见图纸、招标文件、工程量清单计价说明、国家相关规范等 |  | 套 | 276 | 537.07 |  | 148231.32
3 | 031002001020 | 桥架侧向抗震支架 KZ-400 | 1.名称：桥架侧向抗震支架 KZ-400 2.型号、规格：KZ-400 3.抗震支吊架及其配件（图纸所示所有配件：带孔槽钢、槽钢、螺杆紧固件、抗震连接构件、膨胀锚栓、管箍、P型管束、限位紧构件、底座、角配件）的安装 4.除锈、刷油 5.未尽事项详见图纸、招标文件、工程量清单计价说明、国家相关规范等 |  | 套 | 173 | 544.15 |  | 94137.95
本页小计 | [8 empty] | 469209.27
注：为计取规费等的使用，可在表中增设其中：“定额人工费”。
表—08
分部分项工程和单价措施项目清单与计价表
工程名称：地块七-住宅电气抗震支架 |  |  |  | 标段： |  |  |  | 第 2 页 共 4 页
序号 | 项目编码 | 项目名称 | 项目特征描述 |  | 计量单位 | 工程量 | 金额（元）
[7 empty] | 综合单价 |  | 综合合价 | 其中
暂估价
4 | 031002001021 | 桥架侧向抗震支架 KZ-500 | 1.名称：桥架侧向抗震支架 KZ-500 2.型号、规格：KZ-500 3.抗震支吊架及其配件（图纸所示所有配件：带孔槽钢、槽钢、螺杆紧固件、抗震连接构件、膨胀锚栓、管箍、P型管束、限位紧构件、底座、角配件）的安装 4.除锈、刷油 5.未尽事项详见图纸、招标文件、工程量清单计价说明、国家相关规范等 |  | 套 | 102 | 551.23 |  | 56225.46
5 | 031002001022 | 桥架侧向抗震支架 KZ-600 | 1.名称：桥架侧向抗震支架 KZ-600 2.型号、规格：KZ-600 3.抗震支吊架及其配件（图纸所示所有配件：带孔槽钢、槽钢、螺杆紧固件、抗震连接构件、膨胀锚栓、管箍、P型管束、限位紧构件、底座、角配件）的安装 4.除锈、刷油 5.未尽事项详见图纸、招标文件、工程量清单计价说明、国家相关规范等 |  | 套 | 118 | 558.31 |  | 65880.58
6 | 031002001023 | 桥架双向抗震支架 KZ-200S | 1.名称：桥架双向抗震支架 KZ-200S 2.型号、规格：KZ-200S 3.抗震支吊架及其配件（图纸所示所有配件：带孔槽钢、槽钢、螺杆紧固件、抗震连接构件、膨胀锚栓、管箍、P型管束、限位紧构件、底座、角配件）的安装 4.除锈、刷油 5.未尽事项详见图纸、招标文件、工程量清单计价说明、国家相关规范等 |  | 套 | 419 | 795.48 |  | 333306.12
本页小计 | [8 empty] | 455412.16
注：为计取规费等的使用，可在表中增设其中：“定额人工费”。
表—08
分部分项工程和单价措施项目清单与计价表
工程名称：地块七-住宅电气抗震支架 |  |  |  | 标段： |  |  |  | 第 3 页 共 4 页
序号 | 项目编码 | 项目名称 | 项目特征描述 |  | 计量单位 | 工程量 | 金额（元）
[7 empty] | 综合单价 |  | 综合合价 | 其中
暂估价
7 | 031002001024 | 桥架双向抗震支架 KZ-300S | 1.名称：桥架双向抗震支架 KZ-300S 2.型号、规格：KZ-300S 3.抗震支吊架及其配件（图纸所示所有配件：带孔槽钢、槽钢、螺杆紧固件、抗震连接构件、膨胀锚栓、管箍、P型管束、限位紧构件、底座、角配件）的安装 4.除锈、刷油 5.未尽事项详见图纸、招标文件、工程量清单计价说明、国家相关规范等 |  | 套 | 265 | 802.56 |  | 212678.4
8 | 031002001025 | 桥架双向抗震支架 KZ-400S | 1.名称：桥架双向抗震支架 KZ-400S 2.型号、规格：KZ-400S 3.抗震支吊架及其配件（图纸所示所有配件：带孔槽钢、槽钢、螺杆紧固件、抗震连接构件、膨胀锚栓、管箍、P型管束、限位紧构件、底座、角配件）的安装 4.除锈、刷油 5.未尽事项详见图纸、招标文件、工程量清单计价说明、国家相关规范等 |  | 套 | 167 | 809.64 |  | 135209.88
9 | 031002001026 | 桥架双向抗震支架 KZ-500S | 1.名称：桥架双向抗震支架 KZ-500S 2.型号、规格：KZ-500S 3.抗震支吊架及其配件（图纸所示所有配件：带孔槽钢、槽钢、螺杆紧固件、抗震连接构件、膨胀锚栓、管箍、P型管束、限位紧构件、底座、角配件）的安装 4.除锈、刷油 5.未尽事项详见图纸、招标文件、工程量清单计价说明、国家相关规范等 |  | 套 | 45 | 816.72 |  | 36752.4
本页小计 | [8 empty] | 384640.68
注：为计取规费等的使用，可在表中增设其中：“定额人工费”。
表—08
分部分项工程和单价措施项目清单与计价表
工程名称：地块七-住宅电气抗震支架 |  |  |  | 标段： |  |  |  | 第 4 页 共 4 页
序号 | 项目编码 | 项目名称 | 项目特征描述 |  | 计量单位 | 工程量 | 金额（元）
[7 empty] | 综合单价 |  | 综合合价 | 其中
暂估价
10 | 031002001027 | 桥架双向抗震支架 KZ-600S | 1.名称：桥架双向抗震支架 KZ-600S 2.型号、规格：KZ-600S 3.抗震支吊架及其配件（图纸所示所有配件：带孔槽钢、槽钢、螺杆紧固件、抗震连接构件、膨胀锚栓、管箍、P型管束、限位紧构件、底座、角配件）的安装 4.除锈、刷油 5.未尽事项详见图纸、招标文件、工程量清单计价说明、国家相关规范等 |  | 套 | 54 | 823.8 |  | 44485.2
|  | 措施项目 | [6 empty] | 10054.66
11 | 031302007028 | 高层施工增加 |  |  | 项 | 1
12 | 031301017029 | 脚手架搭拆费 |  |  | 项 | 1 | 10054.66 |  | 10054.66
本页小计 | [8 empty] | 54539.86
合 计 | [8 empty] | 1363801.97
注：为计取规费等的使用，可在表中增设其中：“定额人工费”。
表—08

## 表-11 总价措施项目清单与计价表
总价措施项目清单与计价表
工程名称：地块七-住宅电气抗震支架 | [5 empty] | 标段： |  | 第 1 页 共 2 页
序号 | 项目编码 | 项目名称 | 计算基础 | 费率 (%) | 金额 (元) |  | 调整 费率(%) |  | 调整后 金额(元) | 备注
1 | LSSGCSF00043 | 绿色施工安全防护措施费 | 分部分项人工费+分部分项机具费 | 35.77 | 62062.28 |  |  |  |  | 以分部分项的人工费与施工机具费之和为计算基础，费率35.77%
2 | 031301010029 | 安装与生产同时进行增加费用 | 分部分项人工费 | 0 | [5 empty] | 按人工费的10%计算
3 | 031301011029 | 在有害身体健康环境中施工增加费 | 分部分项人工费 | 0 | [5 empty] | 按人工费的10%计算
4 | TSSGBWZJF029 | 在地下（暗）室、设备及大口径管道内等特殊施工部位进行施工增加费 | 分部分项人工费 | 30 | 43091.4 |  |  |  |  | 按该部分人工费的30%计算
5 | 粤031302008029 | 赶工措施费 | 分部分项人工费+分部分项机具费 | 0 | [5 empty] | 赶工措施费=（1-δ）*分部分项（人工费+施工机具费）*0.344 （0.8≤δ＜1 式中：δ=合同工期/定额工期）
6 | 031302002029 | 夜间施工增加费 |  | 20 | [5 empty] | 按其夜间施工项目人工费的20%计算
7 | JTGRSGZJF029 | 交通干扰工程施工增加费 |  | 10 | [5 empty] | 按在市政道路上施工项目人工费的10%计算
8 | 粤031302009029 | 文明工地增加费 | 分部分项人工费+分部分项机具费 | 0 | [5 empty] | 以分部分项的人工费与施工机具费之和为计算基础；市级文明工地1.00%；省级文明工地2.00%
9 | DXGXJCJXF029 | 地下管线交叉降效费 | [7 empty] | 按实际发生或经批准的施工方案计
编制人（造价人员）： | [5 empty] | 复核人（造价工程师）：
表-11
总价措施项目清单与计价表
工程名称：地块七-住宅电气抗震支架 | [5 empty] | 标段： |  | 第 2 页 共 2 页
序号 | 项目编码 | 项目名称 | 计算基础 | 费率 (%) | 金额 (元) |  | 调整 费率(%) |  | 调整后 金额(元) | 备注
算
10 | QTFY00000041 | 其他费用 | [7 empty] | 按实际发生或经批准的施工组织设计方案计算
合 计 |  |  |  |  | 105153.68
编制人（造价人员）： | [5 empty] | 复核人（造价工程师）：
表-11

## 表-12 其他项目清单与计价汇总表
其他项目清单与计价汇总表
工程名称：地块七-住宅电气抗震支架 |  |  | 标段： |  | 第 1 页 共 1 页
序号 | 项目名称 | 金额（元） |  | 结算金额（元） |  | 备注
1 | 暂列金额 | 135374.73 |  |  |  | 明细详见表-12-1
2 | 暂估价
2.1 | 材料暂估价 | — |  |  |  | 明细详见表-12-2
2.2 | 专业工程暂估价 |  |  |  |  | 明细详见表-12-3
3 | 计日工 |  |  |  |  | 明细详见表-12-4
4 | 总承包服务费 |  |  |  |  | 明细详见表-12-5
5 | 预算包干费 | 17350.37
6 | 工程优质费
7 | 概算幅度差
8 | 现场签证费用
9 | 索赔费用
10 | 其他费用
| 合 计 | 152725.10 |  |  |  | —
注：材料（工程设备）暂估单价进入清单项目综合单价，此处不汇总。
表—12

## 表-13 规费、税金项目清单与计价表
规费、税金项目清单与计价表
工程名称：地块七-住宅电气抗震支架 |  |  | 标段： |  |  | 第 1 页 共 1 页
序号 | 项目名称 | 计算基础 |  | 计算基数 | 计算费率 (%) |  | 金额(元)
1 | 增值税销项税额 | 分部分项合计+措施合计+其他项目 |  | 1621680.75 | 9 |  | 145951.27
合 计 | [6 empty] | 145951.27
编制人（造价人员）： |  |  | 复核人（造价工程师）：
表—13

## 表-04 单位工程招标控制价汇总表
单位工程概算价汇总表
工程名称：地块七-住宅电气抗震支架 |  |  | 标段： | 第 1 页 共 1 页
序号 | 汇总内容 | 金额:(元) |  |  | 其中：暂估价(元)
1 | 分部分项合计 | 1353747.31
1.1 | 地块七抗震支架电气 | 1353747.31
2 | 措施合计 | 115208.34
2.1 | 绿色施工安全防护措施费 | 62062.28
2.2 | 其他措施费 | 53146.06
3 | 其他项目 | 152725.10 |  |  | －
3.1 | 暂列金额 | 135374.73
3.2 | 暂估价
3.3 | 计日工
3.4 | 总承包服务费
3.5 | 预算包干费 | 17350.37
3.6 | 工程优质费
3.7 | 概算幅度差
3.8 | 索赔费用
3.9 | 现场签证费用
3.10 | 其他费用
4 | 税前工程造价 | 1621680.75
5 | 增值税销项税额 | 145951.27 |  |  | －
6 | 总造价 | 1767632.02
7 | 人工费 | 153692.65
招标控制价合计=1+2+3+5 |  | 1,767,632.02 |  |  | 0.00
注：本表适用于单位工程招标控制价或投标报价的汇总，如无单位工程划分，单项工程也使用本表汇总
表—04