## 表-08 分部分项工程和单价措施项目清单与计价表
分部分项工程和单价措施项目清单与计价表
工程名称：地块七-地下室电气 |  |  |  | 标段： |  |  |  | 第 1 页 共 84 页
序号 | 项目编码 | 项目名称 | 项目特征描述 |  | 计量单位 | 工程量 | 金额（元）
[7 empty] | 综合单价 |  | 综合合价 | 其中
暂估价
|  | 地块七地下室电气 | [6 empty] | 17910802.79
|  | 地块七地下室配电箱 | [6 empty] | 1544651.43
1 | 030404017001 | 配电箱 7-B1APE1a,7-B1APE1b | 1.名称:配电箱 7-B1APE1a,7-B1APE1b 2.成套配电箱安装，详见配电箱系统图 3.箱体接地、单体调试、接线等 4.综合考虑基础槽钢制作、安装及其除锈、刷油 5.未尽事项详见图纸、招标文件、工程量清单计价说明、国家相关规范等 |  | 台 | 2 | 2916.52 |  | 5833.04
2 | 030404017002 | 配电箱 B1ATFJ1 | 1.名称:配电箱 B1ATFJ1 2.成套配电箱安装，详见配电箱系统图 3.箱体接地、单体调试、接线等 4.综合考虑基础槽钢制作、安装及其除锈、刷油 5.未尽事项详见图纸、招标文件、工程量清单计价说明、国家相关规范等 |  | 台 | 2 | 4723.58 |  | 9447.16
3 | 030404017003 | 配电箱 B1ATFJ2 | 1.名称:配电箱 B1ATFJ2 2.成套配电箱安装，详见配电箱系统图 3.箱体接地、单体调试、接线等 4.综合考虑基础槽钢制作、安装及其除锈、刷油 5.未尽事项详见图纸、招标文件、工程量清单计价说明、国家相关规范等 |  | 台 | 1 | 4723.58 |  | 4723.58
本页小计 | [8 empty] | 20003.78
注：为计取规费等的使用，可在表中增设其中：“定额人工费”。
表—08
分部分项工程和单价措施项目清单与计价表
工程名称：地块七-地下室电气 |  |  |  | 标段： |  |  |  | 第 2 页 共 84 页
序号 | 项目编码 | 项目名称 | 项目特征描述 |  | 计量单位 | 工程量 | 金额（元）
[7 empty] | 综合单价 |  | 综合合价 | 其中
暂估价
4 | 030404017004 | 配电箱 7-B1APE2a,7-B1APE2b | 1.名称:配电箱 7-B1APE2a,7-B1APE2b 2.成套配电箱安装，详见配电箱系统图 3.箱体接地、单体调试、接线等 4.综合考虑基础槽钢制作、安装及其除锈、刷油 5.未尽事项详见图纸、招标文件、工程量清单计价说明、国家相关规范等 |  | 台 | 2 | 2916.52 |  | 5833.04
5 | 030404017005 | 配电箱 B1ATFJ3 | 1.名称:配电箱 B1ATFJ3 2.成套配电箱安装，详见配电箱系统图 3.箱体接地、单体调试、接线等 4.综合考虑基础槽钢制作、安装及其除锈、刷油 5.未尽事项详见图纸、招标文件、工程量清单计价说明、国家相关规范等 |  | 台 | 1 | 4617.39 |  | 4617.39
6 | 030404017006 | 配电箱 B1ATFJ4 | 1.名称:配电箱 B1ATFJ4 2.成套配电箱安装，详见配电箱系统图 3.箱体接地、单体调试、接线等 4.综合考虑基础槽钢制作、安装及其除锈、刷油 5.未尽事项详见图纸、招标文件、工程量清单计价说明、国家相关规范等 |  | 台 | 1 | 4750.13 |  | 4750.13
7 | 030404017007 | 配电箱 7-B1APE3a,7-B1APE3b | 1.名称:配电箱 7-B1APE3a,7-B1APE3b 2.成套配电箱安装，详见配电箱系统图 3.箱体接地、单体调试、接线等 4.综合考虑基础槽钢制作、安装及其除锈、刷油 5.未尽事项详见图纸、招标文件、工程量清单计价说明、国家相关规范等 |  | 台 | 2 | 2916.52 |  | 5833.04
本页小计 | [8 empty] | 21033.6
注：为计取规费等的使用，可在表中增设其中：“定额人工费”。
表—08
分部分项工程和单价措施项目清单与计价表
工程名称：地块七-地下室电气 |  |  |  | 标段： |  |  |  | 第 3 页 共 84 页
序号 | 项目编码 | 项目名称 | 项目特征描述 |  | 计量单位 | 工程量 | 金额（元）
[7 empty] | 综合单价 |  | 综合合价 | 其中
暂估价
8 | 030404017008 | 配电箱 B1ATFJ5 | 1.名称:配电箱 B1ATFJ5 2.成套配电箱安装，详见配电箱系统图 3.箱体接地、单体调试、接线等 4.综合考虑基础槽钢制作、安装及其除锈、刷油 5.未尽事项详见图纸、招标文件、工程量清单计价说明、国家相关规范等 |  | 台 | 1 | 4617.92 |  | 4617.92
9 | 030404017009 | 配电箱 B1ATFJ6 | 1.名称:配电箱 B1ATFJ6 2.成套配电箱安装，详见配电箱系统图 3.箱体接地、单体调试、接线等 4.综合考虑基础槽钢制作、安装及其除锈、刷油 5.未尽事项详见图纸、招标文件、工程量清单计价说明、国家相关规范等 |  | 台 | 1 | 4784.65 |  | 4784.65
10 | 030404017010 | 配电箱 7-B1APE6a,7-B1APE6b | 1.名称:配电箱 7-B1APE6a,7-B1APE6b 2.成套配电箱安装，详见配电箱系统图 3.箱体接地、单体调试、接线等 4.综合考虑基础槽钢制作、安装及其除锈、刷油 5.未尽事项详见图纸、招标文件、工程量清单计价说明、国家相关规范等 |  | 台 | 2 | 2916.52 |  | 5833.04
11 | 030404017011 | 配电箱 B1ATFJ12 | 1.名称:配电箱 B1ATFJ12 2.成套配电箱安装，详见配电箱系统图 3.箱体接地、单体调试、接线等 4.综合考虑基础槽钢制作、安装及其除锈、刷油 5.未尽事项详见图纸、招标文件、工程量清单计价说明、国家相关规范等 |  | 台 | 1 | 4625.68 |  | 4625.68
本页小计 | [8 empty] | 19861.29
注：为计取规费等的使用，可在表中增设其中：“定额人工费”。
表—08
分部分项工程和单价措施项目清单与计价表
工程名称：地块七-地下室电气 |  |  |  | 标段： |  |  |  | 第 4 页 共 84 页
序号 | 项目编码 | 项目名称 | 项目特征描述 |  | 计量单位 | 工程量 | 金额（元）
[7 empty] | 综合单价 |  | 综合合价 | 其中
暂估价
12 | 030404017012 | 配电箱 B1ATFJ6 | 1.名称:配电箱 B1ATFJ6 2.成套配电箱安装，详见配电箱系统图 3.箱体接地、单体调试、接线等 4.综合考虑基础槽钢制作、安装及其除锈、刷油 5.未尽事项详见图纸、招标文件、工程量清单计价说明、国家相关规范等 |  | 台 | 1 | 4784.65 |  | 4784.65
13 | 030404017013 | 配电箱 7-B1APE4a,7-B1APE4b | 1.名称:配电箱 7-B1APE4a,7-B1APE4b 2.成套配电箱安装，详见配电箱系统图 3.箱体接地、单体调试、接线等 4.综合考虑基础槽钢制作、安装及其除锈、刷油 5.未尽事项详见图纸、招标文件、工程量清单计价说明、国家相关规范等 |  | 台 | 2 | 2916.52 |  | 5833.04
14 | 030404017014 | 配电箱 B1ATFJ7 | 1.名称:配电箱 7B1ATFJ7 2.成套配电箱安装，详见配电箱系统图 3.箱体接地、单体调试、接线等 4.综合考虑基础槽钢制作、安装及其除锈、刷油 5.未尽事项详见图纸、招标文件、工程量清单计价说明、国家相关规范等 |  | 台 | 1 | 4511.19 |  | 4511.19
15 | 030404017015 | 配电箱 B1ATFJ8 | 1.名称:配电箱 B1ATFJ8 2.成套配电箱安装，详见配电箱系统图 3.箱体接地、单体调试、接线等 4.综合考虑基础槽钢制作、安装及其除锈、刷油 5.未尽事项详见图纸、招标文件、工程量清单计价说明、国家相关规范等 |  | 台 | 1 | 4545.71 |  | 4545.71
本页小计 | [8 empty] | 19674.59
注：为计取规费等的使用，可在表中增设其中：“定额人工费”。
表—08
分部分项工程和单价措施项目清单与计价表
工程名称：地块七-地下室电气 |  |  |  | 标段： |  |  |  | 第 5 页 共 84 页
序号 | 项目编码 | 项目名称 | 项目特征描述 |  | 计量单位 | 工程量 | 金额（元）
[7 empty] | 综合单价 |  | 综合合价 | 其中
暂估价
16 | 030404017016 | 配电箱 B1ATFJ9 | 1.名称:配电箱 B1ATFJ9 2.成套配电箱安装，详见配电箱系统图 3.箱体接地、单体调试、接线等 4.综合考虑基础槽钢制作、安装及其除锈、刷油 5.未尽事项详见图纸、招标文件、工程量清单计价说明、国家相关规范等 |  | 台 | 1 | 4774.55 |  | 4774.55
17 | 030404017017 | 配电箱 7-B1APE5a,7-B1APE5b | 1.名称:配电箱 7-B1APE5a,7-B1APE5b 2.成套配电箱安装，详见配电箱系统图 3.箱体接地、单体调试、接线等 4.综合考虑基础槽钢制作、安装及其除锈、刷油 5.未尽事项详见图纸、招标文件、工程量清单计价说明、国家相关规范等 |  | 台 | 2 | 2916.52 |  | 5833.04
18 | 030404017018 | 配电箱 B1ATFJ10 | 1.名称:配电箱 B1ATFJ10 2.成套配电箱安装，详见配电箱系统图 3.箱体接地、单体调试、接线等 4.综合考虑基础槽钢制作、安装及其除锈、刷油 5.未尽事项详见图纸、招标文件、工程量清单计价说明、国家相关规范等 |  | 台 | 1 | 4575.44 |  | 4575.44
19 | 030404017019 | 配电箱 B1ATFJ10a | 1.名称:配电箱 B1ATFJ10a 2.成套配电箱安装，详见配电箱系统图 3.箱体接地、单体调试、接线等 4.综合考虑基础槽钢制作、安装及其除锈、刷油 5.未尽事项详见图纸、招标文件、工程量清单计价说明、国家相关规范等 |  | 台 | 1 | 4561.1 |  | 4561.1
本页小计 | [8 empty] | 19744.13
注：为计取规费等的使用，可在表中增设其中：“定额人工费”。
表—08
分部分项工程和单价措施项目清单与计价表
工程名称：地块七-地下室电气 |  |  |  | 标段： |  |  |  | 第 6 页 共 84 页
序号 | 项目编码 | 项目名称 | 项目特征描述 |  | 计量单位 | 工程量 | 金额（元）
[7 empty] | 综合单价 |  | 综合合价 | 其中
暂估价
20 | 030404017020 | 配电箱 B1ATFJ11 | 1.名称:配电箱 B1ATFJ11 2.成套配电箱安装，详见配电箱系统图 3.箱体接地、单体调试、接线等 4.综合考虑基础槽钢制作、安装及其除锈、刷油 5.未尽事项详见图纸、招标文件、工程量清单计价说明、国家相关规范等 |  | 台 | 1 | 4800.58 |  | 4800.58
21 | 030404017021 | 配电箱 7-B1APE7a,7-B1APE7b | 1.名称:配电箱 7-B1APE7a,7-B1APE7b 2.成套配电箱安装，详见配电箱系统图 3.箱体接地、单体调试、接线等 4.综合考虑基础槽钢制作、安装及其除锈、刷油 5.未尽事项详见图纸、招标文件、工程量清单计价说明、国家相关规范等 |  | 台 | 2 | 2916.52 |  | 5833.04
22 | 030404017022 | 配电箱 B1ATFJ15 | 1.名称:配电箱 B1ATFJ15 2.成套配电箱安装，详见配电箱系统图 3.箱体接地、单体调试、接线等 4.综合考虑基础槽钢制作、安装及其除锈、刷油 5.未尽事项详见图纸、招标文件、工程量清单计价说明、国家相关规范等 |  | 台 | 1 | 4630.66 |  | 4630.66
23 | 030404017023 | 配电箱 B1ATFJ14 | 1.名称:配电箱 B1ATFJ14 2.成套配电箱安装，详见配电箱系统图 3.箱体接地、单体调试、接线等 4.综合考虑基础槽钢制作、安装及其除锈、刷油 5.未尽事项详见图纸、招标文件、工程量清单计价说明、国家相关规范等 |  | 台 | 1 | 4811.19 |  | 4811.19
本页小计 | [8 empty] | 20075.47
注：为计取规费等的使用，可在表中增设其中：“定额人工费”。
表—08
分部分项工程和单价措施项目清单与计价表
工程名称：地块七-地下室电气 |  |  |  | 标段： |  |  |  | 第 7 页 共 84 页
序号 | 项目编码 | 项目名称 | 项目特征描述 |  | 计量单位 | 工程量 | 金额（元）
[7 empty] | 综合单价 |  | 综合合价 | 其中
暂估价
24 | 030404017024 | 配电箱 7-B1APE8a,7-B1APE8b | 1.名称:配电箱 7-B1APE8a,7-B1APE8b 2.成套配电箱安装，详见配电箱系统图 3.箱体接地、单体调试、接线等 4.综合考虑基础槽钢制作、安装及其除锈、刷油 5.未尽事项详见图纸、招标文件、工程量清单计价说明、国家相关规范等 |  | 台 | 2 | 2916.52 |  | 5833.04
25 | 030404017025 | 配电箱 B1ATFJ16 | 1.名称:配电箱 B1ATFJ16 2.成套配电箱安装，详见配电箱系统图 3.箱体接地、单体调试、接线等 4.综合考虑基础槽钢制作、安装及其除锈、刷油 5.未尽事项详见图纸、招标文件、工程量清单计价说明、国家相关规范等 |  | 台 | 1 | 4899.86 |  | 4899.86
26 | 030404017026 | 配电箱 B1ATFJ17 | 1.名称:配电箱 B1ATFJ17 2.成套配电箱安装，详见配电箱系统图 3.箱体接地、单体调试、接线等 4.综合考虑基础槽钢制作、安装及其除锈、刷油 5.未尽事项详见图纸、招标文件、工程量清单计价说明、国家相关规范等 |  | 台 | 1 | 4545.71 |  | 4545.71
27 | 030404017027 | 配电箱 7-B1APE10a,7-B1APE10b | 1.名称:配电箱 7-B1APE10a,7-B1APE10b 2.成套配电箱安装，详见配电箱系统图 3.箱体接地、单体调试、接线等 4.综合考虑基础槽钢制作、安装及其除锈、刷油 5.未尽事项详见图纸、招标文件、工程量清单计价说明、国家相关规范等 |  | 台 | 2 | 2916.52 |  | 5833.04
本页小计 | [8 empty] | 21111.65
注：为计取规费等的使用，可在表中增设其中：“定额人工费”。
表—08
分部分项工程和单价措施项目清单与计价表
工程名称：地块七-地下室电气 |  |  |  | 标段： |  |  |  | 第 8 页 共 84 页
序号 | 项目编码 | 项目名称 | 项目特征描述 |  | 计量单位 | 工程量 | 金额（元）
[7 empty] | 综合单价 |  | 综合合价 | 其中
暂估价
28 | 030404017028 | 配电箱 7-B1APE11a,7-B1APE11b | 1.名称:配电箱 7-B1APE11a,7-B1APE11b 2.成套配电箱安装，详见配电箱系统图 3.箱体接地、单体调试、接线等 4.综合考虑基础槽钢制作、安装及其除锈、刷油 5.未尽事项详见图纸、招标文件、工程量清单计价说明、国家相关规范等 |  | 台 | 2 | 2916.52 |  | 5833.04
29 | 030404017029 | 配电箱 B1ATFJ16 | 1.名称:配电箱 B1ATFJ16 2.成套配电箱安装，详见配电箱系统图 3.箱体接地、单体调试、接线等 4.综合考虑基础槽钢制作、安装及其除锈、刷油 5.未尽事项详见图纸、招标文件、工程量清单计价说明、国家相关规范等 |  | 台 | 1 | 4899.86 |  | 4899.86
30 | 030404017030 | 配电箱 B1ATFJ19 | 1.名称:配电箱 B1ATFJ19 2.成套配电箱安装，详见配电箱系统图 3.箱体接地、单体调试、接线等 4.综合考虑基础槽钢制作、安装及其除锈、刷油 5.未尽事项详见图纸、招标文件、工程量清单计价说明、国家相关规范等 |  | 台 | 1 | 4561.1 |  | 4561.1
31 | 030404017031 | 配电箱 B1ATFJ20 | 1.名称:配电箱 B1ATFJ20 2.成套配电箱安装，详见配电箱系统图 3.箱体接地、单体调试、接线等 4.综合考虑基础槽钢制作、安装及其除锈、刷油 5.未尽事项详见图纸、招标文件、工程量清单计价说明、国家相关规范等 |  | 台 | 1 | 4784.65 |  | 4784.65
本页小计 | [8 empty] | 20078.65
注：为计取规费等的使用，可在表中增设其中：“定额人工费”。
表—08
分部分项工程和单价措施项目清单与计价表
工程名称：地块七-地下室电气 |  |  |  | 标段： |  |  |  | 第 9 页 共 84 页
序号 | 项目编码 | 项目名称 | 项目特征描述 |  | 计量单位 | 工程量 | 金额（元）
[7 empty] | 综合单价 |  | 综合合价 | 其中
暂估价
32 | 030404017032 | 配电箱 B1ATFJ21 | 1.名称:配电箱 B1ATFJ21 2.成套配电箱安装，详见配电箱系统图 3.箱体接地、单体调试、接线等 4.综合考虑基础槽钢制作、安装及其除锈、刷油 5.未尽事项详见图纸、招标文件、工程量清单计价说明、国家相关规范等 |  | 台 | 1 | 4572.25 |  | 4572.25
33 | 030404017033 | 配电箱 7-B1APE5a,7-B1APE5b | 1.名称:配电箱 7-B1APE5a,7-B1APE5b 2.成套配电箱安装，详见配电箱系统图 3.箱体接地、单体调试、接线等 4.综合考虑基础槽钢制作、安装及其除锈、刷油 5.未尽事项详见图纸、招标文件、工程量清单计价说明、国家相关规范等 |  | 台 | 2 | 2916.52 |  | 5833.04
34 | 030404017034 | 配电箱 B1ATFJ22 | 1.名称:配电箱 B1ATFJ22 2.成套配电箱安装，详见配电箱系统图 3.箱体接地、单体调试、接线等 4.综合考虑基础槽钢制作、安装及其除锈、刷油 5.未尽事项详见图纸、招标文件、工程量清单计价说明、国家相关规范等 |  | 台 | 1 | 4609.42 |  | 4609.42
35 | 030404017035 | 配电箱 B1ATFJ23 | 1.名称:配电箱 B1ATFJ23 2.成套配电箱安装，详见配电箱系统图 3.箱体接地、单体调试、接线等 4.综合考虑基础槽钢制作、安装及其除锈、刷油 5.未尽事项详见图纸、招标文件、工程量清单计价说明、国家相关规范等 |  | 台 | 1 | 4625.35 |  | 4625.35
本页小计 | [8 empty] | 19640.06
注：为计取规费等的使用，可在表中增设其中：“定额人工费”。
表—08
分部分项工程和单价措施项目清单与计价表
工程名称：地块七-地下室电气 |  |  |  | 标段： |  |  |  | 第 10 页 共 84 页
序号 | 项目编码 | 项目名称 | 项目特征描述 |  | 计量单位 | 工程量 | 金额（元）
[7 empty] | 综合单价 |  | 综合合价 | 其中
暂估价
36 | 030404017036 | 配电箱 B1ATFJ24 | 1.名称:配电箱 B1ATFJ24 2.成套配电箱安装，详见配电箱系统图 3.箱体接地、单体调试、接线等 4.综合考虑基础槽钢制作、安装及其除锈、刷油 5.未尽事项详见图纸、招标文件、工程量清单计价说明、国家相关规范等 |  | 台 | 1 | 4782.52 |  | 4782.52
37 | 030404017037 | 配电箱 7-B1APE13a,7-B1APE13b | 1.名称:配电箱 7-B1APE13a,7-B1APE13b 2.成套配电箱安装，详见配电箱系统图 3.箱体接地、单体调试、接线等 4.综合考虑基础槽钢制作、安装及其除锈、刷油 5.未尽事项详见图纸、招标文件、工程量清单计价说明、国家相关规范等 |  | 台 | 2 | 2916.52 |  | 5833.04
38 | 030404017038 | 配电箱 7-B1APE14a,7-B1APE14b | 1.名称:配电箱 7-B1APE14a,7-B1APE14b 2.成套配电箱安装，详见配电箱系统图 3.箱体接地、单体调试、接线等 4.综合考虑基础槽钢制作、安装及其除锈、刷油 5.未尽事项详见图纸、招标文件、工程量清单计价说明、国家相关规范等 |  | 台 | 2 | 2916.52 |  | 5833.04
39 | 030404017039 | 配电箱 B1ATFJ25 | 1.名称:配电箱 B1ATFJ25 2.成套配电箱安装，详见配电箱系统图 3.箱体接地、单体调试、接线等 4.综合考虑基础槽钢制作、安装及其除锈、刷油 5.未尽事项详见图纸、招标文件、工程量清单计价说明、国家相关规范等 |  | 台 | 1 | 4630.66 |  | 4630.66
本页小计 | [8 empty] | 21079.26
注：为计取规费等的使用，可在表中增设其中：“定额人工费”。
表—08
分部分项工程和单价措施项目清单与计价表
工程名称：地块七-地下室电气 |  |  |  | 标段： |  |  |  | 第 11 页 共 84 页
序号 | 项目编码 | 项目名称 | 项目特征描述 |  | 计量单位 | 工程量 | 金额（元）
[7 empty] | 综合单价 |  | 综合合价 | 其中
暂估价
40 | 030404017040 | 配电箱 B1ATFJ26 | 1.名称:配电箱 B1ATFJ26 2.成套配电箱安装，详见配电箱系统图 3.箱体接地、单体调试、接线等 4.综合考虑基础槽钢制作、安装及其除锈、刷油 5.未尽事项详见图纸、招标文件、工程量清单计价说明、国家相关规范等 |  | 台 | 1 | 4832.43 |  | 4832.43
41 | 030404017041 | 配电箱 B1ATFJ27 | 1.名称:配电箱 B1ATFJ27 2.成套配电箱安装，详见配电箱系统图 3.箱体接地、单体调试、接线等 4.综合考虑基础槽钢制作、安装及其除锈、刷油 5.未尽事项详见图纸、招标文件、工程量清单计价说明、国家相关规范等 |  | 台 | 1 | 4836.15 |  | 4836.15
42 | 030404017042 | 配电箱 B1ATFJ28 | 1.名称:配电箱 B1ATFJ28 2.成套配电箱安装，详见配电箱系统图 3.箱体接地、单体调试、接线等 4.综合考虑基础槽钢制作、安装及其除锈、刷油 5.未尽事项详见图纸、招标文件、工程量清单计价说明、国家相关规范等 |  | 台 | 1 | 4841.99 |  | 4841.99
43 | 030404017043 | 配电箱 7-B1APE16a,7-B1APE16b | 1.名称:配电箱 7-B1APE16a,7-B1APE16b 2.成套配电箱安装，详见配电箱系统图 3.箱体接地、单体调试、接线等 4.综合考虑基础槽钢制作、安装及其除锈、刷油 5.未尽事项详见图纸、招标文件、工程量清单计价说明、国家相关规范等 |  | 台 | 1 | 2916.52 |  | 2916.52
本页小计 | [8 empty] | 17427.09
注：为计取规费等的使用，可在表中增设其中：“定额人工费”。
表—08
分部分项工程和单价措施项目清单与计价表
工程名称：地块七-地下室电气 |  |  |  | 标段： |  |  |  | 第 12 页 共 84 页
序号 | 项目编码 | 项目名称 | 项目特征描述 |  | 计量单位 | 工程量 | 金额（元）
[7 empty] | 综合单价 |  | 综合合价 | 其中
暂估价
44 | 030404017044 | 配电箱 7-B1APE15a,7-B1APE15b | 1.名称:配电箱 7-B1APE15a,7-B1APE15b 2.成套配电箱安装，详见配电箱系统图 3.箱体接地、单体调试、接线等 4.综合考虑基础槽钢制作、安装及其除锈、刷油 5.未尽事项详见图纸、招标文件、工程量清单计价说明、国家相关规范等 |  | 台 | 1 | 2916.52 |  | 2916.52
45 | 030404017045 | 配电箱 B1ATFJ31 | 1.名称:配电箱 B1ATFJ31 2.成套配电箱安装，详见配电箱系统图 3.箱体接地、单体调试、接线等 4.综合考虑基础槽钢制作、安装及其除锈、刷油 5.未尽事项详见图纸、招标文件、工程量清单计价说明、国家相关规范等 |  | 台 | 1 | 4559.51 |  | 4559.51
46 | 030404017046 | 配电箱 B1ATFJ32 | 1.名称:配电箱 B1ATFJ32 2.成套配电箱安装，详见配电箱系统图 3.箱体接地、单体调试、接线等 4.综合考虑基础槽钢制作、安装及其除锈、刷油 5.未尽事项详见图纸、招标文件、工程量清单计价说明、国家相关规范等 |  | 台 | 1 | 4492.61 |  | 4492.61
47 | 030404017047 | 配电箱 B1ATFJ33 | 1.名称:配电箱 B1ATFJ33 2.成套配电箱安装，详见配电箱系统图 3.箱体接地、单体调试、接线等 4.综合考虑基础槽钢制作、安装及其除锈、刷油 5.未尽事项详见图纸、招标文件、工程量清单计价说明、国家相关规范等 |  | 台 | 1 | 4650.84 |  | 4650.84
本页小计 | [8 empty] | 16619.48
注：为计取规费等的使用，可在表中增设其中：“定额人工费”。
表—08
分部分项工程和单价措施项目清单与计价表
工程名称：地块七-地下室电气 |  |  |  | 标段： |  |  |  | 第 13 页 共 84 页
序号 | 项目编码 | 项目名称 | 项目特征描述 |  | 计量单位 | 工程量 | 金额（元）
[7 empty] | 综合单价 |  | 综合合价 | 其中
暂估价
48 | 030404017048 | 配电箱 B1ATFJ34 | 1.名称:配电箱 B1ATFJ34 2.成套配电箱安装，详见配电箱系统图 3.箱体接地、单体调试、接线等 4.综合考虑基础槽钢制作、安装及其除锈、刷油 5.未尽事项详见图纸、招标文件、工程量清单计价说明、国家相关规范等 |  | 台 | 1 | 4522.34 |  | 4522.34
49 | 030404017049 | 配电箱 7-B1APE17a,7-B1APE17b | 1.名称:配电箱 7-B1APE17a,7-B1APE17b 2.成套配电箱安装，详见配电箱系统图 3.箱体接地、单体调试、接线等 4.综合考虑基础槽钢制作、安装及其除锈、刷油 5.未尽事项详见图纸、招标文件、工程量清单计价说明、国家相关规范等 |  | 台 | 2 | 2916.52 |  | 5833.04
50 | 030404017050 | 配电箱 7-B2APE1a,7-B1APE1b | 1.名称:配电箱 7-B2APE1a,7-B1APE1b 2.成套配电箱安装，详见配电箱系统图 3.箱体接地、单体调试、接线等 4.综合考虑基础槽钢制作、安装及其除锈、刷油 5.未尽事项详见图纸、招标文件、工程量清单计价说明、国家相关规范等 |  | 台 | 2 | 2916.52 |  | 5833.04
51 | 030404017051 | 配电箱 7-B2APE2a,7-B1APE2b | 1.名称:配电箱 7-B2APE2a,7-B1APE2b 2.成套配电箱安装，详见配电箱系统图 3.箱体接地、单体调试、接线等 4.综合考虑基础槽钢制作、安装及其除锈、刷油 5.未尽事项详见图纸、招标文件、工程量清单计价说明、国家相关规范等 |  | 台 | 2 | 2916.52 |  | 5833.04
本页小计 | [8 empty] | 22021.46
注：为计取规费等的使用，可在表中增设其中：“定额人工费”。
表—08
分部分项工程和单价措施项目清单与计价表
工程名称：地块七-地下室电气 |  |  |  | 标段： |  |  |  | 第 14 页 共 84 页
序号 | 项目编码 | 项目名称 | 项目特征描述 |  | 计量单位 | 工程量 | 金额（元）
[7 empty] | 综合单价 |  | 综合合价 | 其中
暂估价
52 | 030404017052 | 配电箱 B2ATFJ1 | 1.名称:配电箱 B2ATFJ1 2.成套配电箱安装，详见配电箱系统图 3.箱体接地、单体调试、接线等 4.综合考虑基础槽钢制作、安装及其除锈、刷油 5.未尽事项详见图纸、招标文件、工程量清单计价说明、国家相关规范等 |  | 台 | 1 | 4901.99 |  | 4901.99
53 | 030404017053 | 配电箱 B2ATFJ2 | 1.名称:配电箱 B2ATFJ2 2.成套配电箱安装，详见配电箱系统图 3.箱体接地、单体调试、接线等 4.综合考虑基础槽钢制作、安装及其除锈、刷油 5.未尽事项详见图纸、招标文件、工程量清单计价说明、国家相关规范等 |  | 台 | 1 | 4787.83 |  | 4787.83
54 | 030404017054 | 配电箱 B2ATFJ3 | 1.名称:配电箱 B2ATFJ3 2.成套配电箱安装，详见配电箱系统图 3.箱体接地、单体调试、接线等 4.综合考虑基础槽钢制作、安装及其除锈、刷油 5.未尽事项详见图纸、招标文件、工程量清单计价说明、国家相关规范等 |  | 台 | 1 | 5129.78 |  | 5129.78
55 | 030404017055 | 配电箱 B2ATFJ4 | 1.名称:配电箱 B2ATFJ4 2.成套配电箱安装，详见配电箱系统图 3.箱体接地、单体调试、接线等 4.综合考虑基础槽钢制作、安装及其除锈、刷油 5.未尽事项详见图纸、招标文件、工程量清单计价说明、国家相关规范等 |  | 台 | 1 | 4977.39 |  | 4977.39
本页小计 | [8 empty] | 19796.99
注：为计取规费等的使用，可在表中增设其中：“定额人工费”。
表—08
分部分项工程和单价措施项目清单与计价表
工程名称：地块七-地下室电气 |  |  |  | 标段： |  |  |  | 第 15 页 共 84 页
序号 | 项目编码 | 项目名称 | 项目特征描述 |  | 计量单位 | 工程量 | 金额（元）
[7 empty] | 综合单价 |  | 综合合价 | 其中
暂估价
56 | 030404017056 | 配电箱 7-B2APE3a,7-B1APE3b | 1.名称:配电箱 7-B2APE3a,7-B1APE3b 2.成套配电箱安装，详见配电箱系统图 3.箱体接地、单体调试、接线等 4.综合考虑基础槽钢制作、安装及其除锈、刷油 5.未尽事项详见图纸、招标文件、工程量清单计价说明、国家相关规范等 |  | 台 | 2 | 2916.52 |  | 5833.04
57 | 030404017057 | 配电箱 7-B2APE9a,7-B2APE9b | 1.名称:配电箱 7-B2APE9a,7-B2APE9b 2.成套配电箱安装，详见配电箱系统图 3.箱体接地、单体调试、接线等 4.综合考虑基础槽钢制作、安装及其除锈、刷油 5.未尽事项详见图纸、招标文件、工程量清单计价说明、国家相关规范等 |  | 台 | 2 | 2916.52 |  | 5833.04
58 | 030404017058 | 配电箱 B2ATFJ5 | 1.名称:配电箱 B2ATFJ5 2.成套配电箱安装，详见配电箱系统图 3.箱体接地、单体调试、接线等 4.综合考虑基础槽钢制作、安装及其除锈、刷油 5.未尽事项详见图纸、招标文件、工程量清单计价说明、国家相关规范等 |  | 台 | 1 | 4403.93 |  | 4403.93
59 | 030404017059 | 配电箱 B2ATFJ6 | 1.名称:配电箱 B2ATFJ6 2.成套配电箱安装，详见配电箱系统图 3.箱体接地、单体调试、接线等 4.综合考虑基础槽钢制作、安装及其除锈、刷油 5.未尽事项详见图纸、招标文件、工程量清单计价说明、国家相关规范等 |  | 台 | 1 | 4943.41 |  | 4943.41
本页小计 | [8 empty] | 21013.42
注：为计取规费等的使用，可在表中增设其中：“定额人工费”。
表—08
分部分项工程和单价措施项目清单与计价表
工程名称：地块七-地下室电气 |  |  |  | 标段： |  |  |  | 第 16 页 共 84 页
序号 | 项目编码 | 项目名称 | 项目特征描述 |  | 计量单位 | 工程量 | 金额（元）
[7 empty] | 综合单价 |  | 综合合价 | 其中
暂估价
60 | 030404017060 | 配电箱 B2ATFJ17 | 1.名称:配电箱 B2ATFJ17 2.成套配电箱安装，详见配电箱系统图 3.箱体接地、单体调试、接线等 4.综合考虑基础槽钢制作、安装及其除锈、刷油 5.未尽事项详见图纸、招标文件、工程量清单计价说明、国家相关规范等 |  | 台 | 1 | 4775.62 |  | 4775.62
61 | 030404017061 | 配电箱 B2ATFJ18 | 1.名称:配电箱 B2ATFJ18 2.成套配电箱安装，详见配电箱系统图 3.箱体接地、单体调试、接线等 4.综合考虑基础槽钢制作、安装及其除锈、刷油 5.未尽事项详见图纸、招标文件、工程量清单计价说明、国家相关规范等 |  | 台 | 1 | 4731.55 |  | 4731.55
62 | 030404017062 | 配电箱 7-B2APE7a,7-B2APE7b | 1.名称:配电箱 7-B2APE7a,7-B2APE7b 2.成套配电箱安装，详见配电箱系统图 3.箱体接地、单体调试、接线等 4.综合考虑基础槽钢制作、安装及其除锈、刷油 5.未尽事项详见图纸、招标文件、工程量清单计价说明、国家相关规范等 |  | 台 | 2 | 2916.52 |  | 5833.04
63 | 030404017063 | 配电箱 B2ATFJ15 | 1.名称:配电箱 B2ATFJ15 2.成套配电箱安装，详见配电箱系统图 3.箱体接地、单体调试、接线等 4.综合考虑基础槽钢制作、安装及其除锈、刷油 5.未尽事项详见图纸、招标文件、工程量清单计价说明、国家相关规范等 |  | 台 | 1 | 4545.71 |  | 4545.71
本页小计 | [8 empty] | 19885.92
注：为计取规费等的使用，可在表中增设其中：“定额人工费”。
表—08
分部分项工程和单价措施项目清单与计价表
工程名称：地块七-地下室电气 |  |  |  | 标段： |  |  |  | 第 17 页 共 84 页
序号 | 项目编码 | 项目名称 | 项目特征描述 |  | 计量单位 | 工程量 | 金额（元）
[7 empty] | 综合单价 |  | 综合合价 | 其中
暂估价
64 | 030404017064 | 配电箱 B2ATFJ16 | 1.名称:配电箱 B2ATFJ16 2.成套配电箱安装，详见配电箱系统图 3.箱体接地、单体调试、接线等 4.综合考虑基础槽钢制作、安装及其除锈、刷油 5.未尽事项详见图纸、招标文件、工程量清单计价说明、国家相关规范等 |  | 台 | 1 | 4811.19 |  | 4811.19
65 | 030404017065 | 配电箱 7-B2APE6a,7-B2APE6b | 1.名称:配电箱 7-B2APE6a,7-B2APE6b 2.成套配电箱安装，详见配电箱系统图 3.箱体接地、单体调试、接线等 4.综合考虑基础槽钢制作、安装及其除锈、刷油 5.未尽事项详见图纸、招标文件、工程量清单计价说明、国家相关规范等 |  | 台 | 2 | 2916.52 |  | 5833.04
66 | 030404017066 | 配电箱 B2ATFJ13 | 1.名称:配电箱 B2ATFJ13 2.成套配电箱安装，详见配电箱系统图 3.箱体接地、单体调试、接线等 4.综合考虑基础槽钢制作、安装及其除锈、刷油 5.未尽事项详见图纸、招标文件、工程量清单计价说明、国家相关规范等 |  | 台 | 1 | 4837.74 |  | 4837.74
67 | 030404017067 | 配电箱 B2ATFJ14 | 1.名称:配电箱 B2ATFJ14 2.成套配电箱安装，详见配电箱系统图 3.箱体接地、单体调试、接线等 4.综合考虑基础槽钢制作、安装及其除锈、刷油 5.未尽事项详见图纸、招标文件、工程量清单计价说明、国家相关规范等 |  | 台 | 1 | 4506.41 |  | 4506.41
本页小计 | [8 empty] | 19988.38
注：为计取规费等的使用，可在表中增设其中：“定额人工费”。
表—08
分部分项工程和单价措施项目清单与计价表
工程名称：地块七-地下室电气 |  |  |  | 标段： |  |  |  | 第 18 页 共 84 页
序号 | 项目编码 | 项目名称 | 项目特征描述 |  | 计量单位 | 工程量 | 金额（元）
[7 empty] | 综合单价 |  | 综合合价 | 其中
暂估价
68 | 030404017068 | 配电箱 7-B2APE5a,7-B1APE5b | 1.名称:配电箱 7-B2APE5a,7-B1APE5b 2.成套配电箱安装，详见配电箱系统图 3.箱体接地、单体调试、接线等 4.综合考虑基础槽钢制作、安装及其除锈、刷油 5.未尽事项详见图纸、招标文件、工程量清单计价说明、国家相关规范等 |  | 台 | 2 | 2916.52 |  | 5833.04
69 | 030404017069 | 配电箱 B2ATFJ9 | 1.名称:配电箱 B2ATFJ9 2.成套配电箱安装，详见配电箱系统图 3.箱体接地、单体调试、接线等 4.综合考虑基础槽钢制作、安装及其除锈、刷油 5.未尽事项详见图纸、招标文件、工程量清单计价说明、国家相关规范等 |  | 台 | 1 | 4890.84 |  | 4890.84
70 | 030404017070 | 配电箱 B2ATFJ10 | 1.名称:配电箱 B2ATFJ10 2.成套配电箱安装，详见配电箱系统图 3.箱体接地、单体调试、接线等 4.综合考虑基础槽钢制作、安装及其除锈、刷油 5.未尽事项详见图纸、招标文件、工程量清单计价说明、国家相关规范等 |  | 台 | 1 | 4784.65 |  | 4784.65
71 | 030404017071 | 配电箱 7-B2APE4a,7-B1APE4b | 1.名称:配电箱 7-B2APE4a,7-B1APE4b 2.成套配电箱安装，详见配电箱系统图 3.箱体接地、单体调试、接线等 4.综合考虑基础槽钢制作、安装及其除锈、刷油 5.未尽事项详见图纸、招标文件、工程量清单计价说明、国家相关规范等 |  | 台 | 2 | 2916.52 |  | 5833.04
本页小计 | [8 empty] | 21341.57
注：为计取规费等的使用，可在表中增设其中：“定额人工费”。
表—08
分部分项工程和单价措施项目清单与计价表
工程名称：地块七-地下室电气 |  |  |  | 标段： |  |  |  | 第 19 页 共 84 页
序号 | 项目编码 | 项目名称 | 项目特征描述 |  | 计量单位 | 工程量 | 金额（元）
[7 empty] | 综合单价 |  | 综合合价 | 其中
暂估价
72 | 030404017072 | 配电箱 B2ATFJ7 | 1.名称:配电箱 B2ATFJ7 2.成套配电箱安装，详见配电箱系统图 3.箱体接地、单体调试、接线等 4.综合考虑基础槽钢制作、安装及其除锈、刷油 5.未尽事项详见图纸、招标文件、工程量清单计价说明、国家相关规范等 |  | 台 | 1 | 4625.35 |  | 4625.35
73 | 030404017073 | 配电箱 B2ATFJ8 | 1.名称:配电箱 B2ATFJ8 2.成套配电箱安装，详见配电箱系统图 3.箱体接地、单体调试、接线等 4.综合考虑基础槽钢制作、安装及其除锈、刷油 5.未尽事项详见图纸、招标文件、工程量清单计价说明、国家相关规范等 |  | 台 | 1 | 4899.86 |  | 4899.86
74 | 030404017074 | 配电箱 7-B2APE8a,7-B2APE8b | 1.名称:配电箱 7-B2APE8a,7-B2APE8b 2.成套配电箱安装，详见配电箱系统图 3.箱体接地、单体调试、接线等 4.综合考虑基础槽钢制作、安装及其除锈、刷油 5.未尽事项详见图纸、招标文件、工程量清单计价说明、国家相关规范等 |  | 台 | 2 | 2916.52 |  | 5833.04
75 | 030404017075 | 配电箱 B2ATFJ12 | 1.名称:配电箱 B2ATFJ12 2.成套配电箱安装，详见配电箱系统图 3.箱体接地、单体调试、接线等 4.综合考虑基础槽钢制作、安装及其除锈、刷油 5.未尽事项详见图纸、招标文件、工程量清单计价说明、国家相关规范等 |  | 台 | 1 | 4544.11 |  | 4544.11
本页小计 | [8 empty] | 19902.36
注：为计取规费等的使用，可在表中增设其中：“定额人工费”。
表—08
分部分项工程和单价措施项目清单与计价表
工程名称：地块七-地下室电气 |  |  |  | 标段： |  |  |  | 第 20 页 共 84 页
序号 | 项目编码 | 项目名称 | 项目特征描述 |  | 计量单位 | 工程量 | 金额（元）
[7 empty] | 综合单价 |  | 综合合价 | 其中
暂估价
76 | 030404017076 | 配电箱 B2ATFJ8 | 1.名称:配电箱 B2ATFJ8 2.成套配电箱安装，详见配电箱系统图 3.箱体接地、单体调试、接线等 4.综合考虑基础槽钢制作、安装及其除锈、刷油 5.未尽事项详见图纸、招标文件、工程量清单计价说明、国家相关规范等 |  | 台 | 1 | 4899.86 |  | 4899.86
77 | 030404017077 | 配电箱 7-B2APE10a,7-B2APE10b | 1.名称:配电箱 7-B2APE10a,7-B2APE10b 2.成套配电箱安装，详见配电箱系统图 3.箱体接地、单体调试、接线等 4.综合考虑基础槽钢制作、安装及其除锈、刷油 5.未尽事项详见图纸、招标文件、工程量清单计价说明、国家相关规范等 |  | 台 | 2 | 2916.52 |  | 5833.04
78 | 030404017078 | 配电箱 B2ATFJ19 | 1.名称:配电箱 B2ATFJ19 2.成套配电箱安装，详见配电箱系统图 3.箱体接地、单体调试、接线等 4.综合考虑基础槽钢制作、安装及其除锈、刷油 5.未尽事项详见图纸、招标文件、工程量清单计价说明、国家相关规范等 |  | 台 | 1 | 4625.89 |  | 4625.89
79 | 030404017079 | 配电箱 B2ATFJ20 | 1.名称:配电箱 B2ATFJ20 2.成套配电箱安装，详见配电箱系统图 3.箱体接地、单体调试、接线等 4.综合考虑基础槽钢制作、安装及其除锈、刷油 5.未尽事项详见图纸、招标文件、工程量清单计价说明、国家相关规范等 |  | 台 | 1 | 4793.14 |  | 4793.14
本页小计 | [8 empty] | 20151.93
注：为计取规费等的使用，可在表中增设其中：“定额人工费”。
表—08
分部分项工程和单价措施项目清单与计价表
工程名称：地块七-地下室电气 |  |  |  | 标段： |  |  |  | 第 21 页 共 84 页
序号 | 项目编码 | 项目名称 | 项目特征描述 |  | 计量单位 | 工程量 | 金额（元）
[7 empty] | 综合单价 |  | 综合合价 | 其中
暂估价
80 | 030404017080 | 配电箱 7-B2APE11a,7-B1APE11b | 1.名称:配电箱 7-B2APE11a,7-B1APE11b 2.成套配电箱安装，详见配电箱系统图 3.箱体接地、单体调试、接线等 4.综合考虑基础槽钢制作、安装及其除锈、刷油 5.未尽事项详见图纸、招标文件、工程量清单计价说明、国家相关规范等 |  | 台 | 2 | 2916.52 |  | 5833.04
81 | 030404017081 | 配电箱 B2ATFJ21 | 1.名称:配电箱 B2ATFJ21 2.成套配电箱安装，详见配电箱系统图 3.箱体接地、单体调试、接线等 4.综合考虑基础槽钢制作、安装及其除锈、刷油 5.未尽事项详见图纸、招标文件、工程量清单计价说明、国家相关规范等 |  | 台 | 1 | 4775.09 |  | 4775.09
82 | 030404017082 | 配电箱 B2ATFJ22 | 1.名称:配电箱 B2ATFJ22 2.成套配电箱安装，详见配电箱系统图 3.箱体接地、单体调试、接线等 4.综合考虑基础槽钢制作、安装及其除锈、刷油 5.未尽事项详见图纸、招标文件、工程量清单计价说明、国家相关规范等 |  | 台 | 1 | 4566.95 |  | 4566.95
83 | 030404017083 | 配电箱 7-B2APE12a,7-B1APE12b | 1.名称:配电箱 7-B2APE12a,7-B1APE12b 2.成套配电箱安装，详见配电箱系统图 3.箱体接地、单体调试、接线等 4.综合考虑基础槽钢制作、安装及其除锈、刷油 5.未尽事项详见图纸、招标文件、工程量清单计价说明、国家相关规范等 |  | 台 | 2 | 2916.52 |  | 5833.04
本页小计 | [8 empty] | 21008.12
注：为计取规费等的使用，可在表中增设其中：“定额人工费”。
表—08
分部分项工程和单价措施项目清单与计价表
工程名称：地块七-地下室电气 |  |  |  | 标段： |  |  |  | 第 22 页 共 84 页
序号 | 项目编码 | 项目名称 | 项目特征描述 |  | 计量单位 | 工程量 | 金额（元）
[7 empty] | 综合单价 |  | 综合合价 | 其中
暂估价
84 | 030404017084 | 配电箱 B2ATFJ23 | 1.名称:配电箱 B2ATFJ23 2.成套配电箱安装，详见配电箱系统图 3.箱体接地、单体调试、接线等 4.综合考虑基础槽钢制作、安装及其除锈、刷油 5.未尽事项详见图纸、招标文件、工程量清单计价说明、国家相关规范等 |  | 台 | 1 | 4513.85 |  | 4513.85
85 | 030404017085 | 配电箱 B2ATFJ24 | 1.名称:配电箱 B2ATFJ24 2.成套配电箱安装，详见配电箱系统图 3.箱体接地、单体调试、接线等 4.综合考虑基础槽钢制作、安装及其除锈、刷油 5.未尽事项详见图纸、招标文件、工程量清单计价说明、国家相关规范等 |  | 台 | 1 | 4890.31 |  | 4890.31
86 | 030404017086 | 配电箱 7-B2APE16a,7-B1APE16b | 1.名称:配电箱 7-B2APE16a,7-B1APE16b 2.成套配电箱安装，详见配电箱系统图 3.箱体接地、单体调试、接线等 4.综合考虑基础槽钢制作、安装及其除锈、刷油 5.未尽事项详见图纸、招标文件、工程量清单计价说明、国家相关规范等 |  | 台 | 2 | 2916.52 |  | 5833.04
87 | 030404017087 | 配电箱 7-B2APE15a,7-B1APE15b | 1.名称:配电箱 7-B2APE15a,7-B1APE15b 2.成套配电箱安装，详见配电箱系统图 3.箱体接地、单体调试、接线等 4.综合考虑基础槽钢制作、安装及其除锈、刷油 5.未尽事项详见图纸、招标文件、工程量清单计价说明、国家相关规范等 |  | 台 | 2 | 2916.52 |  | 5833.04
本页小计 | [8 empty] | 21070.24
注：为计取规费等的使用，可在表中增设其中：“定额人工费”。
表—08
分部分项工程和单价措施项目清单与计价表
工程名称：地块七-地下室电气 |  |  |  | 标段： |  |  |  | 第 23 页 共 84 页
序号 | 项目编码 | 项目名称 | 项目特征描述 |  | 计量单位 | 工程量 | 金额（元）
[7 empty] | 综合单价 |  | 综合合价 | 其中
暂估价
88 | 030404017088 | 配电箱 B2ATFJ28 | 1.名称:配电箱 B2ATFJ28 2.成套配电箱安装，详见配电箱系统图 3.箱体接地、单体调试、接线等 4.综合考虑基础槽钢制作、安装及其除锈、刷油 5.未尽事项详见图纸、招标文件、工程量清单计价说明、国家相关规范等 |  | 台 | 1 | 4582.87 |  | 4582.87
89 | 030404017089 | 配电箱 B2ATFJ27 | 1.名称:配电箱 B2ATFJ27 2.成套配电箱安装，详见配电箱系统图 3.箱体接地、单体调试、接线等 4.综合考虑基础槽钢制作、安装及其除锈、刷油 5.未尽事项详见图纸、招标文件、工程量清单计价说明、国家相关规范等 |  | 台 | 1 | 5812.61 |  | 5812.61
90 | 030404017090 | 配电箱 7-B2APE19a,7-B1APE19b | 1.名称:配电箱 7-B2APE19a,7-B1APE19b 2.成套配电箱安装，详见配电箱系统图 3.箱体接地、单体调试、接线等 4.综合考虑基础槽钢制作、安装及其除锈、刷油 5.未尽事项详见图纸、招标文件、工程量清单计价说明、国家相关规范等 |  | 台 | 1 | 2916.52 |  | 2916.52
91 | 030404017091 | 配电箱 B2ATFJ33 | 1.名称:配电箱 B2ATFJ33 2.成套配电箱安装，详见配电箱系统图 3.箱体接地、单体调试、接线等 4.综合考虑基础槽钢制作、安装及其除锈、刷油 5.未尽事项详见图纸、招标文件、工程量清单计价说明、国家相关规范等 |  | 台 | 1 | 4784.11 |  | 4784.11
本页小计 | [8 empty] | 18096.11
注：为计取规费等的使用，可在表中增设其中：“定额人工费”。
表—08
分部分项工程和单价措施项目清单与计价表
工程名称：地块七-地下室电气 |  |  |  | 标段： |  |  |  | 第 24 页 共 84 页
序号 | 项目编码 | 项目名称 | 项目特征描述 |  | 计量单位 | 工程量 | 金额（元）
[7 empty] | 综合单价 |  | 综合合价 | 其中
暂估价
92 | 030404017092 | 配电箱 B2ATFJ34 | 1.名称:配电箱 B2ATFJ34 2.成套配电箱安装，详见配电箱系统图 3.箱体接地、单体调试、接线等 4.综合考虑基础槽钢制作、安装及其除锈、刷油 5.未尽事项详见图纸、招标文件、工程量清单计价说明、国家相关规范等 |  | 台 | 1 | 4561.1 |  | 4561.1
93 | 030404017093 | 配电箱 7-B2APE13a,7-B1APE13b | 1.名称:配电箱 7-B2APE13a,7-B1APE13b 2.成套配电箱安装，详见配电箱系统图 3.箱体接地、单体调试、接线等 4.综合考虑基础槽钢制作、安装及其除锈、刷油 5.未尽事项详见图纸、招标文件、工程量清单计价说明、国家相关规范等 |  | 台 | 2 | 2916.52 |  | 5833.04
94 | 030404017094 | 配电箱 B2ATFJ31 | 1.名称:配电箱 B2ATFJ31 2.成套配电箱安装，详见配电箱系统图 3.箱体接地、单体调试、接线等 4.综合考虑基础槽钢制作、安装及其除锈、刷油 5.未尽事项详见图纸、招标文件、工程量清单计价说明、国家相关规范等 |  | 台 | 1 | 4803.76 |  | 4803.76
95 | 030404017095 | 配电箱 B2ATFJ32 | 1.名称:配电箱 B2ATFJ32 2.成套配电箱安装，详见配电箱系统图 3.箱体接地、单体调试、接线等 4.综合考虑基础槽钢制作、安装及其除锈、刷油 5.未尽事项详见图纸、招标文件、工程量清单计价说明、国家相关规范等 |  | 台 | 1 | 4943.41 |  | 4943.41
本页小计 | [8 empty] | 20141.31
注：为计取规费等的使用，可在表中增设其中：“定额人工费”。
表—08
分部分项工程和单价措施项目清单与计价表
工程名称：地块七-地下室电气 |  |  |  | 标段： |  |  |  | 第 25 页 共 84 页
序号 | 项目编码 | 项目名称 | 项目特征描述 |  | 计量单位 | 工程量 | 金额（元）
[7 empty] | 综合单价 |  | 综合合价 | 其中
暂估价
96 | 030404017096 | 配电箱 7-B2APE14a,7-B1APE14b | 1.名称:配电箱 7-B2APE14a,7-B1APE14b 2.成套配电箱安装，详见配电箱系统图 3.箱体接地、单体调试、接线等 4.综合考虑基础槽钢制作、安装及其除锈、刷油 5.未尽事项详见图纸、招标文件、工程量清单计价说明、国家相关规范等 |  | 台 | 2 | 2916.52 |  | 5833.04
97 | 030404017097 | 配电箱 B2ATFJ29 | 1.名称:配电箱 B2ATFJ29 2.成套配电箱安装，详见配电箱系统图 3.箱体接地、单体调试、接线等 4.综合考虑基础槽钢制作、安装及其除锈、刷油 5.未尽事项详见图纸、招标文件、工程量清单计价说明、国家相关规范等 |  | 台 | 1 | 5106.41 |  | 5106.41
98 | 030404017098 | 配电箱 B2ATFJ30 | 1.名称:配电箱 B2ATFJ30 2.成套配电箱安装，详见配电箱系统图 3.箱体接地、单体调试、接线等 4.综合考虑基础槽钢制作、安装及其除锈、刷油 5.未尽事项详见图纸、招标文件、工程量清单计价说明、国家相关规范等 |  | 台 | 1 | 4830.31 |  | 4830.31
99 | 030404017099 | 配电箱 7-B2APE20a,7-B1APE20b | 1.名称:配电箱 7-B2APE20a,7-B1APE20b 2.成套配电箱安装，详见配电箱系统图 3.箱体接地、单体调试、接线等 4.综合考虑基础槽钢制作、安装及其除锈、刷油 5.未尽事项详见图纸、招标文件、工程量清单计价说明、国家相关规范等 |  | 台 | 2 | 2916.52 |  | 5833.04
本页小计 | [8 empty] | 21602.8
注：为计取规费等的使用，可在表中增设其中：“定额人工费”。
表—08
分部分项工程和单价措施项目清单与计价表
工程名称：地块七-地下室电气 |  |  |  | 标段： |  |  |  | 第 26 页 共 84 页
序号 | 项目编码 | 项目名称 | 项目特征描述 |  | 计量单位 | 工程量 | 金额（元）
[7 empty] | 综合单价 |  | 综合合价 | 其中
暂估价
100 | 030404017100 | 配电箱 B2ATFJ35 | 1.名称:配电箱 B2ATFJ35 2.成套配电箱安装，详见配电箱系统图 3.箱体接地、单体调试、接线等 4.综合考虑基础槽钢制作、安装及其除锈、刷油 5.未尽事项详见图纸、招标文件、工程量清单计价说明、国家相关规范等 |  | 台 | 1 | 4572.25 |  | 4572.25
101 | 030404017101 | 配电箱 B2ATFJ29 | 1.名称:配电箱 B2ATFJ29 2.成套配电箱安装，详见配电箱系统图 3.箱体接地、单体调试、接线等 4.综合考虑基础槽钢制作、安装及其除锈、刷油 5.未尽事项详见图纸、招标文件、工程量清单计价说明、国家相关规范等 |  | 台 | 1 | 5106.41 |  | 5106.41
102 | 030404017102 | 配电箱 7-B2APE18a,7-B1APE18b | 1.名称:配电箱 7-B2APE18a,7-B1APE18b 2.成套配电箱安装，详见配电箱系统图 3.箱体接地、单体调试、接线等 4.综合考虑基础槽钢制作、安装及其除锈、刷油 5.未尽事项详见图纸、招标文件、工程量清单计价说明、国家相关规范等 |  | 台 | 2 | 2916.52 |  | 5833.04
103 | 030404017103 | 配电箱 B2ATFJ37 | 1.名称:配电箱 B2ATFJ37 2.成套配电箱安装，详见配电箱系统图 3.箱体接地、单体调试、接线等 4.综合考虑基础槽钢制作、安装及其除锈、刷油 5.未尽事项详见图纸、招标文件、工程量清单计价说明、国家相关规范等 |  | 台 | 1 | 4943.93 |  | 4943.93
本页小计 | [8 empty] | 20455.63
注：为计取规费等的使用，可在表中增设其中：“定额人工费”。
表—08
分部分项工程和单价措施项目清单与计价表
工程名称：地块七-地下室电气 |  |  |  | 标段： |  |  |  | 第 27 页 共 84 页
序号 | 项目编码 | 项目名称 | 项目特征描述 |  | 计量单位 | 工程量 | 金额（元）
[7 empty] | 综合单价 |  | 综合合价 | 其中
暂估价
104 | 030404017104 | 配电箱 B2ATFJ38 | 1.名称:配电箱 B2ATFJ38 2.成套配电箱安装，详见配电箱系统图 3.箱体接地、单体调试、接线等 4.综合考虑基础槽钢制作、安装及其除锈、刷油 5.未尽事项详见图纸、招标文件、工程量清单计价说明、国家相关规范等 |  | 台 | 1 | 4782.52 |  | 4782.52
105 | 030404017105 | 配电箱 7-B2APE17a,7-B1APE17b | 1.名称:配电箱 7-B2APE17a,7-B1APE17b 2.成套配电箱安装，详见配电箱系统图 3.箱体接地、单体调试、接线等 4.综合考虑基础槽钢制作、安装及其除锈、刷油 5.未尽事项详见图纸、招标文件、工程量清单计价说明、国家相关规范等 |  | 台 | 2 | 2916.52 |  | 5833.04
106 | 030404017106 | 配电箱 B2ATFJ39 | 1.名称:配电箱 B2ATFJ39 2.成套配电箱安装，详见配电箱系统图 3.箱体接地、单体调试、接线等 4.综合考虑基础槽钢制作、安装及其除锈、刷油 5.未尽事项详见图纸、招标文件、工程量清单计价说明、国家相关规范等 |  | 台 | 1 | 4609.42 |  | 4609.42
107 | 030404017107 | 配电箱 B2ATFJ40 | 1.名称:配电箱 B2ATFJ40 2.成套配电箱安装，详见配电箱系统图 3.箱体接地、单体调试、接线等 4.综合考虑基础槽钢制作、安装及其除锈、刷油 5.未尽事项详见图纸、招标文件、工程量清单计价说明、国家相关规范等 |  | 台 | 1 | 5119.16 |  | 5119.16
本页小计 | [8 empty] | 20344.14
注：为计取规费等的使用，可在表中增设其中：“定额人工费”。
表—08
分部分项工程和单价措施项目清单与计价表
工程名称：地块七-地下室电气 |  |  |  | 标段： |  |  |  | 第 28 页 共 84 页
序号 | 项目编码 | 项目名称 | 项目特征描述 |  | 计量单位 | 工程量 | 金额（元）
[7 empty] | 综合单价 |  | 综合合价 | 其中
暂估价
108 | 030404017108 | 配电箱 7-B2APE21a,7-B2APE21b | 1.名称:配电箱 7-B2APE21a,7-B2APE21b 2.成套配电箱安装，详见配电箱系统图 3.箱体接地、单体调试、接线等 4.综合考虑基础槽钢制作、安装及其除锈、刷油 5.未尽事项详见图纸、招标文件、工程量清单计价说明、国家相关规范等 |  | 台 | 2 | 2916.52 |  | 5833.04
109 | 030404017109 | 配电箱 B2ATFJ42 | 1.名称:配电箱 B2ATFJ42 2.成套配电箱安装，详见配电箱系统图 3.箱体接地、单体调试、接线等 4.综合考虑基础槽钢制作、安装及其除锈、刷油 5.未尽事项详见图纸、招标文件、工程量清单计价说明、国家相关规范等 |  | 台 | 1 | 4625.35 |  | 4625.35
110 | 030404017110 | 配电箱 B2ATFJ16 | 1.名称:配电箱 B2ATFJ16 2.成套配电箱安装，详见配电箱系统图 3.箱体接地、单体调试、接线等 4.综合考虑基础槽钢制作、安装及其除锈、刷油 5.未尽事项详见图纸、招标文件、工程量清单计价说明、国家相关规范等 |  | 台 | 1 | 4811.19 |  | 4811.19
111 | 030404017111 | 配电箱 7-B2APE24a,7-B2APE24b | 1.名称:配电箱 7-B2APE24a,7-B2APE24b 2.成套配电箱安装，详见配电箱系统图 3.箱体接地、单体调试、接线等 4.综合考虑基础槽钢制作、安装及其除锈、刷油 5.未尽事项详见图纸、招标文件、工程量清单计价说明、国家相关规范等 |  | 台 | 2 | 2916.52 |  | 5833.04
本页小计 | [8 empty] | 21102.62
注：为计取规费等的使用，可在表中增设其中：“定额人工费”。
表—08
分部分项工程和单价措施项目清单与计价表
工程名称：地块七-地下室电气 |  |  |  | 标段： |  |  |  | 第 29 页 共 84 页
序号 | 项目编码 | 项目名称 | 项目特征描述 |  | 计量单位 | 工程量 | 金额（元）
[7 empty] | 综合单价 |  | 综合合价 | 其中
暂估价
112 | 030404017112 | 配电箱 B2ATFJ43 | 1.名称:配电箱 B2ATFJ43 2.成套配电箱安装，详见配电箱系统图 3.箱体接地、单体调试、接线等 4.综合考虑基础槽钢制作、安装及其除锈、刷油 5.未尽事项详见图纸、招标文件、工程量清单计价说明、国家相关规范等 |  | 台 | 1 | 4492.61 |  | 4492.61
113 | 030404017113 | 配电箱 B2ATFJ44 | 1.名称:配电箱 B2ATFJ44 2.成套配电箱安装，详见配电箱系统图 3.箱体接地、单体调试、接线等 4.综合考虑基础槽钢制作、安装及其除锈、刷油 5.未尽事项详见图纸、招标文件、工程量清单计价说明、国家相关规范等 |  | 台 | 1 | 4836.15 |  | 4836.15
114 | 030404017114 | 配电箱 7-B2APE22a,7-B2APE22b | 1.名称:配电箱 7-B2APE22a,7-B2APE22b 2.成套配电箱安装，详见配电箱系统图 3.箱体接地、单体调试、接线等 4.综合考虑基础槽钢制作、安装及其除锈、刷油 5.未尽事项详见图纸、招标文件、工程量清单计价说明、国家相关规范等 |  | 台 | 2 | 2916.52 |  | 5833.04
115 | 030404017115 | 配电箱 B2ATFJ46 | 1.名称:配电箱 B2ATFJ46 2.成套配电箱安装，详见配电箱系统图 3.箱体接地、单体调试、接线等 4.综合考虑基础槽钢制作、安装及其除锈、刷油 5.未尽事项详见图纸、招标文件、工程量清单计价说明、国家相关规范等 |  | 台 | 1 | 4432.08 |  | 4432.08
本页小计 | [8 empty] | 19593.88
注：为计取规费等的使用，可在表中增设其中：“定额人工费”。
表—08
分部分项工程和单价措施项目清单与计价表
工程名称：地块七-地下室电气 |  |  |  | 标段： |  |  |  | 第 30 页 共 84 页
序号 | 项目编码 | 项目名称 | 项目特征描述 |  | 计量单位 | 工程量 | 金额（元）
[7 empty] | 综合单价 |  | 综合合价 | 其中
暂估价
116 | 030404017116 | 配电箱 B2ATFJ46a | 1.名称:配电箱 B2ATFJ46a 2.成套配电箱安装，详见配电箱系统图 3.箱体接地、单体调试、接线等 4.综合考虑基础槽钢制作、安装及其除锈、刷油 5.未尽事项详见图纸、招标文件、工程量清单计价说明、国家相关规范等 |  | 台 | 1 | 4466.06 |  | 4466.06
117 | 030404017117 | 配电箱 B2ATFJ45 | 1.名称:配电箱 B2ATFJ45 2.成套配电箱安装，详见配电箱系统图 3.箱体接地、单体调试、接线等 4.综合考虑基础槽钢制作、安装及其除锈、刷油 5.未尽事项详见图纸、招标文件、工程量清单计价说明、国家相关规范等 |  | 台 | 1 | 4963.58 |  | 4963.58
118 | 030404017118 | 配电箱 7-B2APE25a,7-B1APE25b | 1.名称:配电箱 7-B2APE25a,7-B1APE25b 2.成套配电箱安装，详见配电箱系统图 3.箱体接地、单体调试、接线等 4.综合考虑基础槽钢制作、安装及其除锈、刷油 5.未尽事项详见图纸、招标文件、工程量清单计价说明、国家相关规范等 |  | 台 | 2 | 2916.52 |  | 5833.04
119 | 030404017119 | 配电箱 B2ATFJ49 | 1.名称:配电箱 B2ATFJ49 2.成套配电箱安装，详见配电箱系统图 3.箱体接地、单体调试、接线等 4.综合考虑基础槽钢制作、安装及其除锈、刷油 5.未尽事项详见图纸、招标文件、工程量清单计价说明、国家相关规范等 |  | 台 | 1 | 4598.8 |  | 4598.8
本页小计 | [8 empty] | 19861.48
注：为计取规费等的使用，可在表中增设其中：“定额人工费”。
表—08
分部分项工程和单价措施项目清单与计价表
工程名称：地块七-地下室电气 |  |  |  | 标段： |  |  |  | 第 31 页 共 84 页
序号 | 项目编码 | 项目名称 | 项目特征描述 |  | 计量单位 | 工程量 | 金额（元）
[7 empty] | 综合单价 |  | 综合合价 | 其中
暂估价
120 | 030404017120 | 配电箱 B2ATFJ50 | 1.名称:配电箱 B2ATFJ50 2.成套配电箱安装，详见配电箱系统图 3.箱体接地、单体调试、接线等 4.综合考虑基础槽钢制作、安装及其除锈、刷油 5.未尽事项详见图纸、招标文件、工程量清单计价说明、国家相关规范等 |  | 台 | 1 | 4827.12 |  | 4827.12
121 | 030404017121 | 配电箱 B2ATFJ51 | 1.名称:配电箱 B2ATFJ51 2.成套配电箱安装，详见配电箱系统图 3.箱体接地、单体调试、接线等 4.综合考虑基础槽钢制作、安装及其除锈、刷油 5.未尽事项详见图纸、招标文件、工程量清单计价说明、国家相关规范等 |  | 台 | 1 | 4491.02 |  | 4491.02
122 | 030404017122 | 配电箱 7-B2APE23a,7-B2APE23b | 1.名称:配电箱 7-B2APE23a,7-B2APE23b 2.成套配电箱安装，详见配电箱系统图 3.箱体接地、单体调试、接线等 4.综合考虑基础槽钢制作、安装及其除锈、刷油 5.未尽事项详见图纸、招标文件、工程量清单计价说明、国家相关规范等 |  | 台 | 2 | 2916.52 |  | 5833.04
123 | 030404017123 | 配电箱 B2ATFJ47 | 1.名称:配电箱 B2ATFJ47 2.成套配电箱安装，详见配电箱系统图 3.箱体接地、单体调试、接线等 4.综合考虑基础槽钢制作、安装及其除锈、刷油 5.未尽事项详见图纸、招标文件、工程量清单计价说明、国家相关规范等 |  | 台 | 1 | 4775.62 |  | 4775.62
本页小计 | [8 empty] | 19926.8
注：为计取规费等的使用，可在表中增设其中：“定额人工费”。
表—08
分部分项工程和单价措施项目清单与计价表
工程名称：地块七-地下室电气 |  |  |  | 标段： |  |  |  | 第 32 页 共 84 页
序号 | 项目编码 | 项目名称 | 项目特征描述 |  | 计量单位 | 工程量 | 金额（元）
[7 empty] | 综合单价 |  | 综合合价 | 其中
暂估价
124 | 030404017124 | 配电箱 B2ATFJ48 | 1.名称:配电箱 B2ATFJ48 2.成套配电箱安装，详见配电箱系统图 3.箱体接地、单体调试、接线等 4.综合考虑基础槽钢制作、安装及其除锈、刷油 5.未尽事项详见图纸、招标文件、工程量清单计价说明、国家相关规范等 |  | 台 | 1 | 4466.06 |  | 4466.06
125 | 030404017125 | 4路智能应急照明配电箱 PD4 | 1.名称:4路智能应急照明配电箱 PD4 2.成套配电箱安装，详见配电箱系统图 3.箱体接地、单体调试、接线等 4.综合考虑基础槽钢制作、安装及其除锈、刷油 5.未尽事项详见图纸、招标文件、工程量清单计价说明、国家相关规范等 |  | 台 | 60 | 3909.42 |  | 234565.2
126 | 030404017126 | 配电箱7-B3APE4a,7-B3APE4b | 1.名称:配电箱 7-B3APE4a,7-B3APE4b 2.成套配电箱安装，详见配电箱系统图 3.箱体接地、单体调试、接线等 4.综合考虑基础槽钢制作、安装及其除锈、刷油 5.未尽事项详见图纸、招标文件、工程量清单计价说明、国家相关规范等 |  | 台 | 2 | 2916.52 |  | 5833.04
127 | 030404017127 | 配电箱B3ATFJ7 | 1.名称:配电箱 B3ATFJ7 2.成套配电箱安装，详见配电箱系统图 3.箱体接地、单体调试、接线等 4.综合考虑基础槽钢制作、安装及其除锈、刷油 5.未尽事项详见图纸、招标文件、工程量清单计价说明、国家相关规范等 |  | 台 | 1 | 4952.96 |  | 4952.96
本页小计 | [8 empty] | 249817.26
注：为计取规费等的使用，可在表中增设其中：“定额人工费”。
表—08
分部分项工程和单价措施项目清单与计价表
工程名称：地块七-地下室电气 |  |  |  | 标段： |  |  |  | 第 33 页 共 84 页
序号 | 项目编码 | 项目名称 | 项目特征描述 |  | 计量单位 | 工程量 | 金额（元）
[7 empty] | 综合单价 |  | 综合合价 | 其中
暂估价
128 | 030404017128 | 配电箱7-B3APE3a,7-B3APE3b | 1.名称:配电箱 7-B3APE3a,7-B3APE3b 2.成套配电箱安装，详见配电箱系统图 3.箱体接地、单体调试、接线等 4.综合考虑基础槽钢制作、安装及其除锈、刷油 5.未尽事项详见图纸、招标文件、工程量清单计价说明、国家相关规范等 |  | 台 | 2 | 2916.52 |  | 5833.04
129 | 030404017129 | 配电箱B3ATFJ5 | 1.名称:配电箱 B3ATFJ5 2.成套配电箱安装，详见配电箱系统图 3.箱体接地、单体调试、接线等 4.综合考虑基础槽钢制作、安装及其除锈、刷油 5.未尽事项详见图纸、招标文件、工程量清单计价说明、国家相关规范等 |  | 台 | 1 | 4784.65 |  | 4784.65
130 | 030404017130 | 配电箱B3ATFJ6 | 1.名称:配电箱 B3ATFJ6 2.成套配电箱安装，详见配电箱系统图 3.箱体接地、单体调试、接线等 4.综合考虑基础槽钢制作、安装及其除锈、刷油 5.未尽事项详见图纸、招标文件、工程量清单计价说明、国家相关规范等 |  | 台 | 1 | 4811.19 |  | 4811.19
131 | 030404017131 | 配电箱7-B3APE5a,7-B3APE5b | 1.名称:配电箱 7-B3APE5a,7-B3APE5b 2.成套配电箱安装，详见配电箱系统图 3.箱体接地、单体调试、接线等 4.综合考虑基础槽钢制作、安装及其除锈、刷油 5.未尽事项详见图纸、招标文件、工程量清单计价说明、国家相关规范等 |  | 台 | 2 | 2916.52 |  | 5833.04
本页小计 | [8 empty] | 21261.92
注：为计取规费等的使用，可在表中增设其中：“定额人工费”。
表—08
分部分项工程和单价措施项目清单与计价表
工程名称：地块七-地下室电气 |  |  |  | 标段： |  |  |  | 第 34 页 共 84 页
序号 | 项目编码 | 项目名称 | 项目特征描述 |  | 计量单位 | 工程量 | 金额（元）
[7 empty] | 综合单价 |  | 综合合价 | 其中
暂估价
132 | 030404017132 | 配电箱B3ATFJ1 | 1.名称:配电箱 B3ATFJ1 2.成套配电箱安装，详见配电箱系统图 3.箱体接地、单体调试、接线等 4.综合考虑基础槽钢制作、安装及其除锈、刷油 5.未尽事项详见图纸、招标文件、工程量清单计价说明、国家相关规范等 |  | 台 | 1 | 4457.56 |  | 4457.56
133 | 030404017133 | 配电箱B3ATFJ2 | 1.名称:配电箱 B3ATFJ2 2.成套配电箱安装，详见配电箱系统图 3.箱体接地、单体调试、接线等 4.综合考虑基础槽钢制作、安装及其除锈、刷油 5.未尽事项详见图纸、招标文件、工程量清单计价说明、国家相关规范等 |  | 台 | 1 | 4466.06 |  | 4466.06
134 | 030404017134 | 配电箱B3ATFJ3 | 1.名称:配电箱 B3ATFJ3 2.成套配电箱安装，详见配电箱系统图 3.箱体接地、单体调试、接线等 4.综合考虑基础槽钢制作、安装及其除锈、刷油 5.未尽事项详见图纸、招标文件、工程量清单计价说明、国家相关规范等 |  | 台 | 1 | 4460.75 |  | 4460.75
135 | 030404017135 | 配电箱B3ATFJ4 | 1.名称:配电箱 B3ATFJ4 2.成套配电箱安装，详见配电箱系统图 3.箱体接地、单体调试、接线等 4.综合考虑基础槽钢制作、安装及其除锈、刷油 5.未尽事项详见图纸、招标文件、工程量清单计价说明、国家相关规范等 |  | 台 | 1 | 4591.37 |  | 4591.37
本页小计 | [8 empty] | 17975.74
注：为计取规费等的使用，可在表中增设其中：“定额人工费”。
表—08
分部分项工程和单价措施项目清单与计价表
工程名称：地块七-地下室电气 |  |  |  | 标段： |  |  |  | 第 35 页 共 84 页
序号 | 项目编码 | 项目名称 | 项目特征描述 |  | 计量单位 | 工程量 | 金额（元）
[7 empty] | 综合单价 |  | 综合合价 | 其中
暂估价
136 | 030404017136 | 配电箱7-B3APE2a,7-B3APE2b | 1.名称:配电箱 7-B3APE2a,7-B3APE2b 2.成套配电箱安装，详见配电箱系统图 3.箱体接地、单体调试、接线等 4.综合考虑基础槽钢制作、安装及其除锈、刷油 5.未尽事项详见图纸、招标文件、工程量清单计价说明、国家相关规范等 |  | 台 | 2 | 2916.52 |  | 5833.04
137 | 030404017137 | 配电箱B3ATFJ8 | 1.名称:配电箱 B3ATFJ8 2.成套配电箱安装，详见配电箱系统图 3.箱体接地、单体调试、接线等 4.综合考虑基础槽钢制作、安装及其除锈、刷油 5.未尽事项详见图纸、招标文件、工程量清单计价说明、国家相关规范等 |  | 台 | 1 | 4922.17 |  | 4922.17
138 | 030404017138 | 配电箱B3ATFJ9 | 1.名称:配电箱 B3ATFJ9 2.成套配电箱安装，详见配电箱系统图 3.箱体接地、单体调试、接线等 4.综合考虑基础槽钢制作、安装及其除锈、刷油 5.未尽事项详见图纸、招标文件、工程量清单计价说明、国家相关规范等 |  | 台 | 1 | 4572.25 |  | 4572.25
139 | 030404017139 | 配电箱7-B3APE1a,7-B3APE1b | 1.名称:配电箱 7-B3APE1a,7-B3APE1b 2.成套配电箱安装，详见配电箱系统图 3.箱体接地、单体调试、接线等 4.综合考虑基础槽钢制作、安装及其除锈、刷油 5.未尽事项详见图纸、招标文件、工程量清单计价说明、国家相关规范等 |  | 台 | 2 | 2916.52 |  | 5833.04
本页小计 | [8 empty] | 21160.5
注：为计取规费等的使用，可在表中增设其中：“定额人工费”。
表—08
分部分项工程和单价措施项目清单与计价表
工程名称：地块七-地下室电气 |  |  |  | 标段： |  |  |  | 第 36 页 共 84 页
序号 | 项目编码 | 项目名称 | 项目特征描述 |  | 计量单位 | 工程量 | 金额（元）
[7 empty] | 综合单价 |  | 综合合价 | 其中
暂估价
140 | 030404017140 | 配电箱B3ATFJ10 | 1.名称:配电箱 B3ATFJ10 2.成套配电箱安装，详见配电箱系统图 3.箱体接地、单体调试、接线等 4.综合考虑基础槽钢制作、安装及其除锈、刷油 5.未尽事项详见图纸、招标文件、工程量清单计价说明、国家相关规范等 |  | 台 | 1 | 5134.55 |  | 5134.55
141 | 030404017141 | 配电箱B3ATFJ11 | 1.名称:配电箱 B3ATFJ11 2.成套配电箱安装，详见配电箱系统图 3.箱体接地、单体调试、接线等 4.综合考虑基础槽钢制作、安装及其除锈、刷油 5.未尽事项详见图纸、招标文件、工程量清单计价说明、国家相关规范等 |  | 台 | 1 | 5134.55 |  | 5134.55
142 | 030404017142 | 配电箱7-B3APE6a,7-B3APE6b | 1.名称:配电箱 7-B3APE6a,7-B3APE6b 2.成套配电箱安装，详见配电箱系统图 3.箱体接地、单体调试、接线等 4.综合考虑基础槽钢制作、安装及其除锈、刷油 5.未尽事项详见图纸、招标文件、工程量清单计价说明、国家相关规范等 |  | 台 | 2 | 2916.52 |  | 5833.04
143 | 030404017143 | 配电箱B3ATFJ12 | 1.名称:配电箱 B3ATFJ12 2.成套配电箱安装，详见配电箱系统图 3.箱体接地、单体调试、接线等 4.综合考虑基础槽钢制作、安装及其除锈、刷油 5.未尽事项详见图纸、招标文件、工程量清单计价说明、国家相关规范等 |  | 台 | 1 | 4797.39 |  | 4797.39
本页小计 | [8 empty] | 20899.53
注：为计取规费等的使用，可在表中增设其中：“定额人工费”。
表—08
分部分项工程和单价措施项目清单与计价表
工程名称：地块七-地下室电气 |  |  |  | 标段： |  |  |  | 第 37 页 共 84 页
序号 | 项目编码 | 项目名称 | 项目特征描述 |  | 计量单位 | 工程量 | 金额（元）
[7 empty] | 综合单价 |  | 综合合价 | 其中
暂估价
144 | 030404017144 | 配电箱B3ATFJ13 | 1.名称:配电箱 B3ATFJ13 2.成套配电箱安装，详见配电箱系统图 3.箱体接地、单体调试、接线等 4.综合考虑基础槽钢制作、安装及其除锈、刷油 5.未尽事项详见图纸、招标文件、工程量清单计价说明、国家相关规范等 |  | 台 | 1 | 4826.59 |  | 4826.59
145 | 030404017145 | 配电箱7-B3APE8a,7-B3APE8b | 1.名称:配电箱 7-B3APE8a,7-B3APE8b 2.成套配电箱安装，详见配电箱系统图 3.箱体接地、单体调试、接线等 4.综合考虑基础槽钢制作、安装及其除锈、刷油 5.未尽事项详见图纸、招标文件、工程量清单计价说明、国家相关规范等 |  | 台 | 2 | 2916.52 |  | 5833.04
146 | 030404017146 | 配电箱B3ATFJ14 | 1.名称:配电箱 B3ATFJ14 2.成套配电箱安装，详见配电箱系统图 3.箱体接地、单体调试、接线等 4.综合考虑基础槽钢制作、安装及其除锈、刷油 5.未尽事项详见图纸、招标文件、工程量清单计价说明、国家相关规范等 |  | 台 | 1 | 5366.59 |  | 5366.59
147 | 030404017147 | 配电箱B3ATFJ15 | 1.名称:配电箱 B3ATFJ15 2.成套配电箱安装，详见配电箱系统图 3.箱体接地、单体调试、接线等 4.综合考虑基础槽钢制作、安装及其除锈、刷油 5.未尽事项详见图纸、招标文件、工程量清单计价说明、国家相关规范等 |  | 台 | 1 | 4943.41 |  | 4943.41
本页小计 | [8 empty] | 20969.63
注：为计取规费等的使用，可在表中增设其中：“定额人工费”。
表—08
分部分项工程和单价措施项目清单与计价表
工程名称：地块七-地下室电气 |  |  |  | 标段： |  |  |  | 第 38 页 共 84 页
序号 | 项目编码 | 项目名称 | 项目特征描述 |  | 计量单位 | 工程量 | 金额（元）
[7 empty] | 综合单价 |  | 综合合价 | 其中
暂估价
148 | 030404017148 | 配电箱7-B3APE12a,7-B3APE12b | 1.名称:配电箱 7-B3APE12a,7-B3APE12b 2.成套配电箱安装，详见配电箱系统图 3.箱体接地、单体调试、接线等 4.综合考虑基础槽钢制作、安装及其除锈、刷油 5.未尽事项详见图纸、招标文件、工程量清单计价说明、国家相关规范等 |  | 台 | 2 | 2916.52 |  | 5833.04
149 | 030404017149 | 配电箱B3ATFJ18 | 1.名称:配电箱 B3ATFJ18 2.成套配电箱安装，详见配电箱系统图 3.箱体接地、单体调试、接线等 4.综合考虑基础槽钢制作、安装及其除锈、刷油 5.未尽事项详见图纸、招标文件、工程量清单计价说明、国家相关规范等 |  | 台 | 1 | 4970.48 |  | 4970.48
150 | 030404017150 | 配电箱B3ATFJ19 | 1.名称:配电箱 B3ATFJ19 2.成套配电箱安装，详见配电箱系统图 3.箱体接地、单体调试、接线等 4.综合考虑基础槽钢制作、安装及其除锈、刷油 5.未尽事项详见图纸、招标文件、工程量清单计价说明、国家相关规范等 |  | 台 | 1 | 4774.55 |  | 4774.55
151 | 030404017151 | 配电箱7-B3APE7a,7-B3APE7b | 1.名称:配电箱 7-B3APE7a,7-B3APE7b 2.成套配电箱安装，详见配电箱系统图 3.箱体接地、单体调试、接线等 4.综合考虑基础槽钢制作、安装及其除锈、刷油 5.未尽事项详见图纸、招标文件、工程量清单计价说明、国家相关规范等 |  | 台 | 2 | 2916.52 |  | 5833.04
本页小计 | [8 empty] | 21411.11
注：为计取规费等的使用，可在表中增设其中：“定额人工费”。
表—08
分部分项工程和单价措施项目清单与计价表
工程名称：地块七-地下室电气 |  |  |  | 标段： |  |  |  | 第 39 页 共 84 页
序号 | 项目编码 | 项目名称 | 项目特征描述 |  | 计量单位 | 工程量 | 金额（元）
[7 empty] | 综合单价 |  | 综合合价 | 其中
暂估价
152 | 030404017152 | 配电箱B3ATFJ24 | 1.名称:配电箱 B3ATFJ24 2.成套配电箱安装，详见配电箱系统图 3.箱体接地、单体调试、接线等 4.综合考虑基础槽钢制作、安装及其除锈、刷油 5.未尽事项详见图纸、招标文件、工程量清单计价说明、国家相关规范等 |  | 台 | 1 | 4775.09 |  | 4775.09
153 | 030404017153 | 配电箱B3ATFJ25 | 1.名称:配电箱 B3ATFJ25 2.成套配电箱安装，详见配电箱系统图 3.箱体接地、单体调试、接线等 4.综合考虑基础槽钢制作、安装及其除锈、刷油 5.未尽事项详见图纸、招标文件、工程量清单计价说明、国家相关规范等 |  | 台 | 1 | 4785.71 |  | 4785.71
154 | 030404017154 | 配电箱7-B3APE9a,7-B3APE9b | 1.名称:配电箱 7-B3APE9a,7-B3APE9b 2.成套配电箱安装，详见配电箱系统图 3.箱体接地、单体调试、接线等 4.综合考虑基础槽钢制作、安装及其除锈、刷油 5.未尽事项详见图纸、招标文件、工程量清单计价说明、国家相关规范等 |  | 台 | 2 | 2916.52 |  | 5833.04
155 | 030404017155 | 配电箱B3ATFJ22 | 1.名称:配电箱 B3ATFJ22 2.成套配电箱安装，详见配电箱系统图 3.箱体接地、单体调试、接线等 4.综合考虑基础槽钢制作、安装及其除锈、刷油 5.未尽事项详见图纸、招标文件、工程量清单计价说明、国家相关规范等 |  | 台 | 1 | 5685.31 |  | 5685.31
本页小计 | [8 empty] | 21079.15
注：为计取规费等的使用，可在表中增设其中：“定额人工费”。
表—08
分部分项工程和单价措施项目清单与计价表
工程名称：地块七-地下室电气 |  |  |  | 标段： |  |  |  | 第 40 页 共 84 页
序号 | 项目编码 | 项目名称 | 项目特征描述 |  | 计量单位 | 工程量 | 金额（元）
[7 empty] | 综合单价 |  | 综合合价 | 其中
暂估价
156 | 030404017156 | 配电箱B3ATFJ23 | 1.名称:配电箱 B3ATFJ23 2.成套配电箱安装，详见配电箱系统图 3.箱体接地、单体调试、接线等 4.综合考虑基础槽钢制作、安装及其除锈、刷油 5.未尽事项详见图纸、招标文件、工程量清单计价说明、国家相关规范等 |  | 台 | 1 | 4625.35 |  | 4625.35
157 | 030404017157 | 配电箱7-B3APE10a,7-B3APE10b | 1.名称:配电箱 7-B3APE10a,7-B3APE10b 2.成套配电箱安装，详见配电箱系统图 3.箱体接地、单体调试、接线等 4.综合考虑基础槽钢制作、安装及其除锈、刷油 5.未尽事项详见图纸、招标文件、工程量清单计价说明、国家相关规范等 |  | 台 | 2 | 2916.52 |  | 5833.04
158 | 030404017158 | 配电箱B3ATFJ16 | 1.名称:配电箱 B3ATFJ16 2.成套配电箱安装，详见配电箱系统图 3.箱体接地、单体调试、接线等 4.综合考虑基础槽钢制作、安装及其除锈、刷油 5.未尽事项详见图纸、招标文件、工程量清单计价说明、国家相关规范等 |  | 台 | 1 | 4616.33 |  | 4616.33
159 | 030404017159 | 配电箱B3ATFJ17 | 1.名称:配电箱 B3ATFJ17 2.成套配电箱安装，详见配电箱系统图 3.箱体接地、单体调试、接线等 4.综合考虑基础槽钢制作、安装及其除锈、刷油 5.未尽事项详见图纸、招标文件、工程量清单计价说明、国家相关规范等 |  | 台 | 1 | 4623.23 |  | 4623.23
本页小计 | [8 empty] | 19697.95
注：为计取规费等的使用，可在表中增设其中：“定额人工费”。
表—08
分部分项工程和单价措施项目清单与计价表
工程名称：地块七-地下室电气 |  |  |  | 标段： |  |  |  | 第 41 页 共 84 页
序号 | 项目编码 | 项目名称 | 项目特征描述 |  | 计量单位 | 工程量 | 金额（元）
[7 empty] | 综合单价 |  | 综合合价 | 其中
暂估价
160 | 030404017160 | 配电箱7-B3APE11a,7-B3APE11b | 1.名称:配电箱 7-B3APE11a,7-B3APE11b 2.成套配电箱安装，详见配电箱系统图 3.箱体接地、单体调试、接线等 4.综合考虑基础槽钢制作、安装及其除锈、刷油 5.未尽事项详见图纸、招标文件、工程量清单计价说明、国家相关规范等 |  | 台 | 2 | 2916.52 |  | 5833.04
161 | 030404017161 | 配电箱B3ATFJ20 | 1.名称:配电箱 B3ATFJ20 2.成套配电箱安装，详见配电箱系统图 3.箱体接地、单体调试、接线等 4.综合考虑基础槽钢制作、安装及其除锈、刷油 5.未尽事项详见图纸、招标文件、工程量清单计价说明、国家相关规范等 |  | 台 | 1 | 4624.82 |  | 4624.82
162 | 030404017162 | 配电箱B3ATFJ21 | 1.名称:配电箱 B3ATFJ21 2.成套配电箱安装，详见配电箱系统图 3.箱体接地、单体调试、接线等 4.综合考虑基础槽钢制作、安装及其除锈、刷油 5.未尽事项详见图纸、招标文件、工程量清单计价说明、国家相关规范等 |  | 台 | 1 | 6324.47 |  | 6324.47
163 | 030404017163 | 配电箱7-B3APE13a,7-B3APE13b | 1.名称:配电箱 7-B3APE13a,7-B3APE13b 2.成套配电箱安装，详见配电箱系统图 3.箱体接地、单体调试、接线等 4.综合考虑基础槽钢制作、安装及其除锈、刷油 5.未尽事项详见图纸、招标文件、工程量清单计价说明、国家相关规范等 |  | 台 | 2 | 2916.52 |  | 5833.04
本页小计 | [8 empty] | 22615.37
注：为计取规费等的使用，可在表中增设其中：“定额人工费”。
表—08
分部分项工程和单价措施项目清单与计价表
工程名称：地块七-地下室电气 |  |  |  | 标段： |  |  |  | 第 42 页 共 84 页
序号 | 项目编码 | 项目名称 | 项目特征描述 |  | 计量单位 | 工程量 | 金额（元）
[7 empty] | 综合单价 |  | 综合合价 | 其中
暂估价
164 | 030404017164 | 配电箱B3ATFJ26 | 1.名称:配电箱 B3ATFJ26 2.成套配电箱安装，详见配电箱系统图 3.箱体接地、单体调试、接线等 4.综合考虑基础槽钢制作、安装及其除锈、刷油 5.未尽事项详见图纸、招标文件、工程量清单计价说明、国家相关规范等 |  | 台 | 1 | 4562.17 |  | 4562.17
165 | 030404017165 | 配电箱B3ATFJ27 | 1.名称:配电箱 B3ATFJ27 2.成套配电箱安装，详见配电箱系统图 3.箱体接地、单体调试、接线等 4.综合考虑基础槽钢制作、安装及其除锈、刷油 5.未尽事项详见图纸、招标文件、工程量清单计价说明、国家相关规范等 |  | 台 | 1 | 5673.49 |  | 5673.49
166 | 030404017166 | 配电箱7-B3APE15a,7-B3APE15b | 1.名称:配电箱 7-B3APE15a,7-B3APE15b 2.成套配电箱安装，详见配电箱系统图 3.箱体接地、单体调试、接线等 4.综合考虑基础槽钢制作、安装及其除锈、刷油 5.未尽事项详见图纸、招标文件、工程量清单计价说明、国家相关规范等 |  | 台 | 2 | 2916.52 |  | 5833.04
167 | 030404017167 | 配电箱B3ATFJ28 | 1.名称:配电箱 B3ATFJ28 2.成套配电箱安装，详见配电箱系统图 3.箱体接地、单体调试、接线等 4.综合考虑基础槽钢制作、安装及其除锈、刷油 5.未尽事项详见图纸、招标文件、工程量清单计价说明、国家相关规范等 |  | 台 | 1 | 4977.92 |  | 4977.92
本页小计 | [8 empty] | 21046.62
注：为计取规费等的使用，可在表中增设其中：“定额人工费”。
表—08
分部分项工程和单价措施项目清单与计价表
工程名称：地块七-地下室电气 |  |  |  | 标段： |  |  |  | 第 43 页 共 84 页
序号 | 项目编码 | 项目名称 | 项目特征描述 |  | 计量单位 | 工程量 | 金额（元）
[7 empty] | 综合单价 |  | 综合合价 | 其中
暂估价
168 | 030404017168 | 配电箱7-B3APE14a,7-B3APE14b | 1.名称:配电箱 7-B3APE14a,7-B3APE14b 2.成套配电箱安装，详见配电箱系统图 3.箱体接地、单体调试、接线等 4.综合考虑基础槽钢制作、安装及其除锈、刷油 5.未尽事项详见图纸、招标文件、工程量清单计价说明、国家相关规范等 |  | 台 | 2 | 2916.52 |  | 5833.04
169 | 030404017169 | 配电箱B3ATFJ29 | 1.名称:配电箱 B3ATFJ29 2.成套配电箱安装，详见配电箱系统图 3.箱体接地、单体调试、接线等 4.综合考虑基础槽钢制作、安装及其除锈、刷油 5.未尽事项详见图纸、招标文件、工程量清单计价说明、国家相关规范等 |  | 台 | 1 | 4562.7 |  | 4562.7
170 | 030404017170 | 配电箱B3ATFJ30 | 1.名称:配电箱 B3ATFJ30 2.成套配电箱安装，详见配电箱系统图 3.箱体接地、单体调试、接线等 4.综合考虑基础槽钢制作、安装及其除锈、刷油 5.未尽事项详见图纸、招标文件、工程量清单计价说明、国家相关规范等 |  | 台 | 1 | 4989.6 |  | 4989.6
171 | 030404017171 | 配电箱7-B3APE16a,7-B3APE16b | 1.名称:配电箱 7-B3APE16a,7-B3APE16b 2.成套配电箱安装，详见配电箱系统图 3.箱体接地、单体调试、接线等 4.综合考虑基础槽钢制作、安装及其除锈、刷油 5.未尽事项详见图纸、招标文件、工程量清单计价说明、国家相关规范等 |  | 台 | 2 | 2916.52 |  | 5833.04
本页小计 | [8 empty] | 21218.38
注：为计取规费等的使用，可在表中增设其中：“定额人工费”。
表—08
分部分项工程和单价措施项目清单与计价表
工程名称：地块七-地下室电气 |  |  |  | 标段： |  |  |  | 第 44 页 共 84 页
序号 | 项目编码 | 项目名称 | 项目特征描述 |  | 计量单位 | 工程量 | 金额（元）
[7 empty] | 综合单价 |  | 综合合价 | 其中
暂估价
172 | 030404017172 | 配电箱B3ATFJ31 | 1.名称:配电箱 B3ATFJ31 2.成套配电箱安装，详见配电箱系统图 3.箱体接地、单体调试、接线等 4.综合考虑基础槽钢制作、安装及其除锈、刷油 5.未尽事项详见图纸、招标文件、工程量清单计价说明、国家相关规范等 |  | 台 | 1 | 4830.31 |  | 4830.31
173 | 030404017173 | 配电箱B3ATFJ32 | 1.名称:配电箱 B3ATFJ32 2.成套配电箱安装，详见配电箱系统图 3.箱体接地、单体调试、接线等 4.综合考虑基础槽钢制作、安装及其除锈、刷油 5.未尽事项详见图纸、招标文件、工程量清单计价说明、国家相关规范等 |  | 台 | 1 | 5147.3 |  | 5147.3
174 | 030404017174 | 配电箱7-B3APE17a,7-B3APE17b | 1.名称:配电箱 7-B3APE17a,7-B3APE17b 2.成套配电箱安装，详见配电箱系统图 3.箱体接地、单体调试、接线等 4.综合考虑基础槽钢制作、安装及其除锈、刷油 5.未尽事项详见图纸、招标文件、工程量清单计价说明、国家相关规范等 |  | 台 | 2 | 2916.52 |  | 5833.04
175 | 030404017175 | 配电箱B3ATFJ36 | 1.名称:配电箱 B3ATFJ36 2.成套配电箱安装，详见配电箱系统图 3.箱体接地、单体调试、接线等 4.综合考虑基础槽钢制作、安装及其除锈、刷油 5.未尽事项详见图纸、招标文件、工程量清单计价说明、国家相关规范等 |  | 台 | 1 | 4610.48 |  | 4610.48
本页小计 | [8 empty] | 20421.13
注：为计取规费等的使用，可在表中增设其中：“定额人工费”。
表—08
分部分项工程和单价措施项目清单与计价表
工程名称：地块七-地下室电气 |  |  |  | 标段： |  |  |  | 第 45 页 共 84 页
序号 | 项目编码 | 项目名称 | 项目特征描述 |  | 计量单位 | 工程量 | 金额（元）
[7 empty] | 综合单价 |  | 综合合价 | 其中
暂估价
176 | 030404017176 | 配电箱B3ATFJ30 | 1.名称:配电箱 B3ATFJ30 2.成套配电箱安装，详见配电箱系统图 3.箱体接地、单体调试、接线等 4.综合考虑基础槽钢制作、安装及其除锈、刷油 5.未尽事项详见图纸、招标文件、工程量清单计价说明、国家相关规范等 |  | 台 | 1 | 4989.6 |  | 4989.6
177 | 030404017177 | 配电箱7-B3APE18a,7-B3APE18b | 1.名称:配电箱 7-B3APE18a,7-B3APE18b 2.成套配电箱安装，详见配电箱系统图 3.箱体接地、单体调试、接线等 4.综合考虑基础槽钢制作、安装及其除锈、刷油 5.未尽事项详见图纸、招标文件、工程量清单计价说明、国家相关规范等 |  | 台 | 2 | 2916.52 |  | 5833.04
178 | 030404017178 | 配电箱B3ATFJ33 | 1.名称:配电箱 B3ATFJ33 2.成套配电箱安装，详见配电箱系统图 3.箱体接地、单体调试、接线等 4.综合考虑基础槽钢制作、安装及其除锈、刷油 5.未尽事项详见图纸、招标文件、工程量清单计价说明、国家相关规范等 |  | 台 | 1 | 4828.18 |  | 4828.18
179 | 030404017179 | 配电箱B3ATFJ34 | 1.名称:配电箱 B3ATFJ34 2.成套配电箱安装，详见配电箱系统图 3.箱体接地、单体调试、接线等 4.综合考虑基础槽钢制作、安装及其除锈、刷油 5.未尽事项详见图纸、招标文件、工程量清单计价说明、国家相关规范等 |  | 台 | 1 | 4812.25 |  | 4812.25
本页小计 | [8 empty] | 20463.07
注：为计取规费等的使用，可在表中增设其中：“定额人工费”。
表—08
分部分项工程和单价措施项目清单与计价表
工程名称：地块七-地下室电气 |  |  |  | 标段： |  |  |  | 第 46 页 共 84 页
序号 | 项目编码 | 项目名称 | 项目特征描述 |  | 计量单位 | 工程量 | 金额（元）
[7 empty] | 综合单价 |  | 综合合价 | 其中
暂估价
180 | 030404017180 | 配电箱7-B3APE19a,7-B3APE19b | 1.名称:配电箱 7-B3APE19a,7-B3APE19b 2.成套配电箱安装，详见配电箱系统图 3.箱体接地、单体调试、接线等 4.综合考虑基础槽钢制作、安装及其除锈、刷油 5.未尽事项详见图纸、招标文件、工程量清单计价说明、国家相关规范等 |  | 台 | 2 | 2916.52 |  | 5833.04
181 | 030404017181 | 配电箱B3ATFJ37 | 1.名称:配电箱 B3ATFJ37 2.成套配电箱安装，详见配电箱系统图 3.箱体接地、单体调试、接线等 4.综合考虑基础槽钢制作、安装及其除锈、刷油 5.未尽事项详见图纸、招标文件、工程量清单计价说明、国家相关规范等 |  | 台 | 1 | 4829.24 |  | 4829.24
182 | 030404017182 | 配电箱B3ATFJ38 | 1.名称:配电箱 B3ATFJ38 2.成套配电箱安装，详见配电箱系统图 3.箱体接地、单体调试、接线等 4.综合考虑基础槽钢制作、安装及其除锈、刷油 5.未尽事项详见图纸、招标文件、工程量清单计价说明、国家相关规范等 |  | 台 | 1 | 5130.84 |  | 5130.84
183 | 030404017183 | 配电箱7-B1ZALB、7-B1ZALBE | 1.名称:配电箱7-B1ZALB、7-B1ZALBE 2.成套配电箱安装，详见配电箱系统图 3.箱体接地、单体调试、接线等 4.综合考虑基础槽钢制作、安装及其除锈、刷油 5.未尽事项详见图纸、招标文件、工程量清单计价说明、国家相关规范等 |  | 台 | 2 | 4882.87 |  | 9765.74
本页小计 | [8 empty] | 25558.86
注：为计取规费等的使用，可在表中增设其中：“定额人工费”。
表—08
分部分项工程和单价措施项目清单与计价表
工程名称：地块七-地下室电气 |  |  |  | 标段： |  |  |  | 第 47 页 共 84 页
序号 | 项目编码 | 项目名称 | 项目特征描述 |  | 计量单位 | 工程量 | 金额（元）
[7 empty] | 综合单价 |  | 综合合价 | 其中
暂估价
184 | 030404017184 | 配电箱7-B2ZALB、7-B2ZALBE | 1.名称:配电箱7-B2ZALB、7-B2ZALBE 2.成套配电箱安装，详见配电箱系统图 3.箱体接地、单体调试、接线等 4.综合考虑基础槽钢制作、安装及其除锈、刷油 5.未尽事项详见图纸、招标文件、工程量清单计价说明、国家相关规范等 |  | 台 | 2 | 5677.21 |  | 11354.42
185 | 030404017185 | 配电箱7-B1ZALB、7-B1ZALBE | 1.名称:配电箱7-B1ZALB、7-B1ZALBE 2.成套配电箱安装，详见配电箱系统图 3.箱体接地、单体调试、接线等 4.综合考虑基础槽钢制作、安装及其除锈、刷油 5.未尽事项详见图纸、招标文件、工程量清单计价说明、国家相关规范等 |  | 台 | 2 | 4882.87 |  | 9765.74
186 | 030404017186 | 配电箱7-BnALm(标准A) | 1.名称:配电箱7-BnALm(标准A) 2.成套配电箱安装，详见配电箱系统图 3.箱体接地、单体调试、接线等 4.综合考虑基础槽钢制作、安装及其除锈、刷油 5.未尽事项详见图纸、招标文件、工程量清单计价说明、国家相关规范等 |  | 台 | 18 | 5317.94 |  | 95722.92
本页小计 | [8 empty] | 116843.08
注：为计取规费等的使用，可在表中增设其中：“定额人工费”。
表—08
分部分项工程和单价措施项目清单与计价表
工程名称：地块七-地下室电气 |  |  |  | 标段： |  |  |  | 第 48 页 共 84 页
序号 | 项目编码 | 项目名称 | 项目特征描述 |  | 计量单位 | 工程量 | 金额（元）
[7 empty] | 综合单价 |  | 综合合价 | 其中
暂估价
187 | 030404017187 | 配电箱DZAL | 1.名称:配电箱DZAL 2.成套配电箱安装，详见配电箱系统图 3.箱体接地、单体调试、接线等 4.综合考虑基础槽钢制作、安装及其除锈、刷油 5.未尽事项详见图纸、招标文件、工程量清单计价说明、国家相关规范等 |  | 台 | 1 | 738.62 |  | 738.62
188 | 030404017188 | 消防水泵配电柜B1ATXFB（室内） | 1.名称:消防水泵配电柜 B1ATXFB（室内） 2.成套配电箱安装，详见配电箱系统图 3.箱体接地、单体调试、接线等 4.综合考虑基础槽钢制作、安装及其除锈、刷油 5.未尽事项详见图纸、招标文件、工程量清单计价说明、国家相关规范等 |  | 台 | 1 | 16815.22 |  | 16815.22
189 | 030404017189 | 消防水泵配电柜XFB1（室内） | 1.名称:消防水泵配电柜 XFB1（室内） 2.成套配电箱安装，详见配电箱系统图 3.箱体接地、单体调试、接线等 4.综合考虑基础槽钢制作、安装及其除锈、刷油 5.未尽事项详见图纸、招标文件、工程量清单计价说明、国家相关规范等 |  | 台 | 1 | 10443.54 |  | 10443.54
190 | 030404017190 | 消防水泵配电柜XFB2 | 1.名称:消防水泵配电柜 XFB2 2.成套配电箱安装，详见配电箱系统图 3.箱体接地、单体调试、接线等 4.综合考虑基础槽钢制作、安装及其除锈、刷油 5.未尽事项详见图纸、招标文件、工程量清单计价说明、国家相关规范等 |  | 台 | 1 | 10443.54 |  | 10443.54
本页小计 | [8 empty] | 38440.92
注：为计取规费等的使用，可在表中增设其中：“定额人工费”。
表—08
分部分项工程和单价措施项目清单与计价表
工程名称：地块七-地下室电气 |  |  |  | 标段： |  |  |  | 第 49 页 共 84 页
序号 | 项目编码 | 项目名称 | 项目特征描述 |  | 计量单位 | 工程量 | 金额（元）
[7 empty] | 综合单价 |  | 综合合价 | 其中
暂估价
191 | 030404017191 | 消防水泵配电柜B1ATXFB（室外） | 1.名称:消防水泵配电柜B1ATXFB（室外） 2.成套配电箱安装，详见配电箱系统图 3.箱体接地、单体调试、接线等 4.综合考虑基础槽钢制作、安装及其除锈、刷油 5.未尽事项详见图纸、招标文件、工程量清单计价说明、国家相关规范等 |  | 台 | 1 | 16815.22 |  | 16815.22
192 | 030404017192 | 消防水泵配电柜XFB1（室外） | 1.名称:消防水泵配电柜B1ATXFB（室外） 2.成套配电箱安装，详见配电箱系统图 3.箱体接地、单体调试、接线等 4.综合考虑基础槽钢制作、安装及其除锈、刷油 5.未尽事项详见图纸、招标文件、工程量清单计价说明、国家相关规范等 |  | 台 | 1 | 10443.54 |  | 10443.54
193 | 030404017193 | 配电箱B2ATSHB | 1.名称:配电箱B2ATSHB 2.成套配电箱安装，详见配电箱系统图 3.箱体接地、单体调试、接线等 4.综合考虑基础槽钢制作、安装及其除锈、刷油 5.未尽事项详见图纸、招标文件、工程量清单计价说明、国家相关规范等 |  | 台 | 1 | 4142.17 |  | 4142.17
194 | 030404017194 | 配电箱PFJ1 | 1.名称:配电箱PFJ1 2.成套配电箱安装，详见配电箱系统图 3.箱体接地、单体调试、接线等 4.综合考虑基础槽钢制作、安装及其除锈、刷油 5.未尽事项详见图纸、招标文件、工程量清单计价说明、国家相关规范等 |  | 台 | 1 | 1262.7 |  | 1262.7
本页小计 | [8 empty] | 32663.63
注：为计取规费等的使用，可在表中增设其中：“定额人工费”。
表—08
分部分项工程和单价措施项目清单与计价表
工程名称：地块七-地下室电气 |  |  |  | 标段： |  |  |  | 第 50 页 共 84 页
序号 | 项目编码 | 项目名称 | 项目特征描述 |  | 计量单位 | 工程量 | 金额（元）
[7 empty] | 综合单价 |  | 综合合价 | 其中
暂估价
195 | 030404017195 | 配电箱B1ATRD | 1.名称:配电箱B1ATRD 2.成套配电箱安装，详见配电箱系统图 3.箱体接地、单体调试、接线等 4.综合考虑基础槽钢制作、安装及其除锈、刷油 5.未尽事项详见图纸、招标文件、工程量清单计价说明、国家相关规范等 |  | 台 | 1 | 11461.74 |  | 11461.74
196 | 030404017196 | 配电箱B1APRD1 ~B1APRD4 | 1.名称:配电箱B1APRD1 ~B1APRD4 2.成套配电箱安装，详见配电箱系统图 3.箱体接地、单体调试、接线等 4.综合考虑基础槽钢制作、安装及其除锈、刷油 5.未尽事项详见图纸、招标文件、工程量清单计价说明、国家相关规范等 |  | 台 | 4 | 1006.94 |  | 4027.76
197 | 030404017197 | 配电箱B1APRD5 | 1.名称:配电箱B1APRD5 2.成套配电箱安装，详见配电箱系统图 3.箱体接地、单体调试、接线等 4.综合考虑基础槽钢制作、安装及其除锈、刷油 5.未尽事项详见图纸、招标文件、工程量清单计价说明、国家相关规范等 |  | 台 | 1 | 1086.41 |  | 1086.41
198 | 030404017198 | 配电箱B1PF1 | 1.名称:配电箱B1PF1 2.成套配电箱安装，详见配电箱系统图 3.箱体接地、单体调试、接线等 4.综合考虑基础槽钢制作、安装及其除锈、刷油 5.未尽事项详见图纸、招标文件、工程量清单计价说明、国家相关规范等 |  | 台 | 1 | 1186.94 |  | 1186.94
本页小计 | [8 empty] | 17762.85
注：为计取规费等的使用，可在表中增设其中：“定额人工费”。
表—08
分部分项工程和单价措施项目清单与计价表
工程名称：地块七-地下室电气 |  |  |  | 标段： |  |  |  | 第 51 页 共 84 页
序号 | 项目编码 | 项目名称 | 项目特征描述 |  | 计量单位 | 工程量 | 金额（元）
[7 empty] | 综合单价 |  | 综合合价 | 其中
暂估价
199 | 030404017199 | 配电箱B1PF2 | 1.名称:配电箱B1PF2 2.成套配电箱安装，详见配电箱系统图 3.箱体接地、单体调试、接线等 4.综合考虑基础槽钢制作、安装及其除锈、刷油 5.未尽事项详见图纸、招标文件、工程量清单计价说明、国家相关规范等 |  | 台 | 1 | 1480.54 |  | 1480.54
200 | 030404017200 | 配电箱B1PF3 | 1.名称:配电箱B1PF3 2.成套配电箱安装，详见配电箱系统图 3.箱体接地、单体调试、接线等 4.综合考虑基础槽钢制作、安装及其除锈、刷油 5.未尽事项详见图纸、招标文件、工程量清单计价说明、国家相关规范等 |  | 台 | 1 | 1186.94 |  | 1186.94
201 | 030404016001 | 电动卷帘控制箱 | 1.名称:电动卷帘控制箱 2.箱体接地、单体调试、接线等 3.综合考虑基础槽钢制作、安装及其除锈、刷油 4.未尽事项详见图纸、招标文件、工程量清单计价说明、国家相关规范等 |  | 台 | 226 | 739.04 |  | 167023.04
|  | 地块七地下室母线 | [6 empty] | 51026.93
本页小计 | [8 empty] | 169690.52
注：为计取规费等的使用，可在表中增设其中：“定额人工费”。
表—08
分部分项工程和单价措施项目清单与计价表
工程名称：地块七-地下室电气 |  |  |  | 标段： |  |  |  | 第 52 页 共 84 页
序号 | 项目编码 | 项目名称 | 项目特征描述 |  | 计量单位 | 工程量 | 金额（元）
[7 empty] | 综合单价 |  | 综合合价 | 其中
暂估价
202 | 030403006001 | 密集耐火绝缘母线槽 CCXN-2000A/4P | 1.名称：密集耐火绝缘母线槽 CCXN-2000A/4P 2.防护等级按图纸要求综合考虑 3.包括水平弯通、垂直弯通、T接头、变径单元、始终端母线、膨胀接头、软连接等附件安装 4.支吊架制作、安装，除锈、刷油 5.母线槽防护 6.接地 7.未尽事项详见图纸、招标文件、工程量清单计价说明、国家相关规范等 |  | m | 8.75 | 5397.5 |  | 47228.13
203 | 030403007001 | 耐火始、终端箱 2000A/4P | 1.名称:始、终端箱 2.型号:2000A/4P 3.规格:2000A 4.容量(A):2000A 5.未尽事项详见图纸、招标文件、工程量清单计价说明、国家相关规范等 |  | 台 | 2 | 1899.4 |  | 3798.8
|  | 地块七地下室矿物质电缆 | [6 empty] | 5016727.1
204 | 030408001001 | 矿物电缆NW-BTLY-5x16 | 1.名称规格:矿物电缆NW-BTLY-5x16 2.电缆敷设 3.电缆防护 4.电缆防火隔板、防火涂料 5.接地 6.未尽事项详见图纸、招标文件、工程量清单计价说明、国家相关规范等 |  | m | 734.305 | 82.2 |  | 60359.87
本页小计 | [8 empty] | 111386.8
注：为计取规费等的使用，可在表中增设其中：“定额人工费”。
表—08
分部分项工程和单价措施项目清单与计价表
工程名称：地块七-地下室电气 |  |  |  | 标段： |  |  |  | 第 53 页 共 84 页
序号 | 项目编码 | 项目名称 | 项目特征描述 |  | 计量单位 | 工程量 | 金额（元）
[7 empty] | 综合单价 |  | 综合合价 | 其中
暂估价
205 | 030408001002 | 矿物电缆NW-BTLY-4×25+1x16 | 1.名称规格:矿物电缆NW-BTLY-4×25+1x16 2.电缆敷设 3.电缆防护 4.电缆防火隔板、防火涂料 5.接地 6.未尽事项详见图纸、招标文件、工程量清单计价说明、国家相关规范等 |  | m | 846.005 | 106.87 |  | 90412.55
206 | 030408001003 | 矿物电缆NW-BTLY-4X35+1X16 | 1.名称规格:矿物电缆NW-BTLY-4X35+1X16 2.电缆敷设 3.电缆防护 4.电缆防火隔板、防火涂料 5.接地 6.未尽事项详见图纸、招标文件、工程量清单计价说明、国家相关规范等 |  | m | 4033.673 | 130.22 |  | 525264.9
207 | 030408001004 | 矿物电缆NW-BTLY-4×50+1x25 | 1.名称规格:矿物电缆NW-BTLY-4×50+1x25 2.电缆敷设 3.电缆防护 4.电缆防火隔板、防火涂料 5.接地 6.未尽事项详见图纸、招标文件、工程量清单计价说明、国家相关规范等 |  | m | 6960.697 | 177.17 |  | 1233226.69
208 | 030408001005 | 矿物电缆NW-BTLY-4×70+1x35 | 1.名称规格:矿物电缆NW-BTLY-4×70+1x35 2.电缆敷设 3.电缆防护 4.电缆防火隔板、防火涂料 5.接地 6.未尽事项详见图纸、招标文件、工程量清单计价说明、国家相关规范等 |  | m | 10055.088 | 235.3 |  | 2365962.21
本页小计 | [8 empty] | 4214866.35
注：为计取规费等的使用，可在表中增设其中：“定额人工费”。
表—08
分部分项工程和单价措施项目清单与计价表
工程名称：地块七-地下室电气 |  |  |  | 标段： |  |  |  | 第 54 页 共 84 页
序号 | 项目编码 | 项目名称 | 项目特征描述 |  | 计量单位 | 工程量 | 金额（元）
[7 empty] | 综合单价 |  | 综合合价 | 其中
暂估价
209 | 030408001006 | 矿物电缆NW-BTLY-4x95+1x50 | 1.名称规格:矿物电缆NW-BTLY-4x95+1x50 2.电缆敷设 3.电缆防护 4.电缆防火隔板、防火涂料 5.接地 6.未尽事项详见图纸、招标文件、工程量清单计价说明、国家相关规范等 |  | m | 1405.923 | 320.98 |  | 451273.16
210 | 030408001007 | 矿物电缆NW-BTLY-4x150+1x70 | 1.名称规格:矿物电缆NW-BTLY-4x150+1x70 2.电缆敷设 3.电缆防护 4.电缆防火隔板、防火涂料 5.接地 6.未尽事项详见图纸、招标文件、工程量清单计价说明、国家相关规范等 |  | m | 544.38 | 477.64 |  | 260017.66
211 | 030408006001 | 矿物绝缘电缆终端头 多芯(120截面mm2以上) | 1.名称:矿物绝缘电缆终端头 2.型号规格:多芯(120截面mm2以上) 3.安装部位:综合考虑 4.电压等级(kV):0.6/1kV 5.未尽事项详见图纸、招标文件、工程量清单计价说明、国家相关规范等 |  | 个 | 8 | 239.52 |  | 1916.16
212 | 030408006002 | 矿物绝缘电缆终端头 多芯(120截面mm2以下) | 1.名称:矿物绝缘电缆终端头 2.型号规格:多芯(120截面mm2以下) 3.安装部位:综合考虑 4.电压等级(kV):0.6/1kV 5.未尽事项详见图纸、招标文件、工程量清单计价说明、国家相关规范等 |  | 个 | 12 | 232.78 |  | 2793.36
本页小计 | [8 empty] | 716000.34
注：为计取规费等的使用，可在表中增设其中：“定额人工费”。
表—08
分部分项工程和单价措施项目清单与计价表
工程名称：地块七-地下室电气 |  |  |  | 标段： |  |  |  | 第 55 页 共 84 页
序号 | 项目编码 | 项目名称 | 项目特征描述 |  | 计量单位 | 工程量 | 金额（元）
[7 empty] | 综合单价 |  | 综合合价 | 其中
暂估价
213 | 030408006003 | 矿物绝缘电缆终端头 多芯(70截面mm2以下) | 1.名称:矿物绝缘电缆终端头 2.型号规格:多芯(70截面mm2以下) 3.安装部位:综合考虑 4.电压等级(kV):0.6/1kV 5.未尽事项详见图纸、招标文件、工程量清单计价说明、国家相关规范等 |  | 个 | 114 | 176.17 |  | 20083.38
214 | 030408006004 | 矿物绝缘电缆终端头 多芯(35截面mm2以下) | 1.名称:矿物绝缘电缆终端头 2.型号规格:多芯(35截面mm2以下) 3.安装部位:综合考虑 4.电压等级(kV):0.6/1kV 5.未尽事项详见图纸、招标文件、工程量清单计价说明、国家相关规范等 |  | 个 | 42 | 128.98 |  | 5417.16
|  | 地块七地下室电力电缆 | [6 empty] | 4360099.08
215 | 030408001008 | 电力电缆WDZB-YJY-4X150+1X70 | 1.名称规格:电力电缆WDZB-YJY-4X150+1X70 2.电缆敷设 3.电缆防护 4.电缆防火隔板、防火涂料 5.接地 6.未尽事项详见图纸、招标文件、工程量清单计价说明、国家相关规范等 |  | m | 1596.011 | 603.89 |  | 963815.08
216 | 030408001009 | 电力电缆WDZB-YJY-4X95+1X50 | 1.名称规格:电力电缆WDZB-YJY-4X95+1X50 2.电缆敷设 3.电缆防护 4.电缆防火隔板、防火涂料 5.接地 6.未尽事项详见图纸、招标文件、工程量清单计价说明、国家相关规范等 |  | m | 212.3 | 394.57 |  | 83767.21
本页小计 | [8 empty] | 1073082.83
注：为计取规费等的使用，可在表中增设其中：“定额人工费”。
表—08
分部分项工程和单价措施项目清单与计价表
工程名称：地块七-地下室电气 |  |  |  | 标段： |  |  |  | 第 56 页 共 84 页
序号 | 项目编码 | 项目名称 | 项目特征描述 |  | 计量单位 | 工程量 | 金额（元）
[7 empty] | 综合单价 |  | 综合合价 | 其中
暂估价
217 | 030408001010 | 电力电缆WDZB-YJY-4X70+1X35 | 1.名称规格:电力电缆WDZB-YJY-4X70+1X35 2.电缆敷设 3.电缆防护 4.电缆防火隔板、防火涂料 5.接地 6.未尽事项详见图纸、招标文件、工程量清单计价说明、国家相关规范等 |  | m | 1 | 288.7 |  | 288.7
218 | 030408001011 | 电力电缆WDZB-YJY-4x50+1x25 | 1.名称规格:电力电缆WDZB-YJY-4x50+1x25 2.电缆敷设 3.电缆防护 4.电缆防火隔板、防火涂料 5.接地 6.未尽事项详见图纸、招标文件、工程量清单计价说明、国家相关规范等 |  | m | 2292.728 | 209.53 |  | 480395.3
219 | 030408001012 | 电力电缆WDZB-YJY-4X35+1X16 | 1.名称规格:电力电缆WDZB-YJY-4X35+1X16 2.电缆敷设 3.电缆防护 4.电缆防火隔板、防火涂料 5.接地 6.未尽事项详见图纸、招标文件、工程量清单计价说明、国家相关规范等 |  | m | 491 | 149.11 |  | 73213.01
220 | 030408001013 | 电力电缆WDZB-YJY-4X25+1X16 | 1.名称规格:电力电缆WDZB-YJY-4X25+1X16 2.电缆敷设 3.电缆防护 4.电缆防火隔板、防火涂料 5.接地 6.未尽事项详见图纸、招标文件、工程量清单计价说明、国家相关规范等 |  | m | 5791.187 | 119.04 |  | 689382.9
本页小计 | [8 empty] | 1243279.91
注：为计取规费等的使用，可在表中增设其中：“定额人工费”。
表—08
分部分项工程和单价措施项目清单与计价表
工程名称：地块七-地下室电气 |  |  |  | 标段： |  |  |  | 第 57 页 共 84 页
序号 | 项目编码 | 项目名称 | 项目特征描述 |  | 计量单位 | 工程量 | 金额（元）
[7 empty] | 综合单价 |  | 综合合价 | 其中
暂估价
221 | 030408001014 | 电力电缆WDZB-YJY-3×70+2x35 | 1.名称规格:电力电缆WDZB-YJY-3×70+2x35 2.电缆敷设 3.电缆防护 4.电缆防火隔板、防火涂料 5.接地 6.未尽事项详见图纸、招标文件、工程量清单计价说明、国家相关规范等 |  | m | 125.92 | 258.68 |  | 32572.99
222 | 030408001015 | 电力电缆WDZB-YJY-5X6 | 1.名称规格:电力电缆WDZB-YJY-5X6 2.电缆敷设 3.电缆防护 4.电缆防火隔板、防火涂料 5.接地 6.未尽事项详见图纸、招标文件、工程量清单计价说明、国家相关规范等 |  | m | 6470.715 | 35.12 |  | 227251.51
223 | 030408001016 | 电力电缆WDZCN-YJY-4x70+1x35 | 1.名称规格:电力电缆WDZCN-YJY-4x70+1x35 2.电缆敷设 3.电缆防护 4.电缆防火隔板、防火涂料 5.接地 6.未尽事项详见图纸、招标文件、工程量清单计价说明、国家相关规范等 |  | m | 88.946 | 359.48 |  | 31974.31
224 | 030408001017 | 电力电缆WDZCN-YJY-4x50+1x25 | 1.名称规格:电力电缆WDZCN-YJY-4x50+1x25 2.电缆敷设 3.电缆防护 4.电缆防火隔板、防火涂料 5.接地 6.未尽事项详见图纸、招标文件、工程量清单计价说明、国家相关规范等 |  | m | 413.477 | 259.49 |  | 107293.15
本页小计 | [8 empty] | 399091.96
注：为计取规费等的使用，可在表中增设其中：“定额人工费”。
表—08
分部分项工程和单价措施项目清单与计价表
工程名称：地块七-地下室电气 |  |  |  | 标段： |  |  |  | 第 58 页 共 84 页
序号 | 项目编码 | 项目名称 | 项目特征描述 |  | 计量单位 | 工程量 | 金额（元）
[7 empty] | 综合单价 |  | 综合合价 | 其中
暂估价
225 | 030408001018 | 电力电缆WDZCN-YJY-4x35+1x16 | 1.名称规格:电力电缆WDZCN-YJY-4x35+1x16 2.电缆敷设 3.电缆防护 4.电缆防火隔板、防火涂料 5.接地 6.未尽事项详见图纸、招标文件、工程量清单计价说明、国家相关规范等 |  | m | 2180.929 | 184.85 |  | 403144.73
226 | 030408001019 | 电力电缆WDZCN-YJY-4x25+1x16 | 1.名称规格:电力电缆WDZCN-YJY-4x25+1x16 2.电缆敷设 3.电缆防护 4.电缆防火隔板、防火涂料 5.接地 6.未尽事项详见图纸、招标文件、工程量清单计价说明、国家相关规范等 |  | m | 3227.886 | 146.85 |  | 474015.06
227 | 030408001020 | 电力电缆WDZCN-YJY-(3x95+1x50) | 1.名称规格:电力电缆WDZCN-YJY-(3x95+1x50) 2.电缆敷设 3.电缆防护 4.电缆防火隔板、防火涂料 5.接地 6.未尽事项详见图纸、招标文件、工程量清单计价说明、国家相关规范等 |  | m | 30 | 380.46 |  | 11413.8
228 | 030408001021 | 电力电缆WDZCN-YJY-3x35+2X16 | 1.名称规格:电力电缆WDZCN-YJY-3x35+2X16 2.电缆敷设 3.电缆防护 4.电缆防火隔板、防火涂料 5.接地 6.未尽事项详见图纸、招标文件、工程量清单计价说明、国家相关规范等 |  | m | 20 | 168.68 |  | 3373.6
本页小计 | [8 empty] | 891947.19
注：为计取规费等的使用，可在表中增设其中：“定额人工费”。
表—08
分部分项工程和单价措施项目清单与计价表
工程名称：地块七-地下室电气 |  |  |  | 标段： |  |  |  | 第 59 页 共 84 页
序号 | 项目编码 | 项目名称 | 项目特征描述 |  | 计量单位 | 工程量 | 金额（元）
[7 empty] | 综合单价 |  | 综合合价 | 其中
暂估价
229 | 030408001022 | 电力电缆WDZCN-YJY-(3x50) | 1.名称规格:电力电缆WDZCN-YJY-(3x50) 2.电缆敷设 3.电缆防护 4.电缆防火隔板、防火涂料 5.接地 6.未尽事项详见图纸、招标文件、工程量清单计价说明、国家相关规范等 |  | m | 30 | 175.79 |  | 5273.7
230 | 030408001023 | 电力电缆WDZCN-YJY-5X16 | 1.名称规格:电力电缆WDZCN-YJY-5X16 2.电缆敷设 3.电缆防护 4.电缆防火隔板、防火涂料 5.接地 6.未尽事项详见图纸、招标文件、工程量清单计价说明、国家相关规范等 |  | m | 1915.385 | 105.61 |  | 202283.81
231 | 030408001024 | 电力电缆WDZCN-YJY-5x10 | 1.名称规格:电力电缆WDZCN-YJY-5x10 2.电缆敷设 3.电缆防护 4.电缆防火隔板、防火涂料 5.接地 6.未尽事项详见图纸、招标文件、工程量清单计价说明、国家相关规范等 |  | m | 180.571 | 67.52 |  | 12192.15
232 | 030408001025 | 电力电缆WDZCN-YJY-5x6 | 1.名称规格:电力电缆WDZCN-YJY-5x6 2.电缆敷设 3.电缆防护 4.电缆防火隔板、防火涂料 5.接地 6.未尽事项详见图纸、招标文件、工程量清单计价说明、国家相关规范等 |  | m | 8007.287 | 43.26 |  | 346395.24
本页小计 | [8 empty] | 566144.9
注：为计取规费等的使用，可在表中增设其中：“定额人工费”。
表—08
分部分项工程和单价措施项目清单与计价表
工程名称：地块七-地下室电气 |  |  |  | 标段： |  |  |  | 第 60 页 共 84 页
序号 | 项目编码 | 项目名称 | 项目特征描述 |  | 计量单位 | 工程量 | 金额（元）
[7 empty] | 综合单价 |  | 综合合价 | 其中
暂估价
233 | 030408001026 | 电力电缆WDZCN-YJY-5x2.5 | 1.名称规格:电力电缆WDZCN-YJY-5x2.5 2.电缆敷设 3.电缆防护 4.电缆防火隔板、防火涂料 5.接地 6.未尽事项详见图纸、招标文件、工程量清单计价说明、国家相关规范等 |  | m | 5720.75 | 22.39 |  | 128087.59
234 | 030408001027 | 电力电缆WDZCN-YJY-4X16 | 1.名称规格:电力电缆WDZCN-YJY-4X16 2.电缆敷设 3.电缆防护 4.电缆防火隔板、防火涂料 5.接地 6.未尽事项详见图纸、招标文件、工程量清单计价说明、国家相关规范等 |  | m | 389.22 | 85.33 |  | 33212.14
235 | 030408001028 | 电力电缆WDZCN-YJY-4x10 | 1.名称规格:电力电缆WDZCN-YJY-4x10 2.电缆敷设 3.电缆防护 4.电缆防火隔板、防火涂料 5.接地 6.未尽事项详见图纸、招标文件、工程量清单计价说明、国家相关规范等 |  | m | 31.37 | 54.49 |  | 1709.35
236 | 030408001029 | 电力电缆WDZCN-YJY-4X4 | 1.名称规格:电力电缆WDZCN-YJY-4X4 2.电缆敷设 3.电缆防护 4.电缆防火隔板、防火涂料 5.接地 6.未尽事项详见图纸、招标文件、工程量清单计价说明、国家相关规范等 |  | m | 933.36 | 25.56 |  | 23856.68
本页小计 | [8 empty] | 186865.76
注：为计取规费等的使用，可在表中增设其中：“定额人工费”。
表—08
分部分项工程和单价措施项目清单与计价表
工程名称：地块七-地下室电气 |  |  |  | 标段： |  |  |  | 第 61 页 共 84 页
序号 | 项目编码 | 项目名称 | 项目特征描述 |  | 计量单位 | 工程量 | 金额（元）
[7 empty] | 综合单价 |  | 综合合价 | 其中
暂估价
237 | 030408001030 | 电力电缆WDZCN-YJY-4X2.5 | 1.名称规格:电力电缆WDZCN-YJY-4X2.5 2.电缆敷设 3.电缆防护 4.电缆防火隔板、防火涂料 5.接地 6.未尽事项详见图纸、招标文件、工程量清单计价说明、国家相关规范等 |  | m | 71.37 | 18.33 |  | 1308.21
238 | 030408006005 | 电力电缆头 多芯(185截面mm2以下) | 1.名称:电力电缆头 2.型号规格:多芯(185截面mm2以下) 3.安装部位:综合考虑 4.电压等级(kV):0.6/1kV 5.未尽事项详见图纸、招标文件、工程量清单计价说明、国家相关规范等 |  | 个 | 12 | 309.73 |  | 3716.76
239 | 030408006006 | 电力电缆头 多芯(120截面mm2以下) | 1.名称:电力电缆头 2.型号规格:多芯(120截面mm2以下) 3.安装部位:综合考虑 4.电压等级(kV):0.6/1kV 5.未尽事项详见图纸、招标文件、工程量清单计价说明、国家相关规范等 |  | 个 | 2 | 263.39 |  | 526.78
240 | 030408006007 | 电力电缆头 多芯(70截面mm2以下) | 1.名称:电力电缆头 2.型号规格:多芯(70截面mm2以下) 3.安装部位:综合考虑 4.电压等级(kV):0.6/1kV 5.未尽事项详见图纸、招标文件、工程量清单计价说明、国家相关规范等 |  | 个 | 18 | 204.06 |  | 3673.08
241 | 030408006008 | 电力电缆头 多芯(35截面mm2以下) | 1.名称:电力电缆头 2.型号规格:多芯(35截面mm2以下) 3.安装部位:综合考虑 4.电压等级(kV):0.6/1kV 5.未尽事项详见图纸、招标文件、工程量清单计价说明、国家相关规范等 |  | 个 | 58 | 157.36 |  | 9126.88
本页小计 | [8 empty] | 18351.71
注：为计取规费等的使用，可在表中增设其中：“定额人工费”。
表—08
分部分项工程和单价措施项目清单与计价表
工程名称：地块七-地下室电气 |  |  |  | 标段： |  |  |  | 第 62 页 共 84 页
序号 | 项目编码 | 项目名称 | 项目特征描述 |  | 计量单位 | 工程量 | 金额（元）
[7 empty] | 综合单价 |  | 综合合价 | 其中
暂估价
242 | 030408006009 | 电力电缆头 多芯(16截面mm2以下) | 1.名称:电力电缆头 2.型号规格:多芯(16截面mm2以下) 3.安装部位:综合考虑 4.电压等级(kV):0.6/1kV 5.未尽事项详见图纸、招标文件、工程量清单计价说明、国家相关规范等 |  | 个 | 68 | 100.52 |  | 6835.36
|  | 地块七地下室配管、配线 | [6 empty] | 4196556.34
243 | 030411004001 | 配线WDZB-BYJ-10 | 1.名称:配线 2.配线形式:综合考虑 3.型号规格:WDZB-BYJ-10 4.接地 5.未尽事项详见图纸、招标文件、工程量清单计价说明、国家相关规范等 |  | m | 2362.94 | 10.9 |  | 25756.05
244 | 030411004002 | 配线WDZB-BYJ-16 | 1.名称:配线 2.配线形式:综合考虑 3.型号规格:WDZB-BYJ-16 4.接地 5.未尽事项详见图纸、招标文件、工程量清单计价说明、国家相关规范等 |  | m | 14778.765 | 16.49 |  | 243701.83
245 | 030411004003 | 配线WDZC-BYJ-2.5 | 1.名称:配线 2.配线形式:综合考虑 3.型号规格:配线WDZC-BYJ-2.5 4.接地 5.未尽事项详见图纸、招标文件、工程量清单计价说明、国家相关规范等 |  | m | 105310.01 | 3.68 |  | 387540.84
246 | 030411004004 | 配线WDZCN-BYJ-2.5 | 1.名称:配线 2.配线形式:综合考虑 3.型号规格:WDZCN-BYJ-2.5 4.接地 5.未尽事项详见图纸、招标文件、工程量清单计价说明、国家相关规范等 |  | m | 41349.355 | 4.38 |  | 181110.17
本页小计 | [8 empty] | 844944.25
注：为计取规费等的使用，可在表中增设其中：“定额人工费”。
表—08
分部分项工程和单价措施项目清单与计价表
工程名称：地块七-地下室电气 |  |  |  | 标段： |  |  |  | 第 63 页 共 84 页
序号 | 项目编码 | 项目名称 | 项目特征描述 |  | 计量单位 | 工程量 | 金额（元）
[7 empty] | 综合单价 |  | 综合合价 | 其中
暂估价
247 | 030411001001 | 配管JDG20 | 1.名称:配管 2.材质:JDG20 3.配置形式及部位:综合(明敷、暗敷) 4.开沟槽及修复、砖墙开孔、修补、配件管件及安装 5.接线盒安装 6.综合考虑支架制作安装,除锈刷油 7.接地 8.明敷于潮湿场所或埋地敷设的金属导管,应采用管壁厚度不小于2.0mm的钢导管。明敷或暗敷于干燥场所的金属导管宜采用管壁厚度不小于1.5mm 9.综合考虑刷防火漆 10.未尽事项详见图纸、招标文件、工程量清单计价说明、国家相关规范等 |  | m | 12089.585 | 15.64 |  | 189081.11
248 | 030411001002 | 配管JDG25 | 1.名称:配管 2.材质:JDG25 3.配置形式及部位:综合(明敷、暗敷) 4.开沟槽及修复、砖墙开孔、修补、配件管件及安装 5.接线盒安装 6.综合考虑支架制作安装,除锈刷油 7.接地 8.明敷于潮湿场所或埋地敷设的金属导管,应采用管壁厚度不小于2.0mm的钢导管。明敷或暗敷于干燥场所的金属导管宜采用管壁厚度不小于1.5mm 9.综合考虑刷防火漆 10.未尽事项详见图纸、招标文件、工程量清单计价说明、国家相关规范等 |  | m | 4865.833 | 19.38 |  | 94299.84
本页小计 | [8 empty] | 283380.95
注：为计取规费等的使用，可在表中增设其中：“定额人工费”。
表—08
分部分项工程和单价措施项目清单与计价表
工程名称：地块七-地下室电气 |  |  |  | 标段： |  |  |  | 第 64 页 共 84 页
序号 | 项目编码 | 项目名称 | 项目特征描述 |  | 计量单位 | 工程量 | 金额（元）
[7 empty] | 综合单价 |  | 综合合价 | 其中
暂估价
249 | 030411001003 | 配管JDG32 | 1.名称:配管 2.材质:JDG32 3.配置形式及部位:综合(明敷、暗敷) 4.开沟槽及修复、砖墙开孔、修补、配件管件及安装 5.接线盒安装 6.综合考虑支架制作安装,除锈刷油 7.接地 8.明敷于潮湿场所或埋地敷设的金属导管,应采用管壁厚度不小于2.0mm的钢导管。明敷或暗敷于干燥场所的金属导管宜采用管壁厚度不小于1.5mm 9.综合考虑刷防火漆 10.未尽事项详见图纸、招标文件、工程量清单计价说明、国家相关规范等 |  | m | 3830.245 | 22.17 |  | 84916.53
250 | 030411001004 | 配管JDG40 | 1.名称:配管 2.材质:JDG40 3.配置形式及部位:综合(明敷、暗敷) 4.开沟槽及修复、砖墙开孔、修补、配件管件及安装 5.接线盒安装 6.综合考虑支架制作安装,除锈刷油 7.接地 8.明敷于潮湿场所或埋地敷设的金属导管,应采用管壁厚度不小于2.0mm的钢导管。明敷或暗敷于干燥场所的金属导管宜采用管壁厚度不小于1.5mm 9.综合考虑刷防火漆 10.未尽事项详见图纸、招标文件、工程量清单计价说明、国家相关规范等 |  | m | 774.676 | 27.37 |  | 21202.88
本页小计 | [8 empty] | 106119.41
注：为计取规费等的使用，可在表中增设其中：“定额人工费”。
表—08
分部分项工程和单价措施项目清单与计价表
工程名称：地块七-地下室电气 |  |  |  | 标段： |  |  |  | 第 65 页 共 84 页
序号 | 项目编码 | 项目名称 | 项目特征描述 |  | 计量单位 | 工程量 | 金额（元）
[7 empty] | 综合单价 |  | 综合合价 | 其中
暂估价
251 | 030411001005 | 配管SC20 | 1.名称:配管 2.材质:SC20 3.配置形式及部位:综合(明敷、暗敷) 4.开沟槽及修复、砖墙开孔、修补、配件管件及安装 5.接线盒安装 6.综合考虑支架制作安装,除锈刷油 7.接地 8.管壁厚度不小于2.0mm的钢导管 9.综合考虑刷防火漆 10.未尽事项详见图纸、招标文件、工程量清单计价说明、国家相关规范等 |  | m | 18825.126 | 18.96 |  | 356924.39
252 | 030411001006 | 配管SC32 | 1.名称:配管 2.材质:SC32 3.配置形式及部位:综合(明敷、暗敷) 4.开沟槽及修复、砖墙开孔、修补、配件管件及安装 5.接线盒安装 6.综合考虑支架制作安装,除锈刷油 7.接地 8.管壁厚度不小于2.0mm的钢导管 9.综合考虑刷防火漆 10.未尽事项详见图纸、招标文件、工程量清单计价说明、国家相关规范等 |  | m | 248.775 | 27.75 |  | 6903.51
本页小计 | [8 empty] | 363827.9
注：为计取规费等的使用，可在表中增设其中：“定额人工费”。
表—08
分部分项工程和单价措施项目清单与计价表
工程名称：地块七-地下室电气 |  |  |  | 标段： |  |  |  | 第 66 页 共 84 页
序号 | 项目编码 | 项目名称 | 项目特征描述 |  | 计量单位 | 工程量 | 金额（元）
[7 empty] | 综合单价 |  | 综合合价 | 其中
暂估价
253 | 030411003001 | 托盘式热镀锌金属电缆桥架 CT100x100 | 1.名称:托盘式热镀锌金属电缆桥架 2.规格:CT100x100 3.接地 4.防火堵洞 5.综合考虑配件安装，盖板、隔板 6.支架制作安装，除锈刷油 7.厚度不小于1.2mm 8.未尽事项详见图纸、招标文件、工程量清单计价说明、国家相关规范等 |  | m | 1397.061 | 97.34 |  | 135989.92
254 | 030411003002 | 托盘式热镀锌金属电缆桥架 CT200x100 | 1.名称:托盘式热镀锌金属电缆桥架 2.规格:CT200x100 3.接地 4.防火堵洞 5.综合考虑配件安装，盖板、隔板 6.支架制作安装，除锈刷油 7.厚度不小于1.2mm 8.未尽事项详见图纸、招标文件、工程量清单计价说明、国家相关规范等 |  | m | 894.674 | 113.08 |  | 101169.74
255 | 030411003003 | 托盘式热镀锌金属电缆桥架 CT200x150 | 1.名称:托盘式热镀锌金属电缆桥架 2.规格:CT200x150 3.接地 4.防火堵洞 5.综合考虑配件安装，盖板、隔板 6.支架制作安装，除锈刷油 7.厚度不小于1.2mm 8.未尽事项详见图纸、招标文件、工程量清单计价说明、国家相关规范等 |  | m | 111.037 | 128.28 |  | 14243.83
本页小计 | [8 empty] | 251403.49
注：为计取规费等的使用，可在表中增设其中：“定额人工费”。
表—08
分部分项工程和单价措施项目清单与计价表
工程名称：地块七-地下室电气 |  |  |  | 标段： |  |  |  | 第 67 页 共 84 页
序号 | 项目编码 | 项目名称 | 项目特征描述 |  | 计量单位 | 工程量 | 金额（元）
[7 empty] | 综合单价 |  | 综合合价 | 其中
暂估价
256 | 030411003004 | 托盘式热镀锌金属电缆桥架 CT300x100 | 1.名称:托盘式热镀锌金属电缆桥架 2.规格:CT300x100 3.接地 4.防火堵洞 5.综合考虑配件安装，盖板、隔板 6.支架制作安装，除锈刷油 7.厚度不小于2.0mm 8.未尽事项详见图纸、招标文件、工程量清单计价说明、国家相关规范等 |  | m | 309.703 | 182.1 |  | 56396.92
257 | 030411003005 | 托盘式热镀锌金属电缆桥架 CT300x150 | 1.名称:托盘式热镀锌金属电缆桥架 2.规格:CT300x150 3.接地 4.防火堵洞 5.综合考虑配件安装，盖板、隔板 6.支架制作安装，除锈刷油 7.厚度不小于2.0mm 8.未尽事项详见图纸、招标文件、工程量清单计价说明、国家相关规范等 |  | m | 201.966 | 221.24 |  | 44682.96
258 | 030411003006 | 托盘式热镀锌金属电缆桥架 CT400x150 | 1.名称:托盘式热镀锌金属电缆桥架 2.规格:CT400x150 3.接地 4.防火堵洞 5.综合考虑配件安装，盖板、隔板 6.支架制作安装，除锈刷油 7.厚度不小于2.0mm 8.未尽事项详见图纸、招标文件、工程量清单计价说明、国家相关规范等 |  | m | 121.362 | 250.48 |  | 30398.75
本页小计 | [8 empty] | 131478.63
注：为计取规费等的使用，可在表中增设其中：“定额人工费”。
表—08
分部分项工程和单价措施项目清单与计价表
工程名称：地块七-地下室电气 |  |  |  | 标段： |  |  |  | 第 68 页 共 84 页
序号 | 项目编码 | 项目名称 | 项目特征描述 |  | 计量单位 | 工程量 | 金额（元）
[7 empty] | 综合单价 |  | 综合合价 | 其中
暂估价
259 | 030411003007 | 托盘式热镀锌金属电缆桥架 CT500x150 | 1.名称:托盘式热镀锌金属电缆桥架 2.规格:CT500x150 3.接地 4.防火堵洞 5.综合考虑配件安装，盖板、隔板 6.支架制作安装，除锈刷油 7.厚度不小于3.0mm 8.未尽事项详见图纸、招标文件、工程量清单计价说明、国家相关规范等 |  | m | 49.299 | 352.87 |  | 17396.14
260 | 030411003008 | 托盘式热镀锌金属电缆桥架 CT600x150 | 1.名称:托盘式热镀锌金属电缆桥架 2.规格:CT600x150 3.接地 4.防火堵洞 5.综合考虑配件安装，盖板、隔板 6.支架制作安装，除锈刷油 7.厚度不小于3.0mm 8.未尽事项详见图纸、招标文件、工程量清单计价说明、国家相关规范等 |  | m | 84.096 | 385.29 |  | 32401.35
261 | 030411003009 | 梯架式热镀锌金属电缆桥架 TJ800X150 | 1.名称:消防梯架式热镀锌金属电缆桥架 2.规格:TJ800X150 3.接地 4.防火堵洞 5.综合考虑配件安装，盖板、隔板 6.涂刷防火涂料 7.支架制作安装，除锈刷油 8.厚度不小于3.0mm 9.未尽事项详见图纸、招标文件、工程量清单计价说明、国家相关规范等 |  | m | 309.479 | 469.56 |  | 145318.96
本页小计 | [8 empty] | 195116.45
注：为计取规费等的使用，可在表中增设其中：“定额人工费”。
表—08
分部分项工程和单价措施项目清单与计价表
工程名称：地块七-地下室电气 |  |  |  | 标段： |  |  |  | 第 69 页 共 84 页
序号 | 项目编码 | 项目名称 | 项目特征描述 |  | 计量单位 | 工程量 | 金额（元）
[7 empty] | 综合单价 |  | 综合合价 | 其中
暂估价
262 | 030411003010 | 梯架式热镀锌金属电缆桥架 TJ600X150 | 1.名称:消防梯架式热镀锌金属电缆桥架 2.规格:TJ600X150 3.接地 4.防火堵洞 5.综合考虑配件安装，盖板、隔板 6.涂刷防火涂料 7.支架制作安装，除锈刷油 8.厚度不小于3.0mm 9.未尽事项详见图纸、招标文件、工程量清单计价说明、国家相关规范等 |  | m | 46.589 | 367 |  | 17098.16
263 | 030411003011 | 梯架式热镀锌金属电缆桥架 TJ500x150 | 1.名称:消防梯架式热镀锌金属电缆桥架 2.规格:TJ500x150 3.接地 4.防火堵洞 5.综合考虑配件安装，盖板、隔板 6.涂刷防火涂料 7.支架制作安装，除锈刷油 8.厚度不小于3.0mm 9.未尽事项详见图纸、招标文件、工程量清单计价说明、国家相关规范等 |  | m | 29.302 | 334.72 |  | 9807.97
264 | 030411003012 | 梯架式热镀锌金属电缆桥架 TJ400x150 | 1.名称:消防梯架式热镀锌金属电缆桥架 2.规格:TJ400x150 3.接地 4.防火堵洞 5.综合考虑配件安装，盖板、隔板 6.涂刷防火涂料 7.支架制作安装，除锈刷油 8.厚度不小于2.0mm 9.未尽事项详见图纸、招标文件、工程量清单计价说明、国家相关规范等 |  | m | 141.691 | 255.24 |  | 36165.21
本页小计 | [8 empty] | 63071.34
注：为计取规费等的使用，可在表中增设其中：“定额人工费”。
表—08
分部分项工程和单价措施项目清单与计价表
工程名称：地块七-地下室电气 |  |  |  | 标段： |  |  |  | 第 70 页 共 84 页
序号 | 项目编码 | 项目名称 | 项目特征描述 |  | 计量单位 | 工程量 | 金额（元）
[7 empty] | 综合单价 |  | 综合合价 | 其中
暂估价
265 | 030411003013 | 梯架式热镀锌金属电缆桥架 TJ300x150 | 1.名称:消防梯架式热镀锌金属电缆桥架 2.规格:TJ300x150 3.接地 4.防火堵洞 5.综合考虑配件安装，盖板、隔板 6.涂刷防火涂料 7.支架制作安装，除锈刷油 8.厚度不小于2.0mm 9.未尽事项详见图纸、招标文件、工程量清单计价说明、国家相关规范等 |  | m | 120.855 | 201.96 |  | 24407.88
266 | 030411003014 | 梯架式热镀锌金属电缆桥架 TJ300x100 | 1.名称:消防梯架式热镀锌金属电缆桥架 2.规格:TJ300x100 3.接地 4.防火堵洞 5.综合考虑配件安装，盖板、隔板 6.涂刷防火涂料 7.支架制作安装，除锈刷油 8.厚度不小于2.0mm 9.未尽事项详见图纸、招标文件、工程量清单计价说明、国家相关规范等 |  | m | 192.387 | 191.03 |  | 36751.69
267 | 030411003015 | 梯架式热镀锌金属电缆桥架 TJ200x150 | 1.名称:消防梯架式热镀锌金属电缆桥架 2.规格:TJ200x150 3.接地 4.防火堵洞 5.综合考虑配件安装，盖板、隔板 6.涂刷防火涂料 7.支架制作安装，除锈刷油 8.厚度不小于1.2mm 9.未尽事项详见图纸、招标文件、工程量清单计价说明、国家相关规范等 |  | m | 396.888 | 129.56 |  | 51420.81
本页小计 | [8 empty] | 112580.38
注：为计取规费等的使用，可在表中增设其中：“定额人工费”。
表—08
分部分项工程和单价措施项目清单与计价表
工程名称：地块七-地下室电气 |  |  |  | 标段： |  |  |  | 第 71 页 共 84 页
序号 | 项目编码 | 项目名称 | 项目特征描述 |  | 计量单位 | 工程量 | 金额（元）
[7 empty] | 综合单价 |  | 综合合价 | 其中
暂估价
268 | 030411003016 | 梯架式热镀锌金属电缆桥架 TJ200x100 | 1.名称:消防梯架式热镀锌金属电缆桥架 2.规格:TJ200x100 3.接地 4.防火堵洞 5.综合考虑配件安装，盖板、隔板 6.涂刷防火涂料 7.支架制作安装，除锈刷油 8.厚度不小于1.2mm 9.未尽事项详见图纸、招标文件、工程量清单计价说明、国家相关规范等 |  | m | 2044.406 | 114.06 |  | 233184.95
269 | 030411003017 | 梯架式热镀锌金属电缆桥架 TJ100x100 | 1.名称:消防梯架式热镀锌金属电缆桥架 2.规格:TJ100x100 3.接地 4.防火堵洞 5.综合考虑配件安装，盖板、隔板 6.涂刷防火涂料 7.支架制作安装，除锈刷油 8.厚度不小于1.2mm 9.未尽事项详见图纸、招标文件、工程量清单计价说明、国家相关规范等 |  | m | 1361.267 | 97.94 |  | 133322.49
270 | 030411003018 | 金属线槽 MR200x100 | 1.名称:金属线槽 2.规格:MR200x100 3.接地 4.防火堵洞 5.综合考虑配件安装，盖板、隔板 6.支架制作安装，除锈刷油 7.厚度不小于1.2mm 8.未尽事项详见图纸、招标文件、工程量清单计价说明、国家相关规范等 |  | m | 1204.31 | 104.27 |  | 125573.4
本页小计 | [8 empty] | 492080.84
注：为计取规费等的使用，可在表中增设其中：“定额人工费”。
表—08
分部分项工程和单价措施项目清单与计价表
工程名称：地块七-地下室电气 |  |  |  | 标段： |  |  |  | 第 72 页 共 84 页
序号 | 项目编码 | 项目名称 | 项目特征描述 |  | 计量单位 | 工程量 | 金额（元）
[7 empty] | 综合单价 |  | 综合合价 | 其中
暂估价
271 | 030411003019 | 金属线槽 MR150x100 | 1.名称:金属线槽 2.规格:150x100 3.接地 4.防火堵洞 5.综合考虑配件安装，盖板、隔板 6.支架制作安装，除锈刷油 7.厚度不小于1.2mm 8.未尽事项详见图纸、招标文件、工程量清单计价说明、国家相关规范等 |  | m | 180.226 | 98.44 |  | 17741.45
272 | 030411003020 | 金属线槽 MR100x100 | 1.名称:金属线槽 2.规格:MR100x100 3.接地 4.防火堵洞 5.综合考虑配件安装，盖板、隔板 6.支架制作安装，除锈刷油 7.厚度不小于1.2mm 8.未尽事项详见图纸、招标文件、工程量清单计价说明、国家相关规范等 |  | m | 6280.586 | 92.1 |  | 578441.97
273 | 030411003021 | 金属线槽 MR100x50 | 1.名称:金属线槽 2.规格:MR100x50 3.接地 4.防火堵洞 5.综合考虑配件安装，盖板、隔板 6.支架制作安装，除锈刷油 7.厚度不小于1.2mm 8.未尽事项详见图纸、招标文件、工程量清单计价说明、国家相关规范等 |  | m | 1 | 85.49 |  | 85.49
本页小计 | [8 empty] | 596268.91
注：为计取规费等的使用，可在表中增设其中：“定额人工费”。
表—08
分部分项工程和单价措施项目清单与计价表
工程名称：地块七-地下室电气 |  |  |  | 标段： |  |  |  | 第 73 页 共 84 页
序号 | 项目编码 | 项目名称 | 项目特征描述 |  | 计量单位 | 工程量 | 金额（元）
[7 empty] | 综合单价 |  | 综合合价 | 其中
暂估价
274 | 030411003022 | 金属线槽 MR50x50 | 1.名称:金属线槽 2.规格:MR50x50 3.接地 4.防火堵洞 5.综合考虑配件安装，盖板、隔板 6.支架制作安装，除锈刷油 7.厚度不小于1.2mm 8.未尽事项详见图纸、招标文件、工程量清单计价说明、国家相关规范等 |  | m | 11862.252 | 64.01 |  | 759302.75
275 | 030817008001 | 套管 | 1.名称、类型:套管（含防护密闭套管及普通套管） 2.材质:综合考虑钢套管及塑料套管 3.规格:综合考虑 4.填料材质:综合考虑 5.套管制作安装 6.综合考虑地上地下 7.未尽事项详见图纸、招标文件、工程量清单计价说明、国家相关规范等 |  | 项 | 1 | 3816.4 |  | 3816.4
|  | 地块七地下室照明灯具 | [6 empty] | 629536.28
276 | 030412004001 | 壁挂式应急照明灯(非持续型) | 1.名称:壁挂式应急照明灯(非持续型) 2.规格:5W >=400lm 3.安装形式:壁装 4.接线盒安装 5.支架制作安装、除锈刷油 6.接地 7.综合考虑金属软管 8.未尽事项详见图纸、招标文件、工程量清单计价说明、国家相关规范等 |  | 套 | 329 | 137.39 |  | 45201.31
本页小计 | [8 empty] | 808320.46
注：为计取规费等的使用，可在表中增设其中：“定额人工费”。
表—08
分部分项工程和单价措施项目清单与计价表
工程名称：地块七-地下室电气 |  |  |  | 标段： |  |  |  | 第 74 页 共 84 页
序号 | 项目编码 | 项目名称 | 项目特征描述 |  | 计量单位 | 工程量 | 金额（元）
[7 empty] | 综合单价 |  | 综合合价 | 其中
暂估价
277 | 030412004002 | 吸顶式应急照明灯(非持续型) | 1.名称:吸顶式应急照明灯(非持续型) 2.规格:36V 5W 3.安装形式:吸顶 4.接线盒安装 5.支架制作安装、除锈刷油 6.接地 7.综合考虑金属软管 8.未尽事项详见图纸、招标文件、工程量清单计价说明、国家相关规范等 |  | 套 | 754 | 137.39 |  | 103592.06
278 | 030412004003 | 疏散出口指示灯(持续型) | 1.名称:疏散出口指示灯(持续型) 2.规格:36V 1W 3.安装形式:壁装 4.接线盒安装 5.支架制作安装、除锈刷油 6.接地 7.综合考虑金属软管 8.未尽事项详见图纸、招标文件、工程量清单计价说明、国家相关规范等 |  | 套 | 263 | 119.82 |  | 31512.66
279 | 030412004004 | 安全出口指示灯(持续型) | 1.名称:安全出口指示灯(持续型) 2.规格:36V 1W 3.安装形式:壁装 4.接线盒安装 5.支架制作安装、除锈刷油 6.接地 7.综合考虑金属软管 8.未尽事项详见图纸、招标文件、工程量清单计价说明、国家相关规范等 |  | 套 | 5 | 119.82 |  | 599.1
本页小计 | [8 empty] | 135703.82
注：为计取规费等的使用，可在表中增设其中：“定额人工费”。
表—08
分部分项工程和单价措施项目清单与计价表
工程名称：地块七-地下室电气 |  |  |  | 标段： |  |  |  | 第 75 页 共 84 页
序号 | 项目编码 | 项目名称 | 项目特征描述 |  | 计量单位 | 工程量 | 金额（元）
[7 empty] | 综合单价 |  | 综合合价 | 其中
暂估价
280 | 030412004005 | 楼层标志灯(持续型) | 1.名称:楼层标志灯(持续型) 2.规格:36V 1W 3.安装形式:壁装 4.接线盒安装 5.支架制作安装、除锈刷油 6.接地 7.综合考虑金属软管 8.未尽事项详见图纸、招标文件、工程量清单计价说明、国家相关规范等 |  | 套 | 8 | 119.82 |  | 958.56
281 | 030412004006 | 双面显示单向疏散指示灯(持续型) | 1.名称:双面显示单向疏散指示灯(持续型) 2.规格:36V 1W 3.安装形式:吊装 4.接线盒安装 5.支架制作安装、除锈刷油 6.接地 7.综合考虑金属软管 8.未尽事项详见图纸、招标文件、工程量清单计价说明、国家相关规范等 |  | 套 | 796 | 125.4 |  | 99818.4
282 | 030412004007 | 单向疏散指示灯(持续型) | 1.名称:单向疏散指示灯(持续型) 2.规格:36V 1W 3.安装形式:壁装 4.接线盒安装 5.支架制作安装、除锈刷油 6.接地 7.综合考虑金属软管 8.未尽事项详见图纸、招标文件、工程量清单计价说明、国家相关规范等 |  | 套 | 123 | 118.28 |  | 14548.44
283 | 030412005001 | 单管LED支架灯 | 1.名称:单管LED支架灯 2.规格:1x16W,>=1400lm 3.安装方式:综合考虑安装方式 4.接线盒安装 5.综合考虑吊杆 6.综合考虑金属软管 7.未尽事项详见图纸、招标文件、工程量清单计价说明、国家相关规范等 |  | 套 | 565 | 62.64 |  | 35391.6
本页小计 | [8 empty] | 150717
注：为计取规费等的使用，可在表中增设其中：“定额人工费”。
表—08
分部分项工程和单价措施项目清单与计价表
工程名称：地块七-地下室电气 |  |  |  | 标段： |  |  |  | 第 76 页 共 84 页
序号 | 项目编码 | 项目名称 | 项目特征描述 |  | 计量单位 | 工程量 | 金额（元）
[7 empty] | 综合单价 |  | 综合合价 | 其中
暂估价
284 | 030412005002 | 单管LED壁装支架灯 | 1.名称:单管LED壁装支架灯 2.规格:1x16W,>=1400lm 3.安装方式:壁装 4.接线盒安装 5.综合考虑金属软管 6.未尽事项详见图纸、招标文件、工程量清单计价说明、国家相关规范等 |  | 套 | 25 | 53.4 |  | 1335
285 | 030412005003 | 单管LED带密闭罩防水支架灯 | 1.名称:单管LED带密闭罩防水支架灯 2.规格:1x16W,>=1400lm 3.安装方式:综合考虑安装方式 4.接线盒安装 5.综合考虑吊杆 6.综合考虑金属软管 7.未尽事项详见图纸、招标文件、工程量清单计价说明、国家相关规范等 |  | 套 | 25 | 67.41 |  | 1685.25
286 | 030412001001 | 雷达感应LED吸顶灯(全亮) | 1.名称:雷达感应LED吸顶灯(全亮) 2.规格:1x16W,>=1400lm 3.安装方式:吸顶 4.接线盒安装 5.支架制作安装、除锈刷油 6.接地 7.综合考虑金属软管 8.未尽事项详见图纸、招标文件、工程量清单计价说明、国家相关规范等 |  | 套 | 1105 | 85.26 |  | 94212.3
287 | 030412005004 | 雷达感应LED支架灯(微亮/全亮) | 1.名称:雷达感应LED支架灯(微亮/全亮) 2.规格:1x16W,>=1400lm 3.安装方式:综合考虑安装方式 4.接线盒安装 5.综合考虑吊杆 6.综合考虑金属软管 7.未尽事项详见图纸、招标文件、工程量清单计价说明、国家相关规范等 |  | 套 | 2918 | 67.54 |  | 197081.72
本页小计 | [8 empty] | 294314.27
注：为计取规费等的使用，可在表中增设其中：“定额人工费”。
表—08
分部分项工程和单价措施项目清单与计价表
工程名称：地块七-地下室电气 |  |  |  | 标段： |  |  |  | 第 77 页 共 84 页
序号 | 项目编码 | 项目名称 | 项目特征描述 |  | 计量单位 | 工程量 | 金额（元）
[7 empty] | 综合单价 |  | 综合合价 | 其中
暂估价
288 | 030412001002 | 管井墙上座灯 | 1.名称:管井墙上座灯 2.规格:13W节能灯 >=900lm 3.安装方式:壁装 4.接线盒安装 5.支架制作安装、除锈刷油 6.接地 7.综合考虑金属软管 8.未尽事项详见图纸、招标文件、工程量清单计价说明、国家相关规范等 |  | 套 | 131 | 27.48 |  | 3599.88
|  | 地块七地下室开关插座 | [6 empty] | 22613.3
289 | 030404035001 | 单相二、三极安全型插座 | 1.名称:单相二、三极安全型插座 2.规格:10A 250V 3.安装方式:暗装 4.接线盒安装 5.接地 6.未尽事项详见图纸、招标文件、工程量清单计价说明、国家相关规范等 |  | 个 | 359 | 35.75 |  | 12834.25
290 | 030404034001 | 单联单控开关 | 1.名称:单控单联开关 2.规格:10A 250V 3.安装方式:暗装 4.接线盒安装 5.接地 6.未尽事项详见图纸、招标文件、工程量清单计价说明、国家相关规范等 |  | 个 | 79 | 29.19 |  | 2306.01
291 | 030404034002 | 双联单控开关 | 1.名称:双联单控开关 2.规格:10A 250V 3.安装方式:暗装 4.接线盒安装 5.接地 6.未尽事项详见图纸、招标文件、工程量清单计价说明、国家相关规范等 |  | 个 | 236 | 30.94 |  | 7301.84
本页小计 | [8 empty] | 26041.98
注：为计取规费等的使用，可在表中增设其中：“定额人工费”。
表—08
分部分项工程和单价措施项目清单与计价表
工程名称：地块七-地下室电气 |  |  |  | 标段： |  |  |  | 第 78 页 共 84 页
序号 | 项目编码 | 项目名称 | 项目特征描述 |  | 计量单位 | 工程量 | 金额（元）
[7 empty] | 综合单价 |  | 综合合价 | 其中
暂估价
292 | 030404034003 | 三联单控开关 | 1.名称:三联单控开关 2.规格:10A 250V 3.安装方式:暗装 4.接线盒安装 5.接地 6.未尽事项详见图纸、招标文件、工程量清单计价说明、国家相关规范等 |  | 个 | 5 | 34.24 |  | 171.2
|  | 地块七地下室柴油发电机房 | [6 empty] | 1139033.14
293 | 030113008001 | 柴油发电机 常载功率1000KW | 1.名称:柴油发电机组 2.型号:常载功率1000KW 3.本体、环保工程及附件安装 4.具体内容包括:柴油发电机组成套设备供应及安装、启动控制屏、发电机控制柜、送配电系统安装、供回油系统（包括管道及储油装置）安装、排烟管道安装及隔热处理、发电机照明、消音、隔音、送排风系统、尾气净化处理（净化器、送排风管安装）、二次灌浆、单机试运转、补刷(喷)油漆、引下线制作安装、接地、端子箱(汇控箱)安装、辅助设备安装、带防护罩的还应包括防护罩的安装、保护层安装、专用机具、专用垫铁、特殊垫铁和地脚螺栓安装、自用水系统内容等 5.含控制柜、启动控制屏、减震装置安装 6.发电机检查接线 7.未尽事项详见图纸、招标文件、工程量清单计价说明、国家相关规范等 |  | 台 | 1 | 858009.94 |  | 858009.94
本页小计 | [8 empty] | 858181.14
注：为计取规费等的使用，可在表中增设其中：“定额人工费”。
表—08
分部分项工程和单价措施项目清单与计价表
工程名称：地块七-地下室电气 |  |  |  | 标段： |  |  |  | 第 79 页 共 84 页
序号 | 项目编码 | 项目名称 | 项目特征描述 |  | 计量单位 | 工程量 | 金额（元）
[7 empty] | 综合单价 |  | 综合合价 | 其中
暂估价
294 | 030404004001 | 出线柜 7#FD-1 | 1.出线柜 7#FD-1 2.基础型钢制作安装、除锈刷油、灌浆 3.电力设施牌号 4.母线、铜排、端子板、焊（压）接线端子、盘柜配线、屏边安装、屏上辅助设备安装 5.本体及附件安装、单体调试 6.接地 7.未尽事项详见图纸、招标文件、工程量清单计价说明、国家相关规范等 |  | 台 | 1 | 19180.67 |  | 19180.67
295 | 030404004002 | 出线柜 7#FD-2 | 1.出线柜 7#FD-2 2.基础型钢制作安装、除锈刷油、灌浆 3.电力设施牌号 4.母线、铜排、端子板、焊（压）接线端子、盘柜配线、屏边安装、屏上辅助设备安装 5.本体及附件安装、单体调试 6.接地 7.未尽事项详见图纸、招标文件、工程量清单计价说明、国家相关规范等 |  | 台 | 1 | 19136.31 |  | 19136.31
296 | 030404004003 | 出线柜 7#FD-3 | 1.联络柜 出线柜 7#FD-3 2.基础型钢制作安装、除锈刷油、灌浆 3.电力设施牌号 4.母线、铜排、端子板、焊（压）接线端子、盘柜配线、屏边安装、屏上辅助设备安装 5.本体及附件安装、单体调试 6.接地 7.未尽事项详见图纸、招标文件、工程量清单计价说明、国家相关规范等 |  | 台 | 1 | 19180.67 |  | 19180.67
本页小计 | [8 empty] | 57497.65
注：为计取规费等的使用，可在表中增设其中：“定额人工费”。
表—08
分部分项工程和单价措施项目清单与计价表
工程名称：地块七-地下室电气 |  |  |  | 标段： |  |  |  | 第 80 页 共 84 页
序号 | 项目编码 | 项目名称 | 项目特征描述 |  | 计量单位 | 工程量 | 金额（元）
[7 empty] | 综合单价 |  | 综合合价 | 其中
暂估价
297 | 030404004004 | 出线柜 7#FD-4 | 1.出线柜 7#FD-4 2.基础型钢制作安装、除锈刷油、灌浆 3.电力设施牌号 4.母线、铜排、端子板、焊（压）接线端子、盘柜配线、屏边安装、屏上辅助设备安装 5.本体及附件安装、单体调试 6.接地 7.未尽事项详见图纸、招标文件、工程量清单计价说明、国家相关规范等 |  | 台 | 1 | 19136.31 |  | 19136.31
298 | 030404004005 | 出线柜 7#FD-5 | 1.出线柜 7#FD-5 2.基础型钢制作安装、除锈刷油、灌浆 3.电力设施牌号 4.母线、铜排、端子板、焊（压）接线端子、盘柜配线、屏边安装、屏上辅助设备安装 5.本体及附件安装、单体调试 6.接地 7.未尽事项详见图纸、招标文件、工程量清单计价说明、国家相关规范等 |  | 台 | 1 | 19136.31 |  | 19136.31
299 | 030404004006 | 出线柜 7#FD-6 | 1.出线柜 7#FD-6 2.基础型钢制作安装、除锈刷油、灌浆 3.电力设施牌号 4.母线、铜排、端子板、焊（压）接线端子、盘柜配线、屏边安装、屏上辅助设备安装 5.本体及附件安装、单体调试 6.接地 7.未尽事项详见图纸、招标文件、工程量清单计价说明、国家相关规范等 |  | 台 | 1 | 19136.31 |  | 19136.31
本页小计 | [8 empty] | 57408.93
注：为计取规费等的使用，可在表中增设其中：“定额人工费”。
表—08
分部分项工程和单价措施项目清单与计价表
工程名称：地块七-地下室电气 |  |  |  | 标段： |  |  |  | 第 81 页 共 84 页
序号 | 项目编码 | 项目名称 | 项目特征描述 |  | 计量单位 | 工程量 | 金额（元）
[7 empty] | 综合单价 |  | 综合合价 | 其中
暂估价
300 | 030404004007 | 出线柜 7#FD-7 | 1.出线柜 7#FD-7 2.基础型钢制作安装、除锈刷油、灌浆 3.电力设施牌号 4.母线、铜排、端子板、焊（压）接线端子、盘柜配线、屏边安装、屏上辅助设备安装 5.本体及附件安装、单体调试 6.接地 7.未尽事项详见图纸、招标文件、工程量清单计价说明、国家相关规范等 |  | 台 | 1 | 19136.31 |  | 19136.31
301 | 030404004008 | 出线柜 7#FD-8 | 1.出线柜 7#FD-8 2.基础型钢制作安装、除锈刷油、灌浆 3.电力设施牌号 4.母线、铜排、端子板、焊（压）接线端子、盘柜配线、屏边安装、屏上辅助设备安装 5.本体及附件安装、单体调试 6.接地 7.未尽事项详见图纸、招标文件、工程量清单计价说明、国家相关规范等 |  | 台 | 1 | 19136.31 |  | 19136.31
302 | 030404004009 | 出线柜 7#FD-9 | 1.出线柜 7#FD-9 2.基础型钢制作安装、除锈刷油、灌浆 3.电力设施牌号 4.母线、铜排、端子板、焊（压）接线端子、盘柜配线、屏边安装、屏上辅助设备安装 5.本体及附件安装、单体调试 6.接地 7.未尽事项详见图纸、招标文件、工程量清单计价说明、国家相关规范等 |  | 台 | 1 | 19136.31 |  | 19136.31
本页小计 | [8 empty] | 57408.93
注：为计取规费等的使用，可在表中增设其中：“定额人工费”。
表—08
分部分项工程和单价措施项目清单与计价表
工程名称：地块七-地下室电气 |  |  |  | 标段： |  |  |  | 第 82 页 共 84 页
序号 | 项目编码 | 项目名称 | 项目特征描述 |  | 计量单位 | 工程量 | 金额（元）
[7 empty] | 综合单价 |  | 综合合价 | 其中
暂估价
303 | 030404004010 | 进线柜 7#FD-10 | 1.进线柜 7#FD-10 2.基础型钢制作安装、除锈刷油、灌浆 3.电力设施牌号 4.母线、铜排、端子板、焊（压）接线端子、盘柜配线、屏边安装、屏上辅助设备安装 5.本体及附件安装、单体调试 6.接地 7.未尽事项详见图纸、招标文件、工程量清单计价说明、国家相关规范等 |  | 台 | 1 | 19180.67 |  | 19180.67
304 | 030404036001 | 安建环设施 | 1.名称：安建环设施 2.工作内容：含电房不锈钢工具架、绝缘手套(含试验）、绝缘靴(含试验)、配电房高压系统模拟图板、配电房低压模系统拟图板、"高压危险"警示牌、"有电危险"小警示牌、“未经允许，禁止进入”警示牌、“高压危险”警示牌、“电房门前禁止堆放”警示牌等 未尽事项详见图纸、招标文件、工程量清单计价说明、国家相关规范等 |  | 项 | 1 | 7000 |  | 7000
305 | 030414001001 | 电力系统调试 | 1.型号:送配电装置系统调试 2.电压等级:1kV以下 3.包含高低压电气系统调整试验(含继保值的整定);母线、避雷器、电容器装置调试;瓷瓶耐压、自动开关或断路器调试、隔离开关调试、常规保护装置调试、自动投入装置调试、发电机调试等 4.未尽事项详见图纸、招标文件、工程量清单计价说明、国家相关规范等 |  | 项 | 1 | 82527.02 |  | 82527.02
|  | 地块七地下室防雷接地系统 | [6 empty] | 950559.19
本页小计 | [8 empty] | 108707.69
注：为计取规费等的使用，可在表中增设其中：“定额人工费”。
表—08
分部分项工程和单价措施项目清单与计价表
工程名称：地块七-地下室电气 |  |  |  | 标段： |  |  |  | 第 83 页 共 84 页
序号 | 项目编码 | 项目名称 | 项目特征描述 |  | 计量单位 | 工程量 | 金额（元）
[7 empty] | 综合单价 |  | 综合合价 | 其中
暂估价
306 | 030409003001 | 避雷引下线 | 1.名称:避雷引下线 2.规格:建筑结构柱或剪力墙内两根Φ16以上(钢筋小于Φ16大于等于Φ10时采用四根)柱对角外侧主筋电气贯通,作为引下线,要求其上与接闪带焊通,下与接地 3.未尽事项详见图纸、招标文件、工程量清单计价说明、国家相关规范等 |  | m | 7094.915 | 17.87 |  | 126786.13
307 | 030409003002 | 避雷引下线 | 1.名称:避雷引下线 2.规格:采用-40X4镀锌扁钢 3.未尽事项详见图纸、招标文件、工程量清单计价说明、国家相关规范等 |  | m | 1 | 11.15 |  | 11.15
308 | 030409008001 | 接地端子 | 1.名称:接地端子 2.预留接地连接板、电气接地端子、预留充电桩接地端子 3.规格:预埋镀锌钢板-60x6x120(通过柱内主筋与接地装置可靠连接)。 做法见“防雷基础接地示意图”及“预埋室内接地端子板大样图” 4.未尽事项详见图纸、招标文件、工程量清单计价说明、国家相关规范等 |  | 套 | 580 | 56.23 |  | 32613.4
309 | 030409002001 | 25*4热浸镀锌扁钢 | 1.名称:25*4热浸镀锌扁钢 2.材质:热镀锌扁钢 3.规格:25*4 4.未尽事项详见图纸、招标文件、工程量清单计价说明、国家相关规范等 |  | m | 229.92 | 27.22 |  | 6258.42
310 | 030409002002 | 接地线 | 1.名称:接地线 2.规格:利用地梁、楼板等结构主筋 3.未尽事项详见图纸、招标文件、工程量清单计价说明、国家相关规范等 |  | m | 46526.061 | 7.86 |  | 365694.84
本页小计 | [8 empty] | 531363.94
注：为计取规费等的使用，可在表中增设其中：“定额人工费”。
表—08
分部分项工程和单价措施项目清单与计价表
工程名称：地块七-地下室电气 |  |  |  | 标段： |  |  |  | 第 84 页 共 84 页
序号 | 项目编码 | 项目名称 | 项目特征描述 |  | 计量单位 | 工程量 | 金额（元）
[7 empty] | 综合单价 |  | 综合合价 | 其中
暂估价
311 | 030414011001 | 筏板基础接地极 | 1.筏板基础接地极 2.未尽事项详见图纸、招标文件、工程量清单计价说明、国家相关规范等 |  | m2 | 23610 | 17.68 |  | 417424.8
312 | 030414011002 | 接地装置调试 | 1.名称:接地装置调试 接地网 2.未尽事项详见图纸、招标文件、工程量清单计价说明、国家相关规范等 |  | 项 | 1 | 1770.45 |  | 1770.45
|  | 措施项目 | [6 empty] | 110671.6
313 | 031302007019 | 高层施工增加 |  |  | 项 | 1
314 | 031301017019 | 脚手架搭拆费 |  |  | 项 | 1 | 110671.6 |  | 110671.6
本页小计 | [8 empty] | 529866.85
合 计 | [8 empty] | 18021474.39
注：为计取规费等的使用，可在表中增设其中：“定额人工费”。
表—08

## 表-11 总价措施项目清单与计价表
总价措施项目清单与计价表
工程名称：地块七-地下室电气 | [5 empty] | 标段： |  | 第 1 页 共 2 页
序号 | 项目编码 | 项目名称 | 计算基础 | 费率 (%) | 金额 (元) |  | 调整 费率(%) |  | 调整后 金额(元) | 备注
1 | LSSGCSF00033 | 绿色施工安全防护措施费 | 分部分项人工费+分部分项机具费 | 35.77 | 1067793.52 |  |  |  |  | 以分部分项的人工费与施工机具费之和为计算基础，费率35.77%
2 | 031301010019 | 安装与生产同时进行增加费用 | 分部分项人工费 | 0 | [5 empty] | 按人工费的10%计算
3 | 031301011019 | 在有害身体健康环境中施工增加费 | 分部分项人工费 | 0 | [5 empty] | 按人工费的10%计算
4 | TSSGBWZJF019 | 在地下（暗）室、设备及大口径管道内等特殊施工部位进行施工增加费 | 分部分项人工费 | 30 | 817077.55 |  |  |  |  | 按该部分人工费的30%计算
5 | 粤031302008019 | 赶工措施费 | 分部分项人工费+分部分项机具费 | 0 | [5 empty] | 赶工措施费=（1-δ）*分部分项（人工费+施工机具费）*0.344 （0.8≤δ＜1 式中：δ=合同工期/定额工期）
6 | 031302002019 | 夜间施工增加费 |  | 20 | [5 empty] | 按其夜间施工项目人工费的20%计算
7 | JTGRSGZJF019 | 交通干扰工程施工增加费 |  | 10 | [5 empty] | 按在市政道路上施工项目人工费的10%计算
8 | 粤031302009019 | 文明工地增加费 | 分部分项人工费+分部分项机具费 | 0 | [5 empty] | 以分部分项的人工费与施工机具费之和为计算基础；市级文明工地1.00%；省级文明工地2.00%
9 | DXGXJCJXF019 | 地下管线交叉降效费 | [7 empty] | 按实际发生或经批准的施工方案计
编制人（造价人员）： | [5 empty] | 复核人（造价工程师）：
表-11
总价措施项目清单与计价表
工程名称：地块七-地下室电气 | [5 empty] | 标段： |  | 第 2 页 共 2 页
序号 | 项目编码 | 项目名称 | 计算基础 | 费率 (%) | 金额 (元) |  | 调整 费率(%) |  | 调整后 金额(元) | 备注
算
10 | QTFY00000031 | 其他费用 | [7 empty] | 按实际发生或经批准的施工组织设计方案计算
合 计 |  |  |  |  | 1884871.07
编制人（造价人员）： | [5 empty] | 复核人（造价工程师）：
表-11

## 表-12 其他项目清单与计价汇总表
其他项目清单与计价汇总表
工程名称：地块七-地下室电气 |  |  | 标段： |  | 第 1 页 共 1 页
序号 | 项目名称 | 金额（元） |  | 结算金额（元） |  | 备注
1 | 暂列金额 | 1791080.28 |  |  |  | 明细详见表-12-1
2 | 暂估价
2.1 | 材料暂估价 | — |  |  |  | 明细详见表-12-2
2.2 | 专业工程暂估价 |  |  |  |  | 明细详见表-12-3
3 | 计日工 |  |  |  |  | 明细详见表-12-4
4 | 总承包服务费 |  |  |  |  | 明细详见表-12-5
5 | 预算包干费 | 298516.50
6 | 工程优质费
7 | 概算幅度差
8 | 现场签证费用
9 | 索赔费用
10 | 其他费用
| 合 计 | 2089596.78 |  |  |  | —
注：材料（工程设备）暂估单价进入清单项目综合单价，此处不汇总。
表—12

## 表-13 规费、税金项目清单与计价表
规费、税金项目清单与计价表
工程名称：地块七-地下室电气 |  |  | 标段： |  |  | 第 1 页 共 1 页
序号 | 项目名称 | 计算基础 |  | 计算基数 | 计算费率 (%) |  | 金额(元)
1 | 增值税销项税额 | 分部分项合计+措施合计+其他项目 |  | 21995942.24 | 9 |  | 1979634.8
合 计 | [6 empty] | 1979634.8
编制人（造价人员）： |  |  | 复核人（造价工程师）：
表—13

## 表-04 单位工程招标控制价汇总表
单位工程概算价汇总表
工程名称：地块七-地下室电气 |  |  | 标段： | 第 1 页 共 1 页
序号 | 汇总内容 | 金额:(元) |  |  | 其中：暂估价(元)
1 | 分部分项合计 | 17910802.79
1.1 | 地块七地下室电气 | 17910802.79
2 | 措施合计 | 1995542.67
2.1 | 绿色施工安全防护措施费 | 1067793.52
2.2 | 其他措施费 | 927749.15
3 | 其他项目 | 2089596.78 |  |  | －
3.1 | 暂列金额 | 1791080.28
3.2 | 暂估价
3.3 | 计日工
3.4 | 总承包服务费
3.5 | 预算包干费 | 298516.50
3.6 | 工程优质费
3.7 | 概算幅度差
3.8 | 索赔费用
3.9 | 现场签证费用
3.10 | 其他费用
4 | 税前工程造价 | 21995942.24
5 | 增值税销项税额 | 1979634.80 |  |  | －
6 | 总造价 | 23975577.04
7 | 人工费 | 2834263.44
招标控制价合计=1+2+3+5 |  | 23,975,577.04 |  |  | 0.00
注：本表适用于单位工程招标控制价或投标报价的汇总，如无单位工程划分，单项工程也使用本表汇总
表—04