## 表-08 分部分项工程和单价措施项目清单与计价表
分部分项工程和单价措施项目清单与计价表
工程名称：地块七-室外电气 |  |  |  | 标段： |  |  |  | 第 1 页 共 5 页
序号 | 项目编码 | 项目名称 | 项目特征描述 |  | 计量单位 | 工程量 | 金额（元）
[7 empty] | 综合单价 |  | 综合合价 | 其中
暂估价
|  | 地块七室外景观照明 | [6 empty] | 541361.45
1 | 030404017276 | 景观电箱2AL | 1.名称:景观电箱2AL 2.成套配电箱安装，详见配电箱系统图 3.箱体接地、单体调试、接线等 4.基础采用C25素混凝土现浇,上下均配ΦC16@200钢筋网,配电箱四周抹M10.0防水沙浆,面喷仿芝麻灰仿石漆,详见设计图纸 5.综合考虑管道基础、土方开挖、垫层、回填材料、场内外运输等 6.未尽事项详见图纸、招标文件、工程量清单计价说明、国家相关规范等 |  | 台 | 1 | 9023.86 |  | 9023.86
2 | 030404017277 | 保安亭配电箱 | 1.名称:保安亭配电箱 2.成套配电箱安装，详见配电箱系统图 3.箱体接地、单体调试、接线等 4.综合考虑基础槽钢制作、安装及其除锈、刷油 5.未尽事项详见图纸、招标文件、工程量清单计价说明、国家相关规范等 |  | 台 | 1 | 808.04 |  | 808.04
本页小计 | [8 empty] | 9831.9
注：为计取规费等的使用，可在表中增设其中：“定额人工费”。
表—08
分部分项工程和单价措施项目清单与计价表
工程名称：地块七-室外电气 |  |  |  | 标段： |  |  |  | 第 2 页 共 5 页
序号 | 项目编码 | 项目名称 | 项目特征描述 |  | 计量单位 | 工程量 | 金额（元）
[7 empty] | 综合单价 |  | 综合合价 | 其中
暂估价
3 | 030412007002 | 太阳能、市电庭院灯 | 1.名称:太阳能、市电庭院灯 2.参数:功率:40W,高4.5m，色温:3000K,防水等级:IP65,输入电压:AC 220V,材质:磨砂黑,压铸铝灯体,规格:150(W)X150(L)X3500(H) 3.接地要求:防雷接地 4.本体及附件安装 5.灯具基础制安 6.接线盒安装 7.详见灯具选型图 8.综合考虑管道基础、土方开挖、垫层、回填材料、场内外运输等 9.未尽事项详见图纸、招标文件、工程量清单计价说明、国家相关规范等 |  | 套 | 136 | 2562.4 |  | 348486.4
4 | 030412007003 | 庭院灯 | 1.名称:庭院灯 2.参数:功率:40W,色温:3000K,防水等级:IP65,输入电压:AC 220V,材质:磨砂黑,压铸铝灯体,规格:150(W)X150(L)X3500(H) 3.接地要求:防雷接地 4.本体及附件安装 5.灯具基础制安 6.接线盒安装 7.详见灯具选型图 8.综合考虑管道基础、土方开挖、垫层、回填材料、场内外运输等 9.未尽事项详见图纸、招标文件、工程量清单计价说明、国家相关规范等 |  | 套 | 1 | 2562.28 |  | 2562.28
本页小计 | [8 empty] | 351048.68
注：为计取规费等的使用，可在表中增设其中：“定额人工费”。
表—08
分部分项工程和单价措施项目清单与计价表
工程名称：地块七-室外电气 |  |  |  | 标段： |  |  |  | 第 3 页 共 5 页
序号 | 项目编码 | 项目名称 | 项目特征描述 |  | 计量单位 | 工程量 | 金额（元）
[7 empty] | 综合单价 |  | 综合合价 | 其中
暂估价
5 | 030412004025 | 草坪灯 | 1.名称:草坪灯 2.参数:功率:功率:LED 10W，高1.0m，色温:3000K，防水等级:IP65，输入电压:AC 220V，材质:磨砂黑,压铸铝灯体，规格:120(W)X120(L)X450(H) 3.接地要求:防雷接地 4.本体及附件安装 5.灯具基础制安 6.接线盒安装 7.详见灯具选型图 8.综综合考虑管道基础、土方开挖、垫层、回填材料、场内外运输等 9.未尽事项详见图纸、招标文件、工程量清单计价说明、国家相关规范等 |  | 套 | 1 | 412.23 |  | 412.23
6 | 030411001025 | 配管 PVC32 | 1.名称:配管 2.材质:PVC32 3.配置形式及部位:埋地 4.接线盒安装 5.综合考虑管道基础、土方开挖、垫层、回填材料、场内外运输等 6.接地 7.未尽事项详见图纸、招标文件、工程量清单计价说明、国家相关规范等 |  | m | 4471.31 | 23.02 |  | 102929.56
7 | 030411001026 | 配管 PVC25 | 1.名称:配管 2.材质:PVC25 3.配置形式及部位:埋地 4.接线盒安装 5.综合考虑管道基础、土方开挖、垫层、回填材料、场内外运输等 6.接地 7.未尽事项详见图纸、招标文件、工程量清单计价说明、国家相关规范等 |  | m | 289.77 | 21.53 |  | 6238.75
本页小计 | [8 empty] | 109580.54
注：为计取规费等的使用，可在表中增设其中：“定额人工费”。
表—08
分部分项工程和单价措施项目清单与计价表
工程名称：地块七-室外电气 |  |  |  | 标段： |  |  |  | 第 4 页 共 5 页
序号 | 项目编码 | 项目名称 | 项目特征描述 |  | 计量单位 | 工程量 | 金额（元）
[7 empty] | 综合单价 |  | 综合合价 | 其中
暂估价
8 | 030411001027 | 配管SC20 | 1.名称:配管 2.材质:SC20 3.配置形式及部位:综合(明敷、暗敷) 4.开沟槽及修复、砖墙开孔、修补、配件管件及安装 5.接线盒安装 6.综合考虑管道基础、土方开挖、垫层、回填材料、场内外运输等 7.接地 8.管壁厚度不小于2.0mm的钢导管 9.综合考虑刷防火漆 10.未尽事项详见图纸、招标文件、工程量清单计价说明、国家相关规范等 |  | m | 1 | 24.98 |  | 24.98
9 | 030408001069 | 电力电缆 | 1.名称规格:电力电缆VV-3X6 2.电缆敷设 3.电缆防护 4.电缆防火隔板、防火涂料 5.接地 6.未尽事项详见图纸、招标文件、工程量清单计价说明、国家相关规范等 |  | m | 399.98 | 18.26 |  | 7303.63
10 | 030408001070 | 电力电缆 | 1.名称规格:电力电缆VV-3X4 2.电缆敷设 3.电缆防护 4.电缆防火隔板、防火涂料 5.接地 6.未尽事项详见图纸、招标文件、工程量清单计价说明、国家相关规范等 |  | m | 4092.33 | 13.98 |  | 57210.77
11 | 030408001071 | 电力电缆 | 1.名称规格:电力电缆VV-3X2.5 2.电缆敷设 3.电缆防护 4.电缆防火隔板、防火涂料 5.接地 6.未尽事项详见图纸、招标文件、工程量清单计价说明、国家相关规范等 |  | m | 291.27 | 10.13 |  | 2950.57
本页小计 | [8 empty] | 67489.95
注：为计取规费等的使用，可在表中增设其中：“定额人工费”。
表—08
分部分项工程和单价措施项目清单与计价表
工程名称：地块七-室外电气 |  |  |  | 标段： |  |  |  | 第 5 页 共 5 页
序号 | 项目编码 | 项目名称 | 项目特征描述 |  | 计量单位 | 工程量 | 金额（元）
[7 empty] | 综合单价 |  | 综合合价 | 其中
暂估价
12 | 030411004021 | 配线 WDUZC-BYJ-2.5 | 1.名称:配线 2.配线形式:综合考虑 3.型号规格:WDUZC-BYJ-2.5 4.接地 5.未尽事项详见图纸、招标文件、工程量清单计价说明、国家相关规范等 |  | m | 1 | 3.79 |  | 3.79
13 | 040504001006 | 手孔井 | 1.名称:手孔井 2.井深、尺寸:园林景观电气安装大样图 3.具体做法详见园林景观电气安装大样图 5.配井盖 6.模板制作、安装、拆除 7.综合考虑管道基础、土方开挖、垫层、回填材料、场内外运输等 8.未尽事项详见图纸、招标文件、工程量清单计价说明、国家相关规范等 |  | 座 | 3 | 1135.53 |  | 3406.59
措施项目
14 | 031301017031 | 脚手架搭拆费 |  |  | 项 | 1
15 | 031302007030 | 高层施工增加 |  |  | 项 | 1
本页小计 | [8 empty] | 3410.38
合 计 | [8 empty] | 541361.45
注：为计取规费等的使用，可在表中增设其中：“定额人工费”。
表—08

## 表-11 总价措施项目清单与计价表
总价措施项目清单与计价表
工程名称：地块七-室外电气 | [5 empty] | 标段： |  | 第 1 页 共 2 页
序号 | 项目编码 | 项目名称 | 计算基础 | 费率 (%) | 金额 (元) |  | 调整 费率(%) |  | 调整后 金额(元) | 备注
1 | LSSGCSF00045 | 绿色施工安全防护措施费 | 分部分项人工费+分部分项机具费 | 35.77 | 47192.83 |  |  |  |  | 以分部分项的人工费与施工机具费之和为计算基础，费率35.77%
2 | 031301010031 | 安装与生产同时进行增加费用 | 分部分项人工费 | 0 | [5 empty] | 按人工费的10%计算
3 | 031301011031 | 在有害身体健康环境中施工增加费 | 分部分项人工费 | 0 | [5 empty] | 按人工费的10%计算
4 | 031302002031 | 夜间施工增加费 |  | 20 | [5 empty] | 按其夜间施工项目人工费的20%计算
5 | 粤031302008031 | 赶工措施费 | 分部分项人工费+分部分项机具费 | 0 | [5 empty] | 赶工措施费=（1-δ）*分部分项（人工费+施工机具费）*0.344 （0.8≤δ＜1 式中：δ=合同工期/定额工期）
6 | 粤031302009031 | 文明工地增加费 | 分部分项人工费+分部分项机具费 | 0 | [5 empty] | 以分部分项的人工费与施工机具费之和为计算基础；市级文明工地1.00%；省级文明工地2.00%
7 | DXGXJCJXF031 | 地下管线交叉降效费 | [7 empty] | 按实际发生或经批准的施工方案计算
8 | JTGRSGZJF031 | 交通干扰工程施工增加费 |  | 10 | [5 empty] | 按在市政道路上施工项目人工费的10%计算
9 | QTFY00000043 | 其他费用 | [7 empty] | 按实际发生或经批准的施工组织设
编制人（造价人员）： | [5 empty] | 复核人（造价工程师）：
表-11
总价措施项目清单与计价表
工程名称：地块七-室外电气 | [5 empty] | 标段： |  | 第 2 页 共 2 页
序号 | 项目编码 | 项目名称 | 计算基础 | 费率 (%) | 金额 (元) |  | 调整 费率(%) |  | 调整后 金额(元) | 备注
计方案计算
10 | TSSGBWZJF031 | 在地下（暗）室、设备及大口径管道内等特殊施工部位进行施工增加费 | 分部分项人工费 | 0 | [5 empty] | 按该部分人工费的30%计算
合 计 |  |  |  |  | 47192.83
编制人（造价人员）： | [5 empty] | 复核人（造价工程师）：
表-11

## 表-12 其他项目清单与计价汇总表
其他项目清单与计价汇总表
工程名称：地块七-室外电气 |  |  | 标段： |  | 第 1 页 共 1 页
序号 | 项目名称 | 金额（元） |  | 结算金额（元） |  | 备注
1 | 暂列金额 | 54136.15 |  |  |  | 明细详见表-12-1
2 | 暂估价
2.1 | 材料暂估价 | — |  |  |  | 明细详见表-12-2
2.2 | 专业工程暂估价 |  |  |  |  | 明细详见表-12-3
3 | 计日工 |  |  |  |  | 明细详见表-12-4
4 | 总承包服务费 |  |  |  |  | 明细详见表-12-5
5 | 预算包干费 | 13193.41
6 | 工程优质费
7 | 概算幅度差
8 | 现场签证费用
9 | 索赔费用
10 | 其他费用
| 合 计 | 67329.56 |  |  |  | —
注：材料（工程设备）暂估单价进入清单项目综合单价，此处不汇总。
表—12

## 表-13 规费、税金项目清单与计价表
规费、税金项目清单与计价表
工程名称：地块七-室外电气 |  |  | 标段： |  |  | 第 1 页 共 1 页
序号 | 项目名称 | 计算基础 |  | 计算基数 | 计算费率 (%) |  | 金额(元)
1 | 增值税销项税额 | 分部分项合计+措施合计+其他项目 |  | 655883.84 | 9 |  | 59029.55
合 计 | [6 empty] | 59029.55
编制人（造价人员）： |  |  | 复核人（造价工程师）：
表—13

## 表-04 单位工程招标控制价汇总表
单位工程概算价汇总表
工程名称：地块七-室外电气 |  |  | 标段： | 第 1 页 共 1 页
序号 | 汇总内容 | 金额:(元) |  |  | 其中：暂估价(元)
1 | 分部分项合计 | 541361.45
1.1 | 地块七室外景观照明 | 541361.45
2 | 措施合计 | 47192.83
2.1 | 绿色施工安全防护措施费 | 47192.83
2.2 | 其他措施费
3 | 其他项目 | 67329.56 |  |  | －
3.1 | 暂列金额 | 54136.15
3.2 | 暂估价
3.3 | 计日工
3.4 | 总承包服务费
3.5 | 预算包干费 | 13193.41
3.6 | 工程优质费
3.7 | 概算幅度差
3.8 | 索赔费用
3.9 | 现场签证费用
3.10 | 其他费用
4 | 税前工程造价 | 655883.84
5 | 增值税销项税额 | 59029.55 |  |  | －
6 | 总造价 | 714913.39
7 | 人工费 | 107766.29
招标控制价合计=1+2+3+5 |  | 714,913.39 |  |  | 0.00
注：本表适用于单位工程招标控制价或投标报价的汇总，如无单位工程划分，单项工程也使用本表汇总
表—04