## 表-04 单位工程招标控制价汇总表
单位工程招标控制价汇总表
工程名称：地块七-幼儿园-通风、防排烟 |  |  | 标段： | 第 1 页 共 1 页
序号 | 汇总内容 | 金额:(元) |  |  | 其中：暂估价(元)
1 | 分部分项合计 | 189713.88
1.1 | 幼儿园通风系统 | 189713.88
2 | 措施合计 | 18399.21
2.1 | 绿色施工安全防护措施费 | 16914.25
2.2 | 其他措施费 | 1484.96
3 | 其他项目 | 23700.00 |  |  | －
3.1 | 暂列金额 | 18971.39
3.2 | 暂估价
3.3 | 计日工
3.4 | 总承包服务费
3.5 | 预算包干费 | 4728.61
3.6 | 工程优质费
3.7 | 概算幅度差
3.8 | 索赔费用
3.9 | 现场签证费用
3.10 | 其他费用
4 | 税前工程造价 | 231813.09
5 | 增值税销项税额 | 20863.18 |  |  | －
6 | 总造价 | 252676.27
7 | 人工费 | 46622.20
招标控制价合计=1+2+3+5 |  | 252,676.27 |  |  | 0.00
注：本表适用于单位工程招标控制价或投标报价的汇总，如无单位工程划分，单项工程也使用本表汇总
表—04

## 表-08 分部分项工程和单价措施项目清单与计价表
分部分项工程和单价措施项目清单与计价表
工程名称：地块七-幼儿园-通风、防排烟 |  |  |  | 标段： |  |  |  | 第 1 页 共 7 页
序号 | 项目编码 | 项目名称 | 项目特征描述 |  | 计量单位 | 工程量 | 金额（元）
[7 empty] | 综合单价 |  | 综合合价 | 其中
暂估价
|  | 幼儿园通风系统 | [6 empty] | 189713.88
1 | 030108001012 | 低噪音管道式离心风机（防爆型） 风量200CMH 余压200Pa 功率60W/220V | 1.名称：低噪音管道式离心风机（防爆型） 2.规格、型号：风量200CMH 余压200Pa 功率60W/220V 3.本体安装、附件安装 4.安装方式：吊装 5.设备支架制作、安装、除锈、刷油 6.减振台座制作、安装：吊装，弹性减振支吊架 7.软、硬管接口制作、安装 8.控制箱（与设备配套成套产品）及到风机相关线缆、线管 9.电机检查接线 10.其他:未尽事项详见图纸、招标文件、工程量清单计价说明、国家相关规范等 |  | 台 | 1 | 2634.46 |  | 2634.46
2 | 030108001013 | 低噪音管道式离心风机（防爆型） 风量8000CMH 余压250Pa 功率2.2KW | 1.名称：低噪音管道式离心风机（防爆型） 2.规格、型号：风量8000CMH 余压250Pa 功率2.2KW 3.本体安装、附件安装 4.安装方式：吊装 5.设备支架制作、安装、除锈、刷油 6.减振台座制作、安装：吊装，弹性减振支吊架 7.软、硬管接口制作、安装 8.控制箱（与设备配套成套产品）及到风机相关线缆、线管 9.电机检查接线 10.其他:未尽事项详见图纸、招标文件、工程量清单计价说明、国家相关规范等 |  | 台 | 1 | 5771.7 |  | 5771.7
本页小计 | [8 empty] | 8406.16
注：为计取规费等的使用，可在表中增设其中：“定额人工费”。
表—08
分部分项工程和单价措施项目清单与计价表
工程名称：地块七-幼儿园-通风、防排烟 |  |  |  | 标段： |  |  |  | 第 2 页 共 7 页
序号 | 项目编码 | 项目名称 | 项目特征描述 |  | 计量单位 | 工程量 | 金额（元）
[7 empty] | 综合单价 |  | 综合合价 | 其中
暂估价
3 | 030108003012 | PF-1.0壁式轴流风机(带防雨百叶) | 1.名称：PF-1.0壁式轴流风机(带防雨百叶) 2.规格：风量1000CMH 功率40W/220V 转速1300r/min 3.本体安装，检查接线，调试，支（吊）架制作安装、除锈、刷油 4.其他:未尽事项详见图纸、招标文件、工程量清单计价说明、国家相关规范等 |  | 台 | 2 | 625.56 |  | 1251.12
4 | 030108001014 | 低噪音管道式离心风机 风量2500CMH 余压180Pa 功率1.1KW | 1.名称：低噪音管道式离心风机 2.规格、型号：风量2500CMH 余压180Pa 功率1.1KW 3.本体安装、附件安装 4.安装方式：吊装 5.设备支架制作、安装、除锈、刷油 6.减振台座制作、安装：吊装，弹性减振支吊架 7.软、硬管接口制作、安装 8.控制箱（与设备配套成套产品）及到风机相关线缆、线管 9.电机检查接线 10.其他:未尽事项详见图纸、招标文件、工程量清单计价说明、国家相关规范等 |  | 台 | 2 | 3602.86 |  | 7205.72
本页小计 | [8 empty] | 8456.84
注：为计取规费等的使用，可在表中增设其中：“定额人工费”。
表—08
分部分项工程和单价措施项目清单与计价表
工程名称：地块七-幼儿园-通风、防排烟 |  |  |  | 标段： |  |  |  | 第 3 页 共 7 页
序号 | 项目编码 | 项目名称 | 项目特征描述 |  | 计量单位 | 工程量 | 金额（元）
[7 empty] | 综合单价 |  | 综合合价 | 其中
暂估价
5 | 030108001015 | 低噪音管道式离心风机 风量600CMH 余压200Pa 功率200W/220V | 1.名称：低噪音管道式离心风机 2.规格、型号：风量600CMH 余压200Pa 功率200W/220V 3.本体安装、附件安装 4.安装方式：吊装 5.设备支架制作、安装、除锈、刷油 6.减振台座制作、安装：吊装，弹性减振支吊架 7.软、硬管接口制作、安装 8.控制箱（与设备配套成套产品）及到风机相关线缆、线管 9.电机检查接线 10.其他:未尽事项详见图纸、招标文件、工程量清单计价说明、国家相关规范等 |  | 台 | 23 | 3602.86 |  | 82865.78
6 | 030108001016 | 低噪音管道式离心风机 风量500CMH 余压150Pa 功率0.75KW | 1.名称：低噪音管道式离心风机 2.规格、型号：风量500CMH 余压150Pa 功率0.75KW 3.本体安装、附件安装 4.安装方式：吊装 5.设备支架制作、安装、除锈、刷油 6.减振台座制作、安装：吊装，弹性减振支吊架 7.软、硬管接口制作、安装 8.控制箱（与设备配套成套产品）及到风机相关线缆、线管 9.电机检查接线 10.其他:未尽事项详见图纸、招标文件、工程量清单计价说明、国家相关规范等 |  | 台 | 1 | 3602.86 |  | 3602.86
7 | 030703001088 | 70℃电动防火阀 200*200 | 1.名称：70℃电动防火阀 2.规格：200*200 3.本体及其附件安装 4.支架制作安装 5.除锈、刷油 6.电气检查接线 7.其他:未尽事项详见图纸、招标文件、工程量清单计价说明、国家相关规范等 |  | 个 | 1 | 307.72 |  | 307.72
本页小计 | [8 empty] | 86776.36
注：为计取规费等的使用，可在表中增设其中：“定额人工费”。
表—08
分部分项工程和单价措施项目清单与计价表
工程名称：地块七-幼儿园-通风、防排烟 |  |  |  | 标段： |  |  |  | 第 4 页 共 7 页
序号 | 项目编码 | 项目名称 | 项目特征描述 |  | 计量单位 | 工程量 | 金额（元）
[7 empty] | 综合单价 |  | 综合合价 | 其中
暂估价
8 | 030703001089 | 70℃电动防火阀 350*350 | 1.名称：70℃电动防火阀 2.规格：350*350 3.本体及其附件安装 4.支架制作安装 5.除锈、刷油 6.电气检查接线 7.其他:未尽事项详见图纸、招标文件、工程量清单计价说明、国家相关规范等 |  | 个 | 2 | 395.62 |  | 791.24
9 | 030703001090 | 70℃电动防火阀 1250*1000 | 1.名称：70℃电动防火阀 2.规格：1250*1000 3.本体及其附件安装 4.支架制作安装 5.除锈、刷油 6.电气检查接线 7.其他:未尽事项详见图纸、招标文件、工程量清单计价说明、国家相关规范等 |  | 个 | 3 | 1818.15 |  | 5454.45
10 | 030703001091 | 70℃防火阀（常开）200*200 | 1.名称：70℃防火阀（常开） 2.规格：200*200 3.本体及其附件安装 4.支架制作安装 5.除锈、刷油 6.其他:未尽事项详见图纸、招标文件、工程量清单计价说明、国家相关规范等 |  | 个 | 4 | 111.8 |  | 447.2
11 | 030703001092 | 70℃防火阀（常开）400*200 | 1.名称：70℃防火阀（常开） 2.规格：400*200 3.本体及其附件安装 4.支架制作安装 5.除锈、刷油 6.其他:未尽事项详见图纸、招标文件、工程量清单计价说明、国家相关规范等 |  | 个 | 3 | 154.41 |  | 463.23
12 | 030703001093 | 手动对开多叶调节阀 630*400 | 1.名称：手动对开多叶调节阀 2.规格：630*400 3.本体及其附件安装 4.支架制作安装 5.除锈、刷油 6.其他:未尽事项详见图纸、招标文件、工程量清单计价说明、国家相关规范等 |  | 个 | 1 | 404.8 |  | 404.8
本页小计 | [8 empty] | 7560.92
注：为计取规费等的使用，可在表中增设其中：“定额人工费”。
表—08
分部分项工程和单价措施项目清单与计价表
工程名称：地块七-幼儿园-通风、防排烟 |  |  |  | 标段： |  |  |  | 第 5 页 共 7 页
序号 | 项目编码 | 项目名称 | 项目特征描述 |  | 计量单位 | 工程量 | 金额（元）
[7 empty] | 综合单价 |  | 综合合价 | 其中
暂估价
13 | 030703001094 | 风管止回阀 200*200 | 1.名称：风管止回阀 2.规格：200*200 3.本体及其附件安装 4.支架制作安装 5.除锈、刷油 6.其他:未尽事项详见图纸、招标文件、工程量清单计价说明、国家相关规范等 |  | 个 | 3 | 68.95 |  | 206.85
14 | 030703001095 | 风管止回阀 400*200 | 1.名称：风管止回阀 2.规格：400*200 3.本体及其附件安装 4.支架制作安装 5.除锈、刷油 6.其他:未尽事项详见图纸、招标文件、工程量清单计价说明、国家相关规范等 |  | 个 | 3 | 110.57 |  | 331.71
15 | 030703011032 | 单层百叶风口 320*160 | 1.名称：单层百叶风口 2.规格：320*160 3.本体及其附件安装 4.其他：未尽事项详见图纸、招标文件、工程量清单计价说明、国家相关规范等 |  | 个 | 7 | 55.94 |  | 391.58
16 | 030703011033 | 单层百叶风口 400*200 | 1.名称：单层百叶风口 2.规格：400*200 3.本体及其附件安装 4.其他：未尽事项详见图纸、招标文件、工程量清单计价说明、国家相关规范等 |  | 个 | 80 | 68.08 |  | 5446.4
17 | 030703011034 | 单层百叶风口 600*320 | 1.名称：单层百叶风口 2.规格：600*320 3.本体及其附件安装 4.其他：未尽事项详见图纸、招标文件、工程量清单计价说明、国家相关规范等 |  | 个 | 3 | 177.65 |  | 532.95
18 | 030703011035 | 防雨百叶 1800*3400 | 1.名称：防雨百叶 2.规格：1800*3400 3.本体及其附件安装 4.其他：未尽事项详见图纸、招标文件、工程量清单计价说明、国家相关规范等 |  | 个 | 5 | 3078.58 |  | 15392.9
本页小计 | [8 empty] | 22302.39
注：为计取规费等的使用，可在表中增设其中：“定额人工费”。
表—08
分部分项工程和单价措施项目清单与计价表
工程名称：地块七-幼儿园-通风、防排烟 |  |  |  | 标段： |  |  |  | 第 6 页 共 7 页
序号 | 项目编码 | 项目名称 | 项目特征描述 |  | 计量单位 | 工程量 | 金额（元）
[7 empty] | 综合单价 |  | 综合合价 | 其中
暂估价
19 | 030703011036 | 防雨百叶 1250*1000 | 1.名称：防雨百叶 2.规格：1250*1000 3.本体及其附件安装 4.其他：未尽事项详见图纸、招标文件、工程量清单计价说明、国家相关规范等 |  | 个 | 3 | 772.86 |  | 2318.58
20 | 030703011037 | 防雨百叶 200*200 | 1.名称：防雨百叶 2.规格：200*200 3.本体及其附件安装 4.其他：未尽事项详见图纸、招标文件、工程量清单计价说明、国家相关规范等 |  | 个 | 2 | 44.8 |  | 89.6
21 | 030703011038 | 防雨百叶 630*400 | 1.名称：防雨百叶 2.规格：630*400 3.本体及其附件安装 4.其他：未尽事项详见图纸、招标文件、工程量清单计价说明、国家相关规范等 |  | 个 | 17 | 207.87 |  | 3533.79
22 | 030408009002 | 挡烟垂壁（防火玻璃） | 1.名称：挡烟垂壁 2.规格：防火玻璃 3.本体及其附件安装 4.其他：未尽事项详见图纸、招标文件、工程量清单计价说明、国家相关规范等 |  | m2 | 22.52 | 194.91 |  | 4389.37
23 | 030702001014 | 碳钢通风管道（低压） δ=0.5mm | 1.名称：镀锌风管 2.材质：镀锌钢板 3.形状：矩形 4.长边长：450mm以下 5.板材厚度：δ=0.5mm 6.接口形式：法兰 7.风管、管件、法兰、零件、支吊架制作、安装 8.风管检查孔、清洗孔制作，温度、风量测定孔制作，风管套管，弯头导流叶片 9.风管漏风试验 10.风管、法兰、法兰加固框、支吊架、保护层除锈、刷油 11.其他：未尽事项详见图纸、招标文件、工程量清单计价说明、国家相关规范等 |  | m2 | 269.59 | 137.41 |  | 37044.36
本页小计 | [8 empty] | 47375.7
注：为计取规费等的使用，可在表中增设其中：“定额人工费”。
表—08
分部分项工程和单价措施项目清单与计价表
工程名称：地块七-幼儿园-通风、防排烟 |  |  |  | 标段： |  |  |  | 第 7 页 共 7 页
序号 | 项目编码 | 项目名称 | 项目特征描述 |  | 计量单位 | 工程量 | 金额（元）
[7 empty] | 综合单价 |  | 综合合价 | 其中
暂估价
24 | 030702001015 | 碳钢通风管道（低压） δ=0.6mm | 1.名称：镀锌风管 2.材质：镀锌钢板 3.形状：矩形 4.长边长：450＜D(b)≤630mm 5.板材厚度：δ=0.6mm 6.接口形式：法兰 7.风管、管件、法兰、零件、支吊架制作、安装 8.风管检查孔、清洗孔制作，温度、风量测定孔制作，风管套管，弯头导流叶片 9.风管漏风试验 10.风管、法兰、法兰加固框、支吊架、保护层除锈、刷油 11.其他：未尽事项详见图纸、招标文件、工程量清单计价说明、国家相关规范等 |  | m2 | 48.86 | 116.85 |  | 5709.29
25 | 030704001005 | 通风工程检测、调试 | 1.通风工程检测、调试 2.未尽事项详见图纸、工程量清单计价说明、国家相关规范等 |  | 项 | 1 | 3126.22 |  | 3126.22
|  | 措施项目 | [6 empty] | 1484.96
26 | 031302007004 | 高层施工增加 |  |  | 项 | 1
27 | 031301017004 | 脚手架搭拆费 |  |  | 项 | 1 | 1484.96 |  | 1484.96
本页小计 | [8 empty] | 10320.47
合 计 | [8 empty] | 191198.84
注：为计取规费等的使用，可在表中增设其中：“定额人工费”。
表—08

## 表-11 总价措施项目清单与计价表
总价措施项目清单与计价表
工程名称：地块七-幼儿园-通风、防排烟 | [5 empty] | 标段： |  | 第 1 页 共 2 页
序号 | 项目编码 | 项目名称 | 计算基础 | 费率 (%) | 金额 (元) |  | 调整 费率(%) |  | 调整后 金额(元) | 备注
1 | LSSGCSF00018 | 绿色施工安全防护措施费 | 分部分项人工费+分部分项机具费 | 35.77 | 16914.25 |  |  |  |  | 以分部分项的人工费与施工机具费之和为计算基础，费率35.77%
2 | 031301010004 | 安装与生产同时进行增加费用 | 分部分项人工费 | 0 | [5 empty] | 按人工费的10%计算
3 | 031301011004 | 在有害身体健康环境中施工增加费 | 分部分项人工费 | 0 | [5 empty] | 按人工费的10%计算
4 | TSSGBWZJF004 | 在地下（暗）室、设备及大口径管道内等特殊施工部位进行施工增加费 |  | 30 | [5 empty] | 按该部分人工费的30%计算
5 | 粤031302008004 | 赶工措施费 | 分部分项人工费+分部分项机具费 | 0 | [5 empty] | 赶工措施费=（1-δ）*分部分项（人工费+施工机具费）*0.344 （0.8≤δ＜1 式中：δ=合同工期/定额工期）
6 | 031302002004 | 夜间施工增加费 |  | 20 | [5 empty] | 按其夜间施工项目人工费的20%计算
7 | JTGRSGZJF004 | 交通干扰工程施工增加费 |  | 10 | [5 empty] | 按在市政道路上施工项目人工费的10%计算
8 | 粤031302009004 | 文明工地增加费 | 分部分项人工费+分部分项机具费 | 0 | [5 empty] | 以分部分项的人工费与施工机具费之和为计算基础；市级文明工地1.00%；省级文明工地2.00%
9 | DXGXJCJXF004 | 地下管线交叉降效费 | [7 empty] | 按实际发生或经批准的施工方案计
编制人（造价人员）： | [5 empty] | 复核人（造价工程师）：
表-11
总价措施项目清单与计价表
工程名称：地块七-幼儿园-通风、防排烟 | [5 empty] | 标段： |  | 第 2 页 共 2 页
序号 | 项目编码 | 项目名称 | 计算基础 | 费率 (%) | 金额 (元) |  | 调整 费率(%) |  | 调整后 金额(元) | 备注
算
10 | QTFY00000016 | 其他费用 | [7 empty] | 按实际发生或经批准的施工组织设计方案计算
合 计 |  |  |  |  | 16914.25
编制人（造价人员）： | [5 empty] | 复核人（造价工程师）：
表-11

## 表-12 其他项目清单与计价汇总表
其他项目清单与计价汇总表
工程名称：地块七-幼儿园-通风、防排烟 |  |  | 标段： |  | 第 1 页 共 1 页
序号 | 项目名称 | 金额（元） |  | 结算金额（元） |  | 备注
1 | 暂列金额 | 18971.39 |  |  |  | 明细详见表-12-1
2 | 暂估价
2.1 | 材料暂估价 | — |  |  |  | 明细详见表-12-2
2.2 | 专业工程暂估价 |  |  |  |  | 明细详见表-12-3
3 | 计日工 |  |  |  |  | 明细详见表-12-4
4 | 总承包服务费 |  |  |  |  | 明细详见表-12-5
5 | 预算包干费 | 4728.61
6 | 工程优质费
7 | 概算幅度差
8 | 现场签证费用
9 | 索赔费用
10 | 其他费用
| 合 计 | 23700.00 |  |  |  | —
注：材料（工程设备）暂估单价进入清单项目综合单价，此处不汇总。
表—12

## 表-13 规费、税金项目清单与计价表
规费、税金项目清单与计价表
工程名称：地块七-幼儿园-通风、防排烟 |  |  | 标段： |  |  | 第 1 页 共 1 页
序号 | 项目名称 | 计算基础 |  | 计算基数 | 计算费率 (%) |  | 金额(元)
1 | 增值税销项税额 | 分部分项合计+措施合计+其他项目 |  | 231813.09 | 9 |  | 20863.18
合 计 | [6 empty] | 20863.18
编制人（造价人员）： |  |  | 复核人（造价工程师）：
表—13