## 表-08 分部分项工程和单价措施项目清单与计价表
分部分项工程和单价措施项目清单与计价表
工程名称：地块七-幼儿园电气 |  |  |  | 标段： |  |  |  | 第 1 页 共 31 页
序号 | 项目编码 | 项目名称 | 项目特征描述 |  | 计量单位 | 工程量 | 金额（元）
[7 empty] | 综合单价 |  | 综合合价 | 其中
暂估价
|  | 地块七幼儿园电气 | [6 empty] | 1310387.61
|  | 地块七幼儿园配电箱 | [6 empty] | 146103.11
1 | 030404017236 | 配电箱 7-1XF | 1.名称:配电箱 7-1XF 2.成套配电箱安装，详见配电箱系统图 3.箱体接地、单体调试、接线等 4.综合考虑基础槽钢制作、安装及其除锈、刷油 5.未尽事项详见图纸、招标文件、工程量清单计价说明、国家相关规范等 |  | 台 | 1 | 6252.78 |  | 6252.78
2 | 030404017237 | 配电箱 7-1AF | 1.名称:配电箱 7-1AF 2.成套配电箱安装，详见配电箱系统图 3.箱体接地、单体调试、接线等 4.综合考虑基础槽钢制作、安装及其除锈、刷油 5.未尽事项详见图纸、招标文件、工程量清单计价说明、国家相关规范等 |  | 台 | 1 | 4392.31 |  | 4392.31
3 | 030404017238 | 配电箱 B2ATSHB | 1.名称:配电箱 B2ATSHB 2.成套配电箱安装，详见配电箱系统图 3.箱体接地、单体调试、接线等 4.综合考虑基础槽钢制作、安装及其除锈、刷油 5.未尽事项详见图纸、招标文件、工程量清单计价说明、国家相关规范等 |  | 台 | 1 | 4306.77 |  | 4306.77
本页小计 | [8 empty] | 14951.86
注：为计取规费等的使用，可在表中增设其中：“定额人工费”。
表—08
分部分项工程和单价措施项目清单与计价表
工程名称：地块七-幼儿园电气 |  |  |  | 标段： |  |  |  | 第 2 页 共 31 页
序号 | 项目编码 | 项目名称 | 项目特征描述 |  | 计量单位 | 工程量 | 金额（元）
[7 empty] | 综合单价 |  | 综合合价 | 其中
暂估价
4 | 030404017239 | 配电箱 7-1ZAL | 1.名称:配电箱 7-1ZAL 2.成套配电箱安装，详见配电箱系统图 3.箱体接地、单体调试、接线等 4.综合考虑基础槽钢制作、安装及其除锈、刷油 5.未尽事项详见图纸、招标文件、工程量清单计价说明、国家相关规范等 |  | 台 | 1 | 2405.41 |  | 2405.41
5 | 030404017240 | 配电箱 7-1AL | 1.名称:配电箱 7-1AL 2.成套配电箱安装，详见配电箱系统图 3.箱体接地、单体调试、接线等 4.综合考虑基础槽钢制作、安装及其除锈、刷油 5.未尽事项详见图纸、招标文件、工程量清单计价说明、国家相关规范等 |  | 台 | 1 | 1080.55 |  | 1080.55
6 | 030404017241 | 配电箱 7-JAL | 1.名称:配电箱 7-JAL 2.成套配电箱安装，详见配电箱系统图 3.箱体接地、单体调试、接线等 4.综合考虑基础槽钢制作、安装及其除锈、刷油 5.未尽事项详见图纸、招标文件、工程量清单计价说明、国家相关规范等 |  | 台 | 1 | 862.98 |  | 862.98
7 | 030404017242 | 配电箱 7-2AL | 1.名称:配电箱 7-2AL 2.成套配电箱安装，详见配电箱系统图 3.箱体接地、单体调试、接线等 4.综合考虑基础槽钢制作、安装及其除锈、刷油 5.未尽事项详见图纸、招标文件、工程量清单计价说明、国家相关规范等 |  | 台 | 1 | 1223.42 |  | 1223.42
本页小计 | [8 empty] | 5572.36
注：为计取规费等的使用，可在表中增设其中：“定额人工费”。
表—08
分部分项工程和单价措施项目清单与计价表
工程名称：地块七-幼儿园电气 |  |  |  | 标段： |  |  |  | 第 3 页 共 31 页
序号 | 项目编码 | 项目名称 | 项目特征描述 |  | 计量单位 | 工程量 | 金额（元）
[7 empty] | 综合单价 |  | 综合合价 | 其中
暂估价
8 | 030404017243 | 配电箱 7-3AL | 1.名称:配电箱 7-3AL 2.成套配电箱安装，详见配电箱系统图 3.箱体接地、单体调试、接线等 4.综合考虑基础槽钢制作、安装及其除锈、刷油 5.未尽事项详见图纸、招标文件、工程量清单计价说明、国家相关规范等 |  | 台 | 1 | 983.19 |  | 983.19
9 | 030404017244 | 配电箱 7-1ZAP | 1.名称:配电箱 7-1ZAP 2.成套配电箱安装，详见配电箱系统图 3.箱体接地、单体调试、接线等 4.综合考虑基础槽钢制作、安装及其除锈、刷油 5.未尽事项详见图纸、招标文件、工程量清单计价说明、国家相关规范等 |  | 台 | 1 | 4834.56 |  | 4834.56
10 | 030404017245 | 配电箱 7-1AP | 1.名称:配电箱 7-1AP 2.成套配电箱安装，详见配电箱系统图 3.箱体接地、单体调试、接线等 4.综合考虑基础槽钢制作、安装及其除锈、刷油 5.未尽事项详见图纸、招标文件、工程量清单计价说明、国家相关规范等 |  | 台 | 1 | 1419.83 |  | 1419.83
11 | 030404017246 | 配电箱 7-JAP | 1.名称:配电箱 7-JAP 2.成套配电箱安装，详见配电箱系统图 3.箱体接地、单体调试、接线等 4.综合考虑基础槽钢制作、安装及其除锈、刷油 5.未尽事项详见图纸、招标文件、工程量清单计价说明、国家相关规范等 |  | 台 | 1 | 1192.34 |  | 1192.34
本页小计 | [8 empty] | 8429.92
注：为计取规费等的使用，可在表中增设其中：“定额人工费”。
表—08
分部分项工程和单价措施项目清单与计价表
工程名称：地块七-幼儿园电气 |  |  |  | 标段： |  |  |  | 第 4 页 共 31 页
序号 | 项目编码 | 项目名称 | 项目特征描述 |  | 计量单位 | 工程量 | 金额（元）
[7 empty] | 综合单价 |  | 综合合价 | 其中
暂估价
12 | 030404017247 | 配电箱 7-2AP | 1.名称:配电箱 7-2AP 2.成套配电箱安装，详见配电箱系统图 3.箱体接地、单体调试、接线等 4.综合考虑基础槽钢制作、安装及其除锈、刷油 5.未尽事项详见图纸、招标文件、工程量清单计价说明、国家相关规范等 |  | 台 | 1 | 1514.7 |  | 1514.7
13 | 030404017248 | 配电箱 7-3AP | 1.名称:配电箱 7-3AP 2.成套配电箱安装，详见配电箱系统图 3.箱体接地、单体调试、接线等 4.综合考虑基础槽钢制作、安装及其除锈、刷油 5.未尽事项详见图纸、招标文件、工程量清单计价说明、国家相关规范等 |  | 台 | 1 | 1293.62 |  | 1293.62
14 | 030404017249 | 配电箱 7-tAP | 1.名称:配电箱 7-tAP 2.成套配电箱安装，详见配电箱系统图 3.箱体接地、单体调试、接线等 4.综合考虑基础槽钢制作、安装及其除锈、刷油 5.未尽事项详见图纸、招标文件、工程量清单计价说明、国家相关规范等 |  | 台 | 1 | 1849.25 |  | 1849.25
15 | 030404017250 | 配电箱 7-1~3AL1~4、7-JAL3~5、7-2AL9~11 | 1.名称:配电箱 7-1~3AL1~4、7-JAL3~5、7-2AL9~11 2.成套配电箱安装，详见配电箱系统图 3.箱体接地、单体调试、接线等 4.综合考虑基础槽钢制作、安装及其除锈、刷油 5.未尽事项详见图纸、招标文件、工程量清单计价说明、国家相关规范等 |  | 台 | 16 | 1701.92 |  | 27230.72
本页小计 | [8 empty] | 31888.29
注：为计取规费等的使用，可在表中增设其中：“定额人工费”。
表—08
分部分项工程和单价措施项目清单与计价表
工程名称：地块七-幼儿园电气 |  |  |  | 标段： |  |  |  | 第 5 页 共 31 页
序号 | 项目编码 | 项目名称 | 项目特征描述 |  | 计量单位 | 工程量 | 金额（元）
[7 empty] | 综合单价 |  | 综合合价 | 其中
暂估价
16 | 030404017251 | 配电箱 1-1AL5 | 1.名称:配电箱 1-1AL5 2.成套配电箱安装，详见配电箱系统图 3.箱体接地、单体调试、接线等 4.综合考虑基础槽钢制作、安装及其除锈、刷油 5.未尽事项详见图纸、招标文件、工程量清单计价说明、国家相关规范等 |  | 台 | 1 | 1556.05 |  | 1556.05
17 | 030404017252 | 配电箱 7-1AL5 | 1.名称:配电箱 7-1AL5 2.成套配电箱安装，详见配电箱系统图 3.箱体接地、单体调试、接线等 4.综合考虑基础槽钢制作、安装及其除锈、刷油 5.未尽事项详见图纸、招标文件、工程量清单计价说明、国家相关规范等 |  | 台 | 1 | 1556.05 |  | 1556.05
18 | 030404017253 | 配电箱 7-1AL6 | 1.名称:配电箱 7-1AL6 2.成套配电箱安装，详见配电箱系统图 3.箱体接地、单体调试、接线等 4.综合考虑基础槽钢制作、安装及其除锈、刷油 5.未尽事项详见图纸、招标文件、工程量清单计价说明、国家相关规范等 |  | 台 | 1 | 1556.05 |  | 1556.05
19 | 030404017254 | 配电箱 7-1AL7,8、7-JAL1、2,7-2AL6 | 1.名称:配电箱 7-1AL7,8、7-JAL1、2,7-2AL6 2.成套配电箱安装，详见配电箱系统图 3.箱体接地、单体调试、接线等 4.综合考虑基础槽钢制作、安装及其除锈、刷油 5.未尽事项详见图纸、招标文件、工程量清单计价说明、国家相关规范等 |  | 台 | 5 | 1431.8 |  | 7159
本页小计 | [8 empty] | 11827.15
注：为计取规费等的使用，可在表中增设其中：“定额人工费”。
表—08
分部分项工程和单价措施项目清单与计价表
工程名称：地块七-幼儿园电气 |  |  |  | 标段： |  |  |  | 第 6 页 共 31 页
序号 | 项目编码 | 项目名称 | 项目特征描述 |  | 计量单位 | 工程量 | 金额（元）
[7 empty] | 综合单价 |  | 综合合价 | 其中
暂估价
20 | 030404017255 | 配电箱 7-1AL9 | 1.名称:配电箱 7-1AL9 2.成套配电箱安装，详见配电箱系统图 3.箱体接地、单体调试、接线等 4.综合考虑基础槽钢制作、安装及其除锈、刷油 5.未尽事项详见图纸、招标文件、工程量清单计价说明、国家相关规范等 |  | 台 | 5 | 1556.05 |  | 7780.25
21 | 030404017256 | 配电箱 7-1AL10、7-2AL7,8、7-3AL5,6 | 1.名称:配电箱 7-1AL10、7-2AL7,8、7-3AL5,6 2.成套配电箱安装，详见配电箱系统图 3.箱体接地、单体调试、接线等 4.综合考虑基础槽钢制作、安装及其除锈、刷油 5.未尽事项详见图纸、招标文件、工程量清单计价说明、国家相关规范等 |  | 台 | 5 | 1585.97 |  | 7929.85
22 | 030404017257 | 配电箱 7-tAL | 1.名称:配电箱 7-tAL 2.成套配电箱安装，详见配电箱系统图 3.箱体接地、单体调试、接线等 4.综合考虑基础槽钢制作、安装及其除锈、刷油 5.未尽事项详见图纸、招标文件、工程量清单计价说明、国家相关规范等 |  | 台 | 1 | 1025.68 |  | 1025.68
23 | 030404017258 | 配电箱 7-2AL5 | 1.名称:配电箱 7-2AL5 2.成套配电箱安装，详见配电箱系统图 3.箱体接地、单体调试、接线等 4.综合考虑基础槽钢制作、安装及其除锈、刷油 5.未尽事项详见图纸、招标文件、工程量清单计价说明、国家相关规范等 |  | 台 | 1 | 1764.98 |  | 1764.98
本页小计 | [8 empty] | 18500.76
注：为计取规费等的使用，可在表中增设其中：“定额人工费”。
表—08
分部分项工程和单价措施项目清单与计价表
工程名称：地块七-幼儿园电气 |  |  |  | 标段： |  |  |  | 第 7 页 共 31 页
序号 | 项目编码 | 项目名称 | 项目特征描述 |  | 计量单位 | 工程量 | 金额（元）
[7 empty] | 综合单价 |  | 综合合价 | 其中
暂估价
24 | 030404017259 | 配电箱 7-1CFB | 1.名称:配电箱 7-1CFB 2.成套配电箱安装，详见配电箱系统图 3.箱体接地、单体调试、接线等 4.综合考虑基础槽钢制作、安装及其除锈、刷油 5.未尽事项详见图纸、招标文件、工程量清单计价说明、国家相关规范等 |  | 台 | 1 | 942.52 |  | 942.52
25 | 030404017260 | 配电箱 7-1CF | 1.名称:配电箱 7-1CF 2.成套配电箱安装，详见配电箱系统图 3.箱体接地、单体调试、接线等 4.综合考虑基础槽钢制作、安装及其除锈、刷油 5.未尽事项详见图纸、招标文件、工程量清单计价说明、国家相关规范等 |  | 台 | 1 | 1092.25 |  | 1092.25
26 | 030404017261 | 配电箱 7-1DFAL | 1.名称:配电箱 7-1DFAL 2.成套配电箱安装，详见配电箱系统图 3.箱体接地、单体调试、接线等 4.综合考虑基础槽钢制作、安装及其除锈、刷油 5.未尽事项详见图纸、招标文件、工程量清单计价说明、国家相关规范等 |  | 台 | 1 | 4094.49 |  | 4094.49
27 | 030404017262 | 配电箱 7-1ALE | 1.名称:配电箱 7-1ALE 2.成套配电箱安装，详见配电箱系统图 3.箱体接地、单体调试、接线等 4.综合考虑基础槽钢制作、安装及其除锈、刷油 5.未尽事项详见图纸、招标文件、工程量清单计价说明、国家相关规范等 |  | 台 | 1 | 3062.58 |  | 3062.58
本页小计 | [8 empty] | 9191.84
注：为计取规费等的使用，可在表中增设其中：“定额人工费”。
表—08
分部分项工程和单价措施项目清单与计价表
工程名称：地块七-幼儿园电气 |  |  |  | 标段： |  |  |  | 第 8 页 共 31 页
序号 | 项目编码 | 项目名称 | 项目特征描述 |  | 计量单位 | 工程量 | 金额（元）
[7 empty] | 综合单价 |  | 综合合价 | 其中
暂估价
28 | 030404017263 | 配电箱 7-1ALB | 1.名称:配电箱 7-1ALB 2.成套配电箱安装，详见配电箱系统图 3.箱体接地、单体调试、接线等 4.综合考虑基础槽钢制作、安装及其除锈、刷油 5.未尽事项详见图纸、招标文件、工程量清单计价说明、国家相关规范等 |  | 台 | 1 | 2546.7 |  | 2546.7
29 | 030404017264 | 配电箱 7-2ALB | 1.名称:配电箱 7-2ALB 2.成套配电箱安装，详见配电箱系统图 3.箱体接地、单体调试、接线等 4.综合考虑基础槽钢制作、安装及其除锈、刷油 5.未尽事项详见图纸、招标文件、工程量清单计价说明、国家相关规范等 |  | 台 | 1 | 1323.23 |  | 1323.23
30 | 030404017265 | 配电箱 7-3ALB | 1.名称:配电箱 7-3ALB 2.成套配电箱安装，详见配电箱系统图 3.箱体接地、单体调试、接线等 4.综合考虑基础槽钢制作、安装及其除锈、刷油 5.未尽事项详见图纸、招标文件、工程量清单计价说明、国家相关规范等 |  | 台 | 1 | 1269.39 |  | 1269.39
31 | 030404017266 | 配电箱 7-3DT | 1.名称:配电箱 7-3DT 2.成套配电箱安装，详见配电箱系统图 3.箱体接地、单体调试、接线等 4.综合考虑基础槽钢制作、安装及其除锈、刷油 5.未尽事项详见图纸、招标文件、工程量清单计价说明、国家相关规范等 |  | 台 | 1 | 2229.71 |  | 2229.71
本页小计 | [8 empty] | 7369.03
注：为计取规费等的使用，可在表中增设其中：“定额人工费”。
表—08
分部分项工程和单价措施项目清单与计价表
工程名称：地块七-幼儿园电气 |  |  |  | 标段： |  |  |  | 第 9 页 共 31 页
序号 | 项目编码 | 项目名称 | 项目特征描述 |  | 计量单位 | 工程量 | 金额（元）
[7 empty] | 综合单价 |  | 综合合价 | 其中
暂估价
32 | 030404017267 | 消防水泵配电柜B1ATXFB | 1.名称:消防水泵配电柜 B1ATXFB 2.成套配电箱安装，详见配电箱系统图 3.箱体接地、单体调试、接线等 4.综合考虑基础槽钢制作、安装及其除锈、刷油 5.未尽事项详见图纸、招标文件、工程量清单计价说明、国家相关规范等 |  | 台 | 1 | 16451.33 |  | 16451.33
33 | 030404017268 | 消防水泵配电柜XFB1 | 1.名称:消防水泵配电柜 XFB1 2.成套配电箱安装，详见配电箱系统图 3.箱体接地、单体调试、接线等 4.综合考虑基础槽钢制作、安装及其除锈、刷油 5.未尽事项详见图纸、招标文件、工程量清单计价说明、国家相关规范等 |  | 台 | 1 | 10443.54 |  | 10443.54
34 | 030404017269 | 消防水泵配电柜XFB2 | 1.名称:消防水泵配电柜 XFB2 2.成套配电箱安装，详见配电箱系统图 3.箱体接地、单体调试、接线等 4.综合考虑基础槽钢制作、安装及其除锈、刷油 5.未尽事项详见图纸、招标文件、工程量清单计价说明、国家相关规范等 |  | 台 | 1 | 10737.99 |  | 10737.99
35 | 030404016002 | 电动卷帘控制箱 | 1.名称:电动卷帘控制箱 2.箱体接地、单体调试、接线等 3.综合考虑基础槽钢制作、安装及其除锈、刷油 4.未尽事项详见图纸、招标文件、工程量清单计价说明、国家相关规范等 |  | 台 | 1 | 739.04 |  | 739.04
|  | 地块七幼儿园矿物质电缆 | [6 empty] | 113757.15
本页小计 | [8 empty] | 38371.9
注：为计取规费等的使用，可在表中增设其中：“定额人工费”。
表—08
分部分项工程和单价措施项目清单与计价表
工程名称：地块七-幼儿园电气 |  |  |  | 标段： |  |  |  | 第 10 页 共 31 页
序号 | 项目编码 | 项目名称 | 项目特征描述 |  | 计量单位 | 工程量 | 金额（元）
[7 empty] | 综合单价 |  | 综合合价 | 其中
暂估价
36 | 030408001043 | 矿物电缆NW-BTLY-5x16 | 1.名称规格:矿物电缆NW-BTLY-5x16 2.电缆敷设 3.电缆防护 4.电缆防火隔板、防火涂料 5.接地 6.未尽事项详见图纸、招标文件、工程量清单计价说明、国家相关规范等 |  | m | 459.81 | 82.2 |  | 37796.38
37 | 030408001044 | 矿物电缆NW-BTLY-4x95+1x50 | 1.名称规格:矿物电缆NW-BTLY-4x95+1x50 2.电缆敷设 3.电缆防护 4.电缆防火隔板、防火涂料 5.接地 6.未尽事项详见图纸、招标文件、工程量清单计价说明、国家相关规范等 |  | m | 11.89 | 320.98 |  | 3816.45
38 | 030408001045 | 矿物电缆NW-BTLY-4x150+1x70 | 1.名称规格:矿物电缆NW-BTLY-4x150+1x70 2.电缆敷设 3.电缆防护 4.电缆防火隔板、防火涂料 5.接地 6.未尽事项详见图纸、招标文件、工程量清单计价说明、国家相关规范等 |  | m | 12.32 | 477.64 |  | 5884.52
39 | 030408001046 | 矿物电缆NW-BTLY-3x70+2x35 | 1.名称规格:矿物电缆NW-BTLY-3x70+2x35 2.电缆敷设 3.电缆防护 4.电缆防火隔板、防火涂料 5.接地 6.未尽事项详见图纸、招标文件、工程量清单计价说明、国家相关规范等 |  | m | 300.536 | 214.44 |  | 64446.94
本页小计 | [8 empty] | 111944.29
注：为计取规费等的使用，可在表中增设其中：“定额人工费”。
表—08
分部分项工程和单价措施项目清单与计价表
工程名称：地块七-幼儿园电气 |  |  |  | 标段： |  |  |  | 第 11 页 共 31 页
序号 | 项目编码 | 项目名称 | 项目特征描述 |  | 计量单位 | 工程量 | 金额（元）
[7 empty] | 综合单价 |  | 综合合价 | 其中
暂估价
40 | 030408006015 | 矿物绝缘电缆终端头 多芯(120截面mm2以上) | 1.名称:矿物绝缘电缆终端头 2.型号规格:多芯(120截面mm2以上) 3.安装部位:综合考虑 4.电压等级(kV):0.6/1kV 5.未尽事项详见图纸、招标文件、工程量清单计价说明、国家相关规范等 |  | 个 | 2 | 239.52 |  | 479.04
41 | 030408006016 | 矿物绝缘电缆终端头 多芯(120截面mm2以下) | 1.名称:矿物绝缘电缆终端头 2.型号规格:多芯(120截面mm2以下) 3.安装部位:综合考虑 4.电压等级(kV):0.6/1kV 5.未尽事项详见图纸、招标文件、工程量清单计价说明、国家相关规范等 |  | 个 | 2 | 232.78 |  | 465.56
42 | 030408006017 | 矿物绝缘电缆终端头 多芯(70截面mm2以下) | 1.名称:矿物绝缘电缆终端头 2.型号规格:多芯(70截面mm2以下) 3.安装部位:综合考虑 4.电压等级(kV):0.6/1kV 5.未尽事项详见图纸、招标文件、工程量清单计价说明、国家相关规范等 |  | 个 | 2 | 176.17 |  | 352.34
43 | 030408006018 | 矿物绝缘电缆终端头 多芯(35截面mm2以下) | 1.名称:矿物绝缘电缆终端头 2.型号规格:多芯(35截面mm2以下) 3.安装部位:综合考虑 4.电压等级(kV):0.6/1kV 5.未尽事项详见图纸、招标文件、工程量清单计价说明、国家相关规范等 |  | 个 | 4 | 128.98 |  | 515.92
|  | 地块七幼儿园电力电缆 | [6 empty] | 373074.05
本页小计 | [8 empty] | 1812.86
注：为计取规费等的使用，可在表中增设其中：“定额人工费”。
表—08
分部分项工程和单价措施项目清单与计价表
工程名称：地块七-幼儿园电气 |  |  |  | 标段： |  |  |  | 第 12 页 共 31 页
序号 | 项目编码 | 项目名称 | 项目特征描述 |  | 计量单位 | 工程量 | 金额（元）
[7 empty] | 综合单价 |  | 综合合价 | 其中
暂估价
44 | 030408001047 | 电力电缆WDUZB-YJY-4x240+1x120 | 1.名称规格:电力电缆WDUZB-YJY-4x240+1x120 2.电缆敷设 3.电缆防护 4.电缆防火隔板、防火涂料 5.接地 6.燃烧性能为B1级 7.未尽事项详见图纸、招标文件、工程量清单计价说明、国家相关规范等 |  | m | 106.6 | 1066.76 |  | 113716.62
45 | 030408001048 | 电力电缆WDUZB-YJY-4x185+1x95 | 1.名称规格:电力电缆WDUZB-YJY-4x185+1x95 2.电缆敷设 3.电缆防护 4.电缆防火隔板、防火涂料 5.接地 6.燃烧性能为B1级 7.未尽事项详见图纸、招标文件、工程量清单计价说明、国家相关规范等 |  | m | 140 | 820.6 |  | 114884
46 | 030408001049 | 电力电缆WDUZB-YJY-4x120+1x70 | 1.名称规格:电力电缆WDUZB-YJY-4x120+1x70 2.电缆敷设 3.电缆防护 4.电缆防火隔板、防火涂料 5.接地 6.燃烧性能为B1级 7.未尽事项详见图纸、招标文件、工程量清单计价说明、国家相关规范等 |  | m | 1 | 545.35 |  | 545.35
47 | 030408001050 | 电力电缆WDUZB-YJY-4x70+1x35 | 1.名称规格:电力电缆WDUZB-YJY-4x70+1x35 2.电缆敷设 3.电缆防护 4.电缆防火隔板、防火涂料 5.接地 6.燃烧性能为B1级 7.未尽事项详见图纸、招标文件、工程量清单计价说明、国家相关规范等 |  | m | 106.61 | 316.3 |  | 33720.74
本页小计 | [8 empty] | 262866.71
注：为计取规费等的使用，可在表中增设其中：“定额人工费”。
表—08
分部分项工程和单价措施项目清单与计价表
工程名称：地块七-幼儿园电气 |  |  |  | 标段： |  |  |  | 第 13 页 共 31 页
序号 | 项目编码 | 项目名称 | 项目特征描述 |  | 计量单位 | 工程量 | 金额（元）
[7 empty] | 综合单价 |  | 综合合价 | 其中
暂估价
48 | 030408001051 | 电力电缆WDUZB-YJY-4x25+1x16 | 1.名称规格:电力电缆WDUZB-YJY-4x25+1x16 2.电缆敷设 3.电缆防护 4.电缆防火隔板、防火涂料 5.接地 6.燃烧性能为B1级 7.未尽事项详见图纸、招标文件、工程量清单计价说明、国家相关规范等 |  | m | 305.902 | 129.88 |  | 39730.55
49 | 030408001052 | 电力电缆WDZCN-YJY-3X25+1X16 | 1.名称规格:电力电缆WDZCN-YJY-3X25+1X16 2.电缆敷设 3.电缆防护 4.电缆防火隔板、防火涂料 5.接地 6.燃烧性能为B1级 7.未尽事项详见图纸、招标文件、工程量清单计价说明、国家相关规范等 |  | m | 32.83 | 119.79 |  | 3932.71
50 | 030408001053 | 电力电缆WDUZB-YJY-5x16 | 1.名称规格:电力电缆WDUZB-YJY-5x16 2.电缆敷设 3.电缆防护 4.电缆防火隔板、防火涂料 5.接地 6.燃烧性能为B1级 7.未尽事项详见图纸、招标文件、工程量清单计价说明、国家相关规范等 |  | m | 320.31 | 93.88 |  | 30070.7
51 | 030408001054 | 电力电缆WDUZB-YJY-B1-5x16 | 1.名称规格:电力电缆WDUZB-YJY-B1-5x16 2.电缆敷设 3.电缆防护 4.电缆防火隔板、防火涂料 5.接地 6.燃烧性能为B1级 7.未尽事项详见图纸、招标文件、工程量清单计价说明、国家相关规范等 |  | m | 52.69 | 93.89 |  | 4947.06
本页小计 | [8 empty] | 78681.02
注：为计取规费等的使用，可在表中增设其中：“定额人工费”。
表—08
分部分项工程和单价措施项目清单与计价表
工程名称：地块七-幼儿园电气 |  |  |  | 标段： |  |  |  | 第 14 页 共 31 页
序号 | 项目编码 | 项目名称 | 项目特征描述 |  | 计量单位 | 工程量 | 金额（元）
[7 empty] | 综合单价 |  | 综合合价 | 其中
暂估价
52 | 030408001055 | 电力电缆WDUZB-YJY-B1-5x10 | 1.名称规格:电力电缆WDUZB-YJY-B1-5x10 2.电缆敷设 3.电缆防护 4.电缆防火隔板、防火涂料 5.接地 6.燃烧性能为B1级 7.未尽事项详见图纸、招标文件、工程量清单计价说明、国家相关规范等 |  | m | 15.486 | 59.83 |  | 926.53
53 | 030408001056 | 电力电缆WDZCN-YJY-4X16 | 1.名称规格:电力电缆WDZCN-YJY-4X16 2.电缆敷设 3.电缆防护 4.电缆防火隔板、防火涂料 5.接地 6.燃烧性能为B1级 7.未尽事项详见图纸、招标文件、工程量清单计价说明、国家相关规范等 |  | m | 39.455 | 89.09 |  | 3515.05
54 | 030408001057 | 电力电缆WDZCN-YJY-4X2.5 | 1.名称规格:电力电缆WDZCN-YJY-4X2.5 2.电缆敷设 3.电缆防护 4.电缆防火隔板、防火涂料 5.接地 6.燃烧性能为B1级 7.未尽事项详见图纸、招标文件、工程量清单计价说明、国家相关规范等 |  | m | 30.887 | 19.08 |  | 589.32
55 | 030408001058 | 电力电缆WDUZC-YJY-B1-4x70+1x35 | 1.名称规格:电力电缆WDUZC-YJY-B1-4x70+1x35 2.电缆敷设 3.电缆防护 4.电缆防火隔板、防火涂料 5.接地 6.燃烧性能为B1级 7.未尽事项详见图纸、招标文件、工程量清单计价说明、国家相关规范等 |  | m | 17.861 | 307.82 |  | 5497.97
本页小计 | [8 empty] | 10528.87
注：为计取规费等的使用，可在表中增设其中：“定额人工费”。
表—08
分部分项工程和单价措施项目清单与计价表
工程名称：地块七-幼儿园电气 |  |  |  | 标段： |  |  |  | 第 15 页 共 31 页
序号 | 项目编码 | 项目名称 | 项目特征描述 |  | 计量单位 | 工程量 | 金额（元）
[7 empty] | 综合单价 |  | 综合合价 | 其中
暂估价
56 | 030408001059 | 电力电缆WDUZC-YJY-B1-4x35+1x16 | 1.名称规格:电力电缆WDUZC-YJY-B1-4x35+1x16 2.电缆敷设 3.电缆防护 4.电缆防火隔板、防火涂料 5.接地 6.燃烧性能为B1级 7.未尽事项详见图纸、招标文件、工程量清单计价说明、国家相关规范等 |  | m | 64.322 | 158.77 |  | 10212.4
57 | 030408001060 | 电力电缆WDUZC-YJY-B1-5x16 | 1.名称规格:电力电缆WDUZC-YJY-B1-5x16 2.电缆敷设 3.电缆防护 4.电缆防火隔板、防火涂料 5.接地 6.燃烧性能为B1级 7.未尽事项详见图纸、招标文件、工程量清单计价说明、国家相关规范等 |  | m | 38.934 | 91.57 |  | 3565.19
58 | 030408001061 | 电力电缆WDZC-YJY-4x4 | 1.名称规格:电力电缆WDZC-YJY-4x4 2.电缆敷设 3.电缆防护 4.电缆防火隔板、防火涂料 5.接地 6.燃烧性能为B1级 7.未尽事项详见图纸、招标文件、工程量清单计价说明、国家相关规范等 |  | m | 38.647 | 21.26 |  | 821.64
59 | 030408006019 | 电力电缆头 多芯(240截面mm2以下) | 1.名称:电力电缆头 2.型号规格:多芯(240截面mm2以下) 3.安装部位:综合考虑 4.电压等级(kV):0.6/1kV 5.未尽事项详见图纸、招标文件、工程量清单计价说明、国家相关规范等 |  | 个 | 2 | 384.68 |  | 769.36
本页小计 | [8 empty] | 15368.59
注：为计取规费等的使用，可在表中增设其中：“定额人工费”。
表—08
分部分项工程和单价措施项目清单与计价表
工程名称：地块七-幼儿园电气 |  |  |  | 标段： |  |  |  | 第 16 页 共 31 页
序号 | 项目编码 | 项目名称 | 项目特征描述 |  | 计量单位 | 工程量 | 金额（元）
[7 empty] | 综合单价 |  | 综合合价 | 其中
暂估价
60 | 030408006020 | 电力电缆头 多芯(185截面mm2以下) | 1.名称:电力电缆头 2.型号规格:多芯(185截面mm2以下) 3.安装部位:综合考虑 4.电压等级(kV):0.6/1kV 5.未尽事项详见图纸、招标文件、工程量清单计价说明、国家相关规范等 |  | 个 | 2 | 309.73 |  | 619.46
61 | 030408006021 | 电力电缆头 多芯(70截面mm2以下) | 1.名称:电力电缆头 2.型号规格:多芯(70截面mm2以下) 3.安装部位:综合考虑 4.电压等级(kV):0.6/1kV 5.未尽事项详见图纸、招标文件、工程量清单计价说明、国家相关规范等 |  | 个 | 6 | 204.06 |  | 1224.36
62 | 030408006022 | 电力电缆头 多芯(35截面mm2以下) | 1.名称:电力电缆头 2.型号规格:多芯(35截面mm2以下) 3.安装部位:综合考虑 4.电压等级(kV):0.6/1kV 5.未尽事项详见图纸、招标文件、工程量清单计价说明、国家相关规范等 |  | 个 | 10 | 157.36 |  | 1573.6
63 | 030408006023 | 电力电缆头 多芯(16截面mm2以下) | 1.名称:电力电缆头 2.型号规格:多芯(16截面mm2以下) 3.安装部位:综合考虑 4.电压等级(kV):0.6/1kV 5.未尽事项详见图纸、招标文件、工程量清单计价说明、国家相关规范等 |  | 个 | 22 | 100.52 |  | 2211.44
|  | 地块七幼儿园配管、配线 | [6 empty] | 247438.67
本页小计 | [8 empty] | 5628.86
注：为计取规费等的使用，可在表中增设其中：“定额人工费”。
表—08
分部分项工程和单价措施项目清单与计价表
工程名称：地块七-幼儿园电气 |  |  |  | 标段： |  |  |  | 第 17 页 共 31 页
序号 | 项目编码 | 项目名称 | 项目特征描述 |  | 计量单位 | 工程量 | 金额（元）
[7 empty] | 综合单价 |  | 综合合价 | 其中
暂估价
64 | 030411004014 | 配线WDUZC-BYJ-B1-16 | 1.名称:配线 2.配线形式:综合考虑 3.型号规格:WDUZC-BYJ-B1-16 4.接地 5.燃烧性能为B1级 6.未尽事项详见图纸、招标文件、工程量清单计价说明、国家相关规范等 |  | m | 214.33 | 16.07 |  | 3444.28
65 | 030411004015 | 配线WDUZC-BYJ-B1-10 | 1.名称:配线 2.配线形式:综合考虑 3.型号规格:WDUZC-BYJ-B1-10 4.接地 5.燃烧性能为B1级 6.未尽事项详见图纸、招标文件、工程量清单计价说明、国家相关规范等 |  | m | 5513.87 | 11.55 |  | 63685.2
66 | 030411004016 | 配线WDUZC-BYJ-B1-6 | 1.名称:配线 2.配线形式:综合考虑 3.型号规格:WDUZC-BYJ-B1-6 4.接地 5.燃烧性能为B1级 6.未尽事项详见图纸、招标文件、工程量清单计价说明、国家相关规范等 |  | m | 336.61 | 7.56 |  | 2544.77
67 | 030411004017 | 配线WDZC-BYJ-4 | 1.名称:配线 2.配线形式:综合考虑 3.型号规格:WDZC-BYJ-4 4.接地 5.燃烧性能为B1级 6.未尽事项详见图纸、招标文件、工程量清单计价说明、国家相关规范等 |  | m | 3608.091 | 5.08 |  | 18329.1
68 | 030411004018 | 配线WDZCN-BYJ-2.5 | 1.名称:配线 2.配线形式:综合考虑 3.型号规格:WDZCN-BYJ-2.5 4.接地 5.燃烧性能为B1级 6.未尽事项详见图纸、招标文件、工程量清单计价说明、国家相关规范等 |  | m | 1627.34 | 4.53 |  | 7371.85
本页小计 | [8 empty] | 95375.2
注：为计取规费等的使用，可在表中增设其中：“定额人工费”。
表—08
分部分项工程和单价措施项目清单与计价表
工程名称：地块七-幼儿园电气 |  |  |  | 标段： |  |  |  | 第 18 页 共 31 页
序号 | 项目编码 | 项目名称 | 项目特征描述 |  | 计量单位 | 工程量 | 金额（元）
[7 empty] | 综合单价 |  | 综合合价 | 其中
暂估价
69 | 030411004019 | 配线WDUZN-BYJ-2.5 | 1.名称:配线 2.配线形式:综合考虑 3.型号规格:WDUZN-BYJ-2.5 4.接地 5.燃烧性能为B1级 6.未尽事项详见图纸、招标文件、工程量清单计价说明、国家相关规范等 |  | m | 7761.656 | 4.7 |  | 36479.78
70 | 030411004020 | 配线WDZUCN-BYJ-B1-2.5 | 1.名称:配线 2.配线形式:综合考虑 3.型号规格:WDZUCN-BYJ-B1-2.5 4.接地 5.燃烧性能为B1级 6.未尽事项详见图纸、招标文件、工程量清单计价说明、国家相关规范等 |  | m | 191.37 | 4.7 |  | 899.44
71 | 030411001016 | 配管SC20 | 1.名称:配管 2.材质:SC20 3.配置形式及部位:综合(明敷、暗敷) 4.开沟槽及修复、砖墙开孔、修补、配件管件及安装 5.接线盒安装 6.综合考虑支架制作安装,除锈刷油 7.接地 8.管壁厚度不小于2.0mm的钢导管 9.综合考虑刷防火漆 10.未尽事项详见图纸、招标文件、工程量清单计价说明、国家相关规范等 |  | m | 767.87 | 18.96 |  | 14558.82
本页小计 | [8 empty] | 51938.04
注：为计取规费等的使用，可在表中增设其中：“定额人工费”。
表—08
分部分项工程和单价措施项目清单与计价表
工程名称：地块七-幼儿园电气 |  |  |  | 标段： |  |  |  | 第 19 页 共 31 页
序号 | 项目编码 | 项目名称 | 项目特征描述 |  | 计量单位 | 工程量 | 金额（元）
[7 empty] | 综合单价 |  | 综合合价 | 其中
暂估价
72 | 030411001017 | 配管PC20 | 1.名称:配管 2.材质:PC20 3.配置形式及部位:综合(明敷、暗敷) 4.开沟槽及修复、砖墙开孔、修补、配件管件及安装 5.接线盒安装 6.综合考虑支架制作安装,除锈刷油 7.接地 8.未尽事项详见图纸、招标文件、工程量清单计价说明、国家相关规范等 |  | m | 2938.977 | 11.64 |  | 34209.69
73 | 030411001018 | 配管PC25 | 1.名称:配管 2.材质:PC25 3.配置形式及部位:综合(明敷、暗敷) 4.开沟槽及修复、砖墙开孔、修补、配件管件及安装 5.接线盒安装 6.综合考虑支架制作安装,除锈刷油 7.接地 8.未尽事项详见图纸、招标文件、工程量清单计价说明、国家相关规范等 |  | m | 534.935 | 14.6 |  | 7810.05
74 | 030411001019 | 配管PC32 | 1.名称:配管 2.材质:PC32 3.配置形式及部位:综合(明敷、暗敷) 4.开沟槽及修复、砖墙开孔、修补、配件管件及安装 5.接线盒安装 6.综合考虑支架制作安装,除锈刷油 7.接地 8.未尽事项详见图纸、招标文件、工程量清单计价说明、国家相关规范等 |  | m | 300.584 | 17 |  | 5109.93
本页小计 | [8 empty] | 47129.67
注：为计取规费等的使用，可在表中增设其中：“定额人工费”。
表—08
分部分项工程和单价措施项目清单与计价表
工程名称：地块七-幼儿园电气 |  |  |  | 标段： |  |  |  | 第 20 页 共 31 页
序号 | 项目编码 | 项目名称 | 项目特征描述 |  | 计量单位 | 工程量 | 金额（元）
[7 empty] | 综合单价 |  | 综合合价 | 其中
暂估价
75 | 030411003040 | 金属线槽 MR200x100 | 1.名称:金属线槽 2.规格:MR200x100 3.接地 4.防火堵洞 5.综合考虑配件安装，盖板、隔板 6.支架制作安装，除锈刷油 7.厚度不小于1.2mm 8.未尽事项详见图纸、招标文件、工程量清单计价说明、国家相关规范等 |  | m | 46.483 | 104.27 |  | 4846.78
76 | 030411003041 | 金属线槽 MR150x100 | 1.名称:金属线槽 2.规格:150x100 3.接地 4.防火堵洞 5.综合考虑配件安装，盖板、隔板 6.支架制作安装，除锈刷油 7.厚度不小于1.2mm 8.未尽事项详见图纸、招标文件、工程量清单计价说明、国家相关规范等 |  | m | 36.639 | 98.44 |  | 3606.74
77 | 030411003042 | 金属线槽 MR100x100 | 1.名称:金属线槽 2.规格:MR100x100 3.接地 4.防火堵洞 5.综合考虑配件安装，盖板、隔板 6.支架制作安装，除锈刷油 7.厚度不小于1.2mm 8.未尽事项详见图纸、招标文件、工程量清单计价说明、国家相关规范等 |  | m | 128.448 | 92.1 |  | 11830.06
本页小计 | [8 empty] | 20283.58
注：为计取规费等的使用，可在表中增设其中：“定额人工费”。
表—08
分部分项工程和单价措施项目清单与计价表
工程名称：地块七-幼儿园电气 |  |  |  | 标段： |  |  |  | 第 21 页 共 31 页
序号 | 项目编码 | 项目名称 | 项目特征描述 |  | 计量单位 | 工程量 | 金额（元）
[7 empty] | 综合单价 |  | 综合合价 | 其中
暂估价
78 | 030411003043 | 金属线槽 MR100x50 | 1.名称:金属线槽 2.规格:MR100x50 3.接地 4.防火堵洞 5.综合考虑配件安装，盖板、隔板 6.支架制作安装，除锈刷油 7.厚度不小于1.2mm 8.未尽事项详见图纸、招标文件、工程量清单计价说明、国家相关规范等 |  | m | 379.823 | 85.49 |  | 32471.07
79 | 030411006002 | 防水接线盒 | 1.防水接线盒 IP65 2.暗装 3.用于冲水器、自动水龙头等预留 4.未尽事项详见图纸、招标文件、工程量清单计价说明、国家相关规范等 |  | 个 | 27 | 8.93 |  | 241.11
|  | 地块七幼儿园照明灯具 | [6 empty] | 96057.77
80 | 030412007001 | 太阳能、市电庭院灯 | 1.名称:太阳能、市电庭院灯 2.参数:功率:40W,高4.5m，色温:3000K,防水等级:IP65,输入电压:AC 220V,材质:磨砂黑,压铸铝灯体,规格:150(W)X150(L)X3500(H) 3.接地要求:防雷接地 4.本体及附件安装 5.灯具基础制安 6.接线盒安装 7.详见灯具选型图 8.综合考虑管道基础、土方开挖、垫层、回填材料、场内外运输等 9.未尽事项详见图纸、招标文件、工程量清单计价说明、国家相关规范等 |  | 套 | 11 | 2562.4 |  | 28186.4
本页小计 | [8 empty] | 60898.58
注：为计取规费等的使用，可在表中增设其中：“定额人工费”。
表—08
分部分项工程和单价措施项目清单与计价表
工程名称：地块七-幼儿园电气 |  |  |  | 标段： |  |  |  | 第 22 页 共 31 页
序号 | 项目编码 | 项目名称 | 项目特征描述 |  | 计量单位 | 工程量 | 金额（元）
[7 empty] | 综合单价 |  | 综合合价 | 其中
暂估价
81 | 030412004021 | 壁挂式应急照明灯(非持续型) | 1.名称:壁挂式应急照明灯(非持续型) 2.规格:5W >=400lm 3.安装形式:壁装 4.接线盒安装 5.支架制作安装、除锈刷油 6.接地 7.综合考虑金属软管 8.未尽事项详见图纸、招标文件、工程量清单计价说明、国家相关规范等 |  | 套 | 102 | 137.39 |  | 14013.78
82 | 030412004022 | 疏散出口指示灯(持续型) | 1.名称:疏散出口指示灯(持续型) 2.规格:36V 1W 3.安装形式:壁装 4.接线盒安装 5.支架制作安装、除锈刷油 6.接地 7.综合考虑金属软管 8.未尽事项详见图纸、招标文件、工程量清单计价说明、国家相关规范等 |  | 套 | 6 | 119.82 |  | 718.92
83 | 030412004023 | 安全出口指示灯(持续型) | 1.名称:安全出口指示灯(持续型) 2.规格:36V 1W 3.安装形式:壁装 4.接线盒安装 5.支架制作安装、除锈刷油 6.接地 7.综合考虑金属软管 8.未尽事项详见图纸、招标文件、工程量清单计价说明、国家相关规范等 |  | 套 | 10 | 119.82 |  | 1198.2
本页小计 | [8 empty] | 15930.9
注：为计取规费等的使用，可在表中增设其中：“定额人工费”。
表—08
分部分项工程和单价措施项目清单与计价表
工程名称：地块七-幼儿园电气 |  |  |  | 标段： |  |  |  | 第 23 页 共 31 页
序号 | 项目编码 | 项目名称 | 项目特征描述 |  | 计量单位 | 工程量 | 金额（元）
[7 empty] | 综合单价 |  | 综合合价 | 其中
暂估价
84 | 030412004024 | 双面显示单向疏散指示灯(持续型) | 1.名称:双面显示单向疏散指示灯(持续型) 2.规格:36V 1W 3.安装形式:吊装 4.接线盒安装 5.支架制作安装、除锈刷油 6.接地 7.综合考虑金属软管 8.未尽事项详见图纸、招标文件、工程量清单计价说明、国家相关规范等 |  | 套 | 11 | 125.4 |  | 1379.4
85 | 030412005011 | 吸顶灯 | 1.名称:吸顶灯 2.规格:1x13W ≥1000lm 3.安装方式:吸顶 4.接线盒安装 5.支架制作安装、除锈刷油 6.接地 7.综合考虑金属软管 8.未尽事项详见图纸、招标文件、工程量清单计价说明、国家相关规范等 |  | 套 | 186 | 71.86 |  | 13365.96
86 | 030412005012 | 防水吸顶灯LED灯 | 1.名称:防水吸顶灯LED灯 2.规格:16W ≥1300lm 3.安装方式:吸顶 4.接线盒安装 5.支架制作安装、除锈刷油 6.接地 7.综合考虑金属软管 8.未尽事项详见图纸、招标文件、工程量清单计价说明、国家相关规范等 |  | 套 | 45 | 79.19 |  | 3563.55
87 | 030412005013 | 单管LED支架灯 | 1.名称:单管LED支架灯 2.规格:1x16W,≥1400lm 3.安装方式:综合考虑安装方式 4.接线盒安装 5.支架制作安装、除锈刷油 6.接地 7.综合考虑金属软管 8.未尽事项详见图纸、招标文件、工程量清单计价说明、国家相关规范等 |  | 套 | 31 | 67.12 |  | 2080.72
本页小计 | [8 empty] | 20389.63
注：为计取规费等的使用，可在表中增设其中：“定额人工费”。
表—08
分部分项工程和单价措施项目清单与计价表
工程名称：地块七-幼儿园电气 |  |  |  | 标段： |  |  |  | 第 24 页 共 31 页
序号 | 项目编码 | 项目名称 | 项目特征描述 |  | 计量单位 | 工程量 | 金额（元）
[7 empty] | 综合单价 |  | 综合合价 | 其中
暂估价
88 | 030412005014 | 单管紫外线灯具 | 1.名称:单管紫外线灯具 2.规格:1x36W,≥2800lm 3.安装方式:综合考虑安装方式 4.接线盒安装 5.支架制作安装、除锈刷油 6.接地 7.综合考虑金属软管 8.未尽事项详见图纸、招标文件、工程量清单计价说明、国家相关规范等 |  | 套 | 69 | 102.73 |  | 7088.37
89 | 030412005015 | 三基色荧光灯 1x36W,≥2800lm | 1.名称:三基色荧光灯 2.规格:1x36W,≥2800lm 3.安装方式:吊管安装/壁装 4.接线盒安装 5.支架制作安装、除锈刷油 6.接地 7.综合考虑金属软管 8.未尽事项详见图纸、招标文件、工程量清单计价说明、国家相关规范等 |  | 套 | 29 | 86.01 |  | 2494.29
90 | 030412005016 | 三基色荧光灯 2x36W,≥2x2800lm | 1.名称:三基色荧光灯 2.规格:2x36W,≥2x2800lm 3.安装方式:吊管安装/壁装 4.接线盒安装 5.支架制作安装、除锈刷油 6.接地 7.综合考虑金属软管 8.未尽事项详见图纸、招标文件、工程量清单计价说明、国家相关规范等 |  | 套 | 131 | 125.78 |  | 16477.18
91 | 030412005017 | 双管LED带密闭罩防水支架灯 | 1.名称:双管LED带密闭罩防水支架灯 2.规格:2x16W,>=1400lm 3.安装方式:综合考虑安装方式 4.接线盒安装 5.综合考虑吊杆 6.综合考虑金属软管 7.未尽事项详见图纸、招标文件、工程量清单计价说明、国家相关规范等 |  | 套 | 17 | 323 |  | 5491
本页小计 | [8 empty] | 31550.84
注：为计取规费等的使用，可在表中增设其中：“定额人工费”。
表—08
分部分项工程和单价措施项目清单与计价表
工程名称：地块七-幼儿园电气 |  |  |  | 标段： |  |  |  | 第 25 页 共 31 页
序号 | 项目编码 | 项目名称 | 项目特征描述 |  | 计量单位 | 工程量 | 金额（元）
[7 empty] | 综合单价 |  | 综合合价 | 其中
暂估价
|  | 地块七幼儿园开关插座 | [6 empty] | 10837.82
92 | 030404035011 | 1P空调插座 | 1.名称:1P空调插座 2.规格:16A 250V 3.安装方式:暗装 4.接线盒安装 5.接地 6.未尽事项详见图纸、招标文件、工程量清单计价说明、国家相关规范等 |  | 个 | 4 | 38.45 |  | 153.8
93 | 030404035012 | 2P空调插座 | 1.名称:2P空调插座 2.规格:16A 250V 3.安装方式:暗装 4.接线盒安装 5.接地 6.未尽事项详见图纸、招标文件、工程量清单计价说明、国家相关规范等 |  | 个 | 6 | 38.45 |  | 230.7
94 | 030404035013 | 3P空调插座 | 1.名称:3P空调插座 2.规格:16A 250V 3.安装方式:暗装 4.接线盒安装 5.接地 6.未尽事项详见图纸、招标文件、工程量清单计价说明、国家相关规范等 |  | 个 | 25 | 38.45 |  | 961.25
95 | 030404035014 | 安全型壁装风扇二三极插座 | 1.名称:安全型壁装风扇二三极插座 2.规格:10A 250V 3.安装方式:暗装 4.接线盒安装 5.接地 6.未尽事项详见图纸、招标文件、工程量清单计价说明、国家相关规范等 |  | 个 | 68 | 35.75 |  | 2431
本页小计 | [8 empty] | 3776.75
注：为计取规费等的使用，可在表中增设其中：“定额人工费”。
表—08
分部分项工程和单价措施项目清单与计价表
工程名称：地块七-幼儿园电气 |  |  |  | 标段： |  |  |  | 第 26 页 共 31 页
序号 | 项目编码 | 项目名称 | 项目特征描述 |  | 计量单位 | 工程量 | 金额（元）
[7 empty] | 综合单价 |  | 综合合价 | 其中
暂估价
96 | 030404035015 | 安全型二三极插座 | 1.名称:安全型二三极插座 2.规格:10A 250V 3.安装方式:暗装 4.接线盒安装 5.接地 6.未尽事项详见图纸、招标文件、工程量清单计价说明、国家相关规范等 |  | 个 | 120 | 35.75 |  | 4290
97 | 030404035016 | 安全型饮水机三极插座 | 1.名称:安全型饮水机三极插座 2.规格:10A 250V 3.安装方式:暗装 4.接线盒安装 5.接地 6.未尽事项详见图纸、招标文件、工程量清单计价说明、国家相关规范等 |  | 个 | 8 | 35.75 |  | 286
98 | 030404034012 | 单联单控开关 | 1.名称:单控单联开关 2.规格:10A 250V 3.安装方式:暗装 4.接线盒安装 5.接地 6.未尽事项详见图纸、招标文件、工程量清单计价说明、国家相关规范等 |  | 个 | 17 | 29.19 |  | 496.23
99 | 030404034013 | 双联单控开关 | 1.名称:双联单控开关 2.规格:10A 250V 3.安装方式:暗装 4.接线盒安装 5.接地 6.未尽事项详见图纸、招标文件、工程量清单计价说明、国家相关规范等 |  | 个 | 33 | 30.94 |  | 1021.02
100 | 030404034014 | 单联双控开关 | 1.名称:单联双控开关 2.规格:10A 250V 3.安装方式:暗装 4.接线盒安装 5.接地 6.未尽事项详见图纸、招标文件、工程量清单计价说明、国家相关规范等 |  | 个 | 4 | 30.88 |  | 123.52
本页小计 | [8 empty] | 6216.77
注：为计取规费等的使用，可在表中增设其中：“定额人工费”。
表—08
分部分项工程和单价措施项目清单与计价表
工程名称：地块七-幼儿园电气 |  |  |  | 标段： |  |  |  | 第 27 页 共 31 页
序号 | 项目编码 | 项目名称 | 项目特征描述 |  | 计量单位 | 工程量 | 金额（元）
[7 empty] | 综合单价 |  | 综合合价 | 其中
暂估价
101 | 030404034015 | 双联双控开关 | 1.名称:双联双控开关 2.规格:10A 250V 3.安装方式:暗装 4.接线盒安装 5.接地 6.未尽事项详见图纸、招标文件、工程量清单计价说明、国家相关规范等 |  | 个 | 9 | 32.94 |  | 296.46
102 | 030404034016 | 三联单控开关 | 1.名称:三联单控开关 2.规格:10A ~250V,+密闭罩 3.安装方式:暗装 4.接线盒安装 5.接地 6.未尽事项详见图纸、招标文件、工程量清单计价说明、国家相关规范等 |  | 个 | 16 | 34.24 |  | 547.84
|  | 地块七幼儿园柴油发电机房 | [6 empty] | 224805.58
本页小计 | [8 empty] | 844.3
注：为计取规费等的使用，可在表中增设其中：“定额人工费”。
表—08
分部分项工程和单价措施项目清单与计价表
工程名称：地块七-幼儿园电气 |  |  |  | 标段： |  |  |  | 第 28 页 共 31 页
序号 | 项目编码 | 项目名称 | 项目特征描述 |  | 计量单位 | 工程量 | 金额（元）
[7 empty] | 综合单价 |  | 综合合价 | 其中
暂估价
103 | 030113008002 | 柴油发电机 常载功率200KW | 1.名称:柴油发电机组 2.型号:常载功率200KW 3.本体、环保工程及附件安装 4.具体内容包括:柴油发电机组成套设备供应及安装、启动控制屏、发电机控制柜、送配电系统安装、供回油系统（包括管道及储油装置）安装、排烟管道安装及隔热处理、发电机照明、消音、隔音、送排风系统、尾气净化处理（净化器、送排风管安装）、二次灌浆、单机试运转、补刷(喷)油漆、引下线制作安装、接地、端子箱(汇控箱)安装、辅助设备安装、带防护罩的还应包括防护罩的安装、保护层安装、专用机具、专用垫铁、特殊垫铁和地脚螺栓安装、自用水系统内容等 5.含控制柜、启动控制屏、减震装置安装 6.发电机检查接线 7.未尽事项详见图纸、招标文件、工程量清单计价说明、国家相关规范等 |  | 台 | 1 | 170582.68 |  | 170582.68
104 | 030404004011 | 进线柜 7#FD | 1.进线柜 7#FD 2.基础型钢制作安装、除锈刷油、灌浆 3.电力设施牌号 4.母线、铜排、端子板、焊（压）接线端子、盘柜配线、屏边安装、屏上辅助设备安装 5.本体及附件安装、单体调试 6.接地 7.未尽事项详见图纸、招标文件、工程量清单计价说明、国家相关规范等 |  | 台 | 1 | 26192.7 |  | 26192.7
本页小计 | [8 empty] | 196775.38
注：为计取规费等的使用，可在表中增设其中：“定额人工费”。
表—08
分部分项工程和单价措施项目清单与计价表
工程名称：地块七-幼儿园电气 |  |  |  | 标段： |  |  |  | 第 29 页 共 31 页
序号 | 项目编码 | 项目名称 | 项目特征描述 |  | 计量单位 | 工程量 | 金额（元）
[7 empty] | 综合单价 |  | 综合合价 | 其中
暂估价
105 | 030404036002 | 安建环设施 | 1.名称：安建环设施 2.工作内容：含电房不锈钢工具架、绝缘手套(含试验）、绝缘靴(含试验)、配电房高压系统模拟图板、配电房低压模系统拟图板、"高压危险"警示牌、"有电危险"小警示牌、“未经允许，禁止进入”警示牌、“高压危险”警示牌、“电房门前禁止堆放”警示牌等 未尽事项详见图纸、招标文件、工程量清单计价说明、国家相关规范等 |  | 项 | 1 | 5000 |  | 5000
106 | 030414001002 | 电力系统调试 | 1.型号:送配电装置系统调试 2.电压等级:1kV以下 3.包含高低压电气系统调整试验(含继保值的整定);母线、避雷器、电容器装置调试;瓷瓶耐压、自动开关或断路器调试、隔离开关调试、常规保护装置调试、自动投入装置调试、发电机调试等 4.未尽事项详见图纸、招标文件、工程量清单计价说明、国家相关规范等 |  | 项 | 1 | 23030.2 |  | 23030.2
|  | 地块七幼儿园防雷接地系统 | [6 empty] | 98313.46
107 | 030409003005 | 避雷引下线 | 1.名称:避雷引下线 2.规格:建筑结构柱或剪力墙内两根Φ16以上(钢筋小于Φ16大于等于Φ10时采用四根)柱对角外侧主筋电气贯通,作为引下线,要求其上与接闪带焊通,下与接地 3.未尽事项详见图纸、招标文件、工程量清单计价说明、国家相关规范等 |  | m | 317.934 | 17.87 |  | 5681.48
本页小计 | [8 empty] | 33711.68
注：为计取规费等的使用，可在表中增设其中：“定额人工费”。
表—08
分部分项工程和单价措施项目清单与计价表
工程名称：地块七-幼儿园电气 |  |  |  | 标段： |  |  |  | 第 30 页 共 31 页
序号 | 项目编码 | 项目名称 | 项目特征描述 |  | 计量单位 | 工程量 | 金额（元）
[7 empty] | 综合单价 |  | 综合合价 | 其中
暂估价
108 | 030409008007 | 接地端子 | 1.名称:接地端子 2.预留接地连接板、电气接地端子、预留充电桩接地端子 3.规格:预埋镀锌钢板-60x6x120(通过柱内主筋与接地装置可靠连接)。 做法见“防雷基础接地示意图”及“预埋室内接地端子板大样图” 4.未尽事项详见图纸、招标文件、工程量清单计价说明、国家相关规范等 |  | 套 | 9 | 56.23 |  | 506.07
109 | 030409008008 | 局部等电位端子箱 | 1.名称:局部等电位端子箱 2.含LEB线：LEB线均采用BVR-1*4mm2导线在地面内或墙内穿塑料管暗敷; 3.未尽事项详见图纸、招标文件、工程量清单计价说明、国家相关规范等 |  | 台 | 28 | 205.4 |  | 5751.2
110 | 030409002006 | 接地线 | 1.名称:接地线 2.规格:利用地梁、楼板等结构主筋 3.未尽事项详见图纸、招标文件、工程量清单计价说明、国家相关规范等 |  | m | 1221.004 | 7.86 |  | 9597.09
111 | 030409005004 | 接闪网格线 | 1.名称:接闪网格线 2.规格:Φ12热镀锌圆钢 沿屋面明敷 3.未尽事项详见图纸、招标文件、工程量清单计价说明、国家相关规范等 |  | m | 742.88 | 48.96 |  | 36371.4
112 | 030409005005 | 天面明装接闪带 | 1.名称:天面明装接闪带 2.规格:Φ12热镀锌圆钢 3.未尽事项详见图纸、招标文件、工程量清单计价说明、国家相关规范等 |  | m | 647.34 | 48.96 |  | 31693.77
113 | 粤030409012001 | 桩承台接地 | 1.名称:桩承台接地 2.连桩综合考虑 3.未尽事项详见图纸、招标文件、工程量清单计价说明、国家相关规范等 |  | 基 | 15 | 462.8 |  | 6942
本页小计 | [8 empty] | 90861.53
注：为计取规费等的使用，可在表中增设其中：“定额人工费”。
表—08
分部分项工程和单价措施项目清单与计价表
工程名称：地块七-幼儿园电气 |  |  |  | 标段： |  |  |  | 第 31 页 共 31 页
序号 | 项目编码 | 项目名称 | 项目特征描述 |  | 计量单位 | 工程量 | 金额（元）
[7 empty] | 综合单价 |  | 综合合价 | 其中
暂估价
114 | 030414011005 | 接地装置调试 | 1.名称:接地装置调试 接地网 2.未尽事项详见图纸、招标文件、工程量清单计价说明、国家相关规范等 |  | 项 | 1 | 1770.45 |  | 1770.45
|  | 措施项目 | [6 empty] | 7812.27
115 | 031302007024 | 高层施工增加 |  |  | 项 | 1
116 | 031301017025 | 脚手架搭拆费 |  |  | 项 | 1 | 7812.27 |  | 7812.27
本页小计 | [8 empty] | 9582.72
合 计 | [8 empty] | 1318199.88
注：为计取规费等的使用，可在表中增设其中：“定额人工费”。
表—08

## 表-11 总价措施项目清单与计价表
总价措施项目清单与计价表
工程名称：地块七-幼儿园电气 | [5 empty] | 标段： |  | 第 1 页 共 2 页
序号 | 项目编码 | 项目名称 | 计算基础 | 费率 (%) | 金额 (元) |  | 调整 费率(%) |  | 调整后 金额(元) | 备注
1 | LSSGCSF00039 | 绿色施工安全防护措施费 | 分部分项人工费+分部分项机具费 | 35.77 | 76333.82 |  |  |  |  | 以分部分项的人工费与施工机具费之和为计算基础，费率35.77%
2 | 031301010025 | 安装与生产同时进行增加费用 | 分部分项人工费 | 0 | [5 empty] | 按人工费的10%计算
3 | 031301011025 | 在有害身体健康环境中施工增加费 | 分部分项人工费 | 0 | [5 empty] | 按人工费的10%计算
4 | TSSGBWZJF025 | 在地下（暗）室、设备及大口径管道内等特殊施工部位进行施工增加费 | 分部分项人工费 | 0 | [5 empty] | 按该部分人工费的30%计算
5 | 粤031302008025 | 赶工措施费 | 分部分项人工费+分部分项机具费 | 0 | [5 empty] | 赶工措施费=（1-δ）*分部分项（人工费+施工机具费）*0.344 （0.8≤δ＜1 式中：δ=合同工期/定额工期）
6 | 031302002025 | 夜间施工增加费 |  | 20 | [5 empty] | 按其夜间施工项目人工费的20%计算
7 | JTGRSGZJF025 | 交通干扰工程施工增加费 |  | 10 | [5 empty] | 按在市政道路上施工项目人工费的10%计算
8 | 粤031302009025 | 文明工地增加费 | 分部分项人工费+分部分项机具费 | 0 | [5 empty] | 以分部分项的人工费与施工机具费之和为计算基础；市级文明工地1.00%；省级文明工地2.00%
9 | DXGXJCJXF025 | 地下管线交叉降效费 | [7 empty] | 按实际发生或经批准的施工方案计
编制人（造价人员）： | [5 empty] | 复核人（造价工程师）：
表-11
总价措施项目清单与计价表
工程名称：地块七-幼儿园电气 | [5 empty] | 标段： |  | 第 2 页 共 2 页
序号 | 项目编码 | 项目名称 | 计算基础 | 费率 (%) | 金额 (元) |  | 调整 费率(%) |  | 调整后 金额(元) | 备注
算
10 | QTFY00000037 | 其他费用 | [7 empty] | 按实际发生或经批准的施工组织设计方案计算
合 计 |  |  |  |  | 76333.82
编制人（造价人员）： | [5 empty] | 复核人（造价工程师）：
表-11

## 表-12 其他项目清单与计价汇总表
其他项目清单与计价汇总表
工程名称：地块七-幼儿园电气 |  |  | 标段： |  | 第 1 页 共 1 页
序号 | 项目名称 | 金额（元） |  | 结算金额（元） |  | 备注
1 | 暂列金额 | 131038.76 |  |  |  | 明细详见表-12-1
2 | 暂估价
2.1 | 材料暂估价 | — |  |  |  | 明细详见表-12-2
2.2 | 专业工程暂估价 |  |  |  |  | 明细详见表-12-3
3 | 计日工 |  |  |  |  | 明细详见表-12-4
4 | 总承包服务费 |  |  |  |  | 明细详见表-12-5
5 | 预算包干费 | 21340.18
6 | 工程优质费
7 | 概算幅度差
8 | 现场签证费用
9 | 索赔费用
10 | 其他费用
| 合 计 | 152378.94 |  |  |  | —
注：材料（工程设备）暂估单价进入清单项目综合单价，此处不汇总。
表—12

## 表-13 规费、税金项目清单与计价表
规费、税金项目清单与计价表
工程名称：地块七-幼儿园电气 |  |  | 标段： |  |  | 第 1 页 共 1 页
序号 | 项目名称 | 计算基础 |  | 计算基数 | 计算费率 (%) |  | 金额(元)
1 | 增值税销项税额 | 分部分项合计+措施合计+其他项目 |  | 1546912.64 | 9 |  | 139222.14
合 计 | [6 empty] | 139222.14
编制人（造价人员）： |  |  | 复核人（造价工程师）：
表—13

## 表-04 单位工程招标控制价汇总表
单位工程概算价汇总表
工程名称：地块七-幼儿园电气 |  |  | 标段： | 第 1 页 共 1 页
序号 | 汇总内容 | 金额:(元) |  |  | 其中：暂估价(元)
1 | 分部分项合计 | 1310387.61
1.1 | 地块七幼儿园电气 | 1310387.61
2 | 措施合计 | 84146.09
2.1 | 绿色施工安全防护措施费 | 76333.82
2.2 | 其他措施费 | 7812.27
3 | 其他项目 | 152378.94 |  |  | －
3.1 | 暂列金额 | 131038.76
3.2 | 暂估价
3.3 | 计日工
3.4 | 总承包服务费
3.5 | 预算包干费 | 21340.18
3.6 | 工程优质费
3.7 | 概算幅度差
3.8 | 索赔费用
3.9 | 现场签证费用
3.10 | 其他费用
4 | 税前工程造价 | 1546912.64
5 | 增值税销项税额 | 139222.14 |  |  | －
6 | 总造价 | 1686134.78
7 | 人工费 | 204269.35
招标控制价合计=1+2+3+5 |  | 1,686,134.78 |  |  | 0.00
注：本表适用于单位工程招标控制价或投标报价的汇总，如无单位工程划分，单项工程也使用本表汇总
表—04