## 表-04 单位工程招标控制价汇总表
单位工程概算汇总表
工程名称：地块七-配套电房消防水 |  |  | 标段： | 第 1 页 共 1 页
序号 | 汇总内容 | 金额:(元) |  |  | 其中：暂估价(元)
1 | 分部分项合计 | 1126676.28
1.1 | 地块七-配套电房气体灭火系统 | 1126676.28
2 | 措施合计 | 36311.73
2.1 | 绿色施工安全防护措施费 | 31932.05
2.2 | 其他措施费 | 4379.68
3 | 其他项目 | 121594.68 |  |  | －
3.1 | 暂列金额 | 112667.63
3.2 | 暂估价
3.3 | 计日工
3.4 | 总承包服务费
3.5 | 预算包干费 | 8927.05
3.6 | 工程优质费
3.7 | 概算幅度差
3.8 | 索赔费用
3.9 | 现场签证费用
3.10 | 其他费用
4 | 税前工程造价 | 1284582.69
5 | 增值税销项税额 | 115612.44 |  |  | －
6 | 总造价 | 1400195.13
7 | 人工费 | 92761.63
合计=1+2+3+5 |  | 1,400,195.13 |  |  | 0.00
表—04

## 表-08 分部分项工程和单价措施项目清单与计价表
分部分项工程和单价措施项目清单与计价表
工程名称：地块七-配套电房消防水 |  |  |  | 标段： |  |  | 第 1 页 共 3 页
序号 | 项目编码 | 项目名称 | 项目特征描述 |  | 计量单位 | 工程量 |  | 金额（元）
[8 empty] | 综合单价 | 综合合价
|  | 地块七-配套电房气体灭火系统 | [6 empty] | 1126676.28
1 | 030902009001 | 悬挂式七氟丙烷气体灭火装置 | 1.类型:悬挂式七氟丙烷气体灭火装置 2.型号、规格:XQQW20/1.6 3.其他:未尽事项详见图纸、招标文件、工程量清单计价说明、国家相关规范等 |  | 套 | 1 |  | 2281.44 | 2281.44
2 | 030902009002 | 柜式七氟丙烷气体灭火装置 | 1.类型:单瓶柜式七氟丙烷气体灭火装置 2.型号、规格:GQQ70/2.5 3.其他:未尽事项详见图纸、招标文件、工程量清单计价说明、国家相关规范等 |  | 套 | 13 |  | 4733.4 | 61534.2
3 | 030902009003 | 柜式七氟丙烷气体灭火装置 | 1.类型:单瓶柜式七氟丙烷气体灭火装置 2.型号、规格:GQQ90/2.5 3.其他:未尽事项详见图纸、招标文件、工程量清单计价说明、国家相关规范等 |  | 套 | 2 |  | 5368.84 | 10737.68
4 | 030902009004 | 柜式七氟丙烷气体灭火装置 | 1.类型:单瓶柜式七氟丙烷气体灭火装置 2.型号、规格:GQQ100/2.5 3.其他:未尽事项详见图纸、招标文件、工程量清单计价说明、国家相关规范等 |  | 套 | 2 |  | 6187.63 | 12375.26
5 | 030902009005 | 柜式七氟丙烷气体灭火装置 | 1.类型:单瓶柜式七氟丙烷气体灭火装置 2.型号、规格:GQQ120/2.5 3.其他:未尽事项详见图纸、招标文件、工程量清单计价说明、国家相关规范等 |  | 套 | 7 |  | 6860.19 | 48021.33
6 | 030902009006 | 柜式七氟丙烷气体灭火装置 | 1.类型:单瓶柜式七氟丙烷气体灭火装置 2.型号、规格:GQQ150/2.5 3.其他:未尽事项详见图纸、招标文件、工程量清单计价说明、国家相关规范等 |  | 套 | 11 |  | 7461.96 | 82081.56
本页小计 | [8 empty] | 217031.47
表—08
分部分项工程和单价措施项目清单与计价表
工程名称：地块七-配套电房消防水 |  |  |  | 标段： |  |  | 第 2 页 共 3 页
序号 | 项目编码 | 项目名称 | 项目特征描述 |  | 计量单位 | 工程量 |  | 金额（元）
[8 empty] | 综合单价 | 综合合价
7 | 030902009007 | 柜式七氟丙烷气体灭火装置 | 1.类型:双瓶柜式七氟丙烷气体灭火装置 2.型号、规格:GQQ100*2/2.5 3.其他:未尽事项详见图纸、招标文件、工程量清单计价说明、国家相关规范等 |  | 套 | 19 |  | 11939.34 | 226847.46
8 | 030902009008 | 七氟丙烷气剂 | 1.类型:七氟丙烷气剂 2.未尽事项详见图纸、工程量清单计价说明、国家相关规范等 |  | kg | 6244 |  | 86.73 | 541542.12
9 | 030703001097 | 泄压口 300*300 | 1.类型:泄压口 300*300 2.型号、规格:详见设计图纸要求 3.其他:未尽事项详见图纸、招标文件、工程量清单计价说明、国家相关规范等 |  | 个 | 52 |  | 521.31 | 27108.12
10 | 030703001098 | 泄压口 840*400 | 1.类型:泄压口 840*400 2.型号、规格:详见设计图纸要求 3.其他:未尽事项详见图纸、招标文件、工程量清单计价说明、国家相关规范等 |  | 个 | 1 |  | 713.76 | 713.76
11 | 030905004001 | 气体灭火系统装置调试 | 1.气体灭火系统装置调试 试验容器容积(L以内) 40 2.其他:未尽事项详见图纸、招标文件、工程量清单计价说明、国家相关规范等 |  | 点 | 1 |  | 812.58 | 812.58
12 | 030905004002 | 气体灭火系统装置调试 | 1.气体灭火系统装置调试 试验容器容积(L以内) 70 2.其他:未尽事项详见图纸、招标文件、工程量清单计价说明、国家相关规范等 |  | 点 | 13 |  | 1175.78 | 15285.14
13 | 030905004003 | 气体灭火系统装置调试 | 1.气体灭火系统装置调试 试验容器容积(L以内) 90 2.其他:未尽事项详见图纸、招标文件、工程量清单计价说明、国家相关规范等 |  | 点 | 2 |  | 1444.52 | 2889.04
14 | 030905004004 | 气体灭火系统装置调试 | 1.气体灭火系统装置调试 试验容器容积(L以内) 155 2.其他:未尽事项详见图纸、招标文件、工程量清单计价说明、国家相关规范等 |  | 点 | 20 |  | 1995.82 | 39916.4
本页小计 | [8 empty] | 855114.62
表—08
分部分项工程和单价措施项目清单与计价表
工程名称：地块七-配套电房消防水 |  |  |  | 标段： |  |  | 第 3 页 共 3 页
序号 | 项目编码 | 项目名称 | 项目特征描述 |  | 计量单位 | 工程量 |  | 金额（元）
[8 empty] | 综合单价 | 综合合价
15 | 030905004005 | 气体灭火系统装置调试 | 1.气体灭火系统装置调试 试验容器容积(L以内) 270 2.其他:未尽事项详见图纸、招标文件、工程量清单计价说明、国家相关规范等 |  | 点 | 19 |  | 2870.01 | 54530.19
|  | 措施项目 | [6 empty] | 4379.68
16 | 031302007034 | 高层施工增加 |  |  | 项 | 1
17 | 031301017035 | 脚手架搭拆费 |  |  | 项 | 1 |  | 4379.68 | 4379.68
本页小计 | [8 empty] | 58909.87
合 计 | [8 empty] | 1131055.96
表—08

## 表-11 总价措施项目清单与计价表
总价措施项目清单与计价表
工程名称：地块七-配套电房消防水 |  |  |  | 标段： |  |  | 第 1 页 共 1 页
序号 | 项目编码 | 项目名称 | 计算基础 |  | 费率 (%) | 金额 (元) |  | 备注
1 | LSSGCSF00049 | 绿色施工安全防护措施费 | 分部分项人工费+分部分项机具费 |  | 35.77 | 31932.05 |  | 以分部分项的人工费与施工机具费之和为计算基础，费率35.77%
2 | 031301010035 | 安装与生产同时进行增加费用 | 分部分项人工费 |  | 0 |  |  | 按人工费的10%计算
3 | 031301011035 | 在有害身体健康环境中施工增加费 | 分部分项人工费 |  | 0 |  |  | 按人工费的10%计算
4 | TSSGBWZJF035 | 在地下（暗）室、设备及大口径管道内等特殊施工部位进行施工增加费 |  |  | 30 |  |  | 按该部分人工费的30%计算
5 | 粤031302008035 | 赶工措施费 | 分部分项人工费+分部分项机具费 |  | 0 |  |  | 赶工措施费=（1-δ）*分部分项（人工费+施工机具费）*0.344 （0.8≤δ＜1 式中：δ=合同工期/定额工期）
6 | 031302002035 | 夜间施工增加费 |  |  | 20 |  |  | 按其夜间施工项目人工费的20%计算
7 | JTGRSGZJF035 | 交通干扰工程施工增加费 |  |  | 10 |  |  | 按在市政道路上施工项目人工费的10%计算
8 | 粤031302009035 | 文明工地增加费 | 分部分项人工费+分部分项机具费 |  | 0 |  |  | 以分部分项的人工费与施工机具费之和为计算基础；市级文明工地1.00%；省级文明工地2.00%
9 | DXGXJCJXF035 | 地下管线交叉降效费 | [5 empty] | 按实际发生或经批准的施工方案计算
10 | QTFY00000047 | 其他费用 | [5 empty] | 按实际发生或经批准的施工组织设计方案计算
合 计 | [5 empty] | 31932.05
表-11

## 表-12 其他项目清单与计价汇总表
其他项目清单与计价汇总表
工程名称：地块七-配套电房消防水 |  | 标段： |  | 第 1 页 共 1 页
序号 | 项目名称 |  | 金额（元） |  | 备注
1 | 暂列金额 |  | 112667.63 |  | 明细详见表-12-1
2 | 暂估价
2.1 | 材料暂估价 |  | — |  | 明细详见表-12-2
2.2 | 专业工程暂估价 |  |  |  | 明细详见表-12-3
3 | 计日工 |  |  |  | 明细详见表-12-4
4 | 总承包服务费 |  |  |  | 明细详见表-12-5
5 | 预算包干费 |  | 8927.05
6 | 工程优质费
7 | 概算幅度差
8 | 现场签证费用
9 | 索赔费用
10 | 其他费用
| 合 计 |  | 121594.68 |  | —
表—12

## 表-13 规费、税金项目清单与计价表
规费、税金项目清单与计价表
工程名称：地块七-配套电房消防水 |  |  | 标段： |  |  | 第 1 页 共 1 页
序号 | 项目名称 | 计算基础 |  | 计算基数 | 计算费率 (%) |  | 金额(元)
1 | 增值税销项税额 | 分部分项合计+措施合计+其他项目 |  | 1284582.69 | 9 |  | 115612.44
合 计 | [6 empty] | 115612.44
表—13