## 表-04 单位工程招标控制价汇总表
单位工程招标控制价汇总表
工程名称：地块七地下室基础工程 |  |  | 标段： | 第 1 页 共 1 页
序号 | 汇总内容 | 金额:(元) |  |  | 其中：暂估价(元)
1 | 分部分项合计 | 17651177.73
2 | 措施合计 | 796674.28
2.1 | 绿色施工安全防护措施费 | 716940.60
2.2 | 其他措施费 | 79733.68
3 | 其他项目 | 2029253.78 |  |  | －
3.1 | 暂列金额 | 1765117.77
3.2 | 暂估价
3.3 | 计日工
3.4 | 总承包服务费
3.5 | 预算包干费 | 264136.01
3.6 | 工程优质费
3.7 | 概算幅度差
3.8 | 索赔费用
3.9 | 现场签证费用
3.10 | 其他费用
4 | 税前工程造价 | 20477105.79
5 | 增值税销项税额 | 1842939.52 |  |  | －
6 | 总造价 | 22320045.31
7 | 人工费 | 1735880.59
招标控制价合计=1+2+3+5 |  | 22,320,045.31 |  |  | 0.00
注：本表适用于单位工程招标控制价或投标报价的汇总，如无单位工程划分，单项工程也使用本表汇总
表—04

## 表-08 分部分项工程和单价措施项目清单与计价表
分部分项工程和单价措施项目清单与计价表
工程名称：地块七地下室基础工程 |  |  |  | 标段： |  |  |  | 第 1 页 共 2 页
序号 | 项目编码 | 项目名称 | 项目特征描述 |  | 计量单位 | 工程量 | 金额（元）
[7 empty] | 综合单价 |  | 综合合价 | 其中
暂估价
|  | 整个项目 | [6 empty] | 17651177.73
1 | 010202007002 | 锚杆（锚索） | 1.土壤级别: 综合考虑 2.长度、数量、成孔:锚杆累计进入强风化锚固长度不少于5.0米，成孔直径150 3.综合考虑入岩长度 4.锚筋3Φ25 需先进行手工除锈ST2.5级，并采用锌基涂镀涂料对钢筋进行仿佛处理，要求图层厚度不得小于35μm 5.锚固体采用M30水泥砂浆，锚孔注浆压力约为0.5Mpa 6.防水要求：采用防水橡胶套环，填充遇水膨胀止水泥胶30厚 7.工艺、技术参数及要求详见图纸 8.锚杆灌浆综合考虑浆体超灌、漏灌，费用由承包人自行考虑，不再另行计算。 9.未尽事项详见图纸、招标文件、工程量清单计价说明、国家相关规范等 |  | m | 12018 | 161.85 |  | 1945113.3
本页小计 | [8 empty] | 1945113.3
注：为计取规费等的使用，可在表中增设其中：“定额人工费”。
表—08
分部分项工程和单价措施项目清单与计价表
工程名称：地块七地下室基础工程 |  |  |  | 标段： |  |  |  | 第 2 页 共 2 页
序号 | 项目编码 | 项目名称 | 项目特征描述 |  | 计量单位 | 工程量 | 金额（元）
[7 empty] | 综合单价 |  | 综合合价 | 其中
暂估价
2 | 010301002001 | Φ500mm预制钢筋混凝土管桩 | 1.桩类别:PHC（AB）型管桩 2.桩长:综合考虑 3.桩径:Φ500mm×125mm 4.桩身强度:C80 5.综合考虑:土质（根据工程地质勘察报告综合考虑）、单桩长度和根数、打桩方式（锤击或静压等）、类型（抗压桩或抗压兼抗拔桩）、接桩方法、入岩增加费、管桩填充材料等 6.包括:桩制作、运输、打（或压）桩、打（压）桩过程中出现滑桩、断桩、迁孤石、斜桩、试桩、试桩与打桩之间间歇时间（即打桩机械在现场的停滞时间）、送桩、接桩（综合考虑接桩材料和接头个数）、桩尖、桩头插筋及铁件、接桩时桩顶构造、管桩填芯混凝土、（截）凿桩头及场内外运输、排障、为桩机移动铺筑临时道路（包括桩机上、下基坑的道路及桩机上、下基坑的相关费用），承包人为招标人委托的第三方检测机构进行检测时提供的配合工作（包括挖出桩头、桩检测机械进场、检测平台搭拆等）、试验桩及一切检验费用（招标人委托第三方检测的费用除外）。因承包人原因发生的断桩不另行计量 7.其他:未尽事项详见图纸、招标文件、工程量清单计价说明、国家相关规范等 |  | m | 39979.8 | 392.85 |  | 15706064.43
|  | 措施项目 | [6 empty] | 79733.68
3 | 011705001001 | 大型机械设备进出场及安拆 |  |  | 项 | 1 | 79733.68 |  | 79733.68
本页小计 | [8 empty] | 15785798.11
合 计 | [8 empty] | 17730911.41
注：为计取规费等的使用，可在表中增设其中：“定额人工费”。
表—08

## 表-11 总价措施项目清单与计价表
总价措施项目清单与计价表
工程名称：地块七地下室基础工程 | [5 empty] | 标段： |  | 第 1 页 共 1 页
序号 | 项目编码 | 项目名称 | 计算基础 | 费率 (%) | 金额 (元) |  | 调整 费率(%) |  | 调整后 金额(元) | 备注
1 | LSSGCSF00005 | 绿色施工安全防护措施费 | 分部分项人工费+分部分项机具费 | 19 | 716940.6 |  |  |  |  | 以分部分项的人工费与施工机具费之和为计算基础，费率19%
2 | WMGDZJF00005 | 文明工地增加费 | 分部分项人工费+分部分项机具费 | 0 | [5 empty] | 以分部分项的人工费与施工机具费之和为计算基础，市级文明工地为1.20%；省级文明工地为2.10%
3 | 011707002005 | 夜间施工增加费 |  | 20 | [5 empty] | 以夜间施工项目人工费的20%计算
4 | GGCSF0000005 | 赶工措施费 | 分部分项人工费+分部分项机具费 | 0 | [5 empty] | 赶工措施费=（1-δ）*分部分项的（人工费+施工机具费）*0.3 （0.8≤δ＜1 式中：δ=合同工期/定额工期）
5 | QTFY00000005 | 其他费用 | [7 empty] | 按经批准的专项施工组织方案计算
合 计 |  |  |  |  | 716940.6
编制人（造价人员）： | [5 empty] | 复核人（造价工程师）：
表-11

## 表-12 其他项目清单与计价汇总表
其他项目清单与计价汇总表
工程名称：地块七地下室基础工程 |  |  | 标段： |  | 第 1 页 共 1 页
序号 | 项目名称 | 金额（元） |  | 结算金额（元） |  | 备注
1 | 暂列金额 | 1765117.77 |  |  |  | 明细详见表-12-1
2 | 暂估价
2.1 | 材料暂估价 | — |  |  |  | 明细详见表-12-2
2.2 | 专业工程暂估价 |  |  |  |  | 明细详见表-12-3
3 | 计日工 |  |  |  |  | 明细详见表-12-4
4 | 总承包服务费 |  |  |  |  | 明细详见表-12-5
5 | 预算包干费 | 264136.01
6 | 工程优质费
7 | 概算幅度差
8 | 现场签证费用
9 | 索赔费用
10 | 其他费用
| 合 计 | 2029253.78 |  |  |  | —
注：材料（工程设备）暂估单价进入清单项目综合单价，此处不汇总。
表—12

## 表-13 规费、税金项目清单与计价表
规费、税金项目清单与计价表
工程名称：地块七地下室基础工程 |  |  | 标段： |  |  | 第 1 页 共 1 页
序号 | 项目名称 | 计算基础 |  | 计算基数 | 计算费率 (%) |  | 金额(元)
1 | 增值税销项税额 | 分部分项合计+措施合计+其他项目 |  | 20477105.79 | 9 |  | 1842939.52
合 计 | [6 empty] | 1842939.52
编制人（造价人员）： |  |  | 复核人（造价工程师）：
表—13