## 表-04 单位工程招标控制价汇总表
单位工程招标控制价汇总表
工程名称：地块七溶洞处理 |  |  | 标段： | 第 1 页 共 1 页
序号 | 汇总内容 | 金额:(元) |  |  | 其中：暂估价(元)
1 | 分部分项合计 | 423338.00
2 | 措施合计 | 20744.11
2.1 | 绿色施工安全防护措施费 | 20744.11
2.2 | 其他措施费
3 | 其他项目 |  |  |  | －
3.1 | 暂列金额
3.2 | 暂估价
3.3 | 计日工
3.4 | 总承包服务费
3.5 | 预算包干费
3.6 | 工程优质费
3.7 | 概算幅度差
3.8 | 索赔费用
3.9 | 现场签证费用
3.10 | 其他费用
4 | 税前工程造价 | 444082.11
5 | 增值税销项税额 | 39967.39 |  |  | －
6 | 总造价 | 484049.50
7 | 人工费 | 75976.01
招标控制价合计=1+2+3+5 |  | 484,049.50 |  |  | 0.00
注：本表适用于单位工程招标控制价或投标报价的汇总，如无单位工程划分，单项工程也使用本表汇总
表—04

## 表-08 分部分项工程和单价措施项目清单与计价表
分部分项工程和单价措施项目清单与计价表
工程名称：地块七溶洞处理 |  |  |  | 标段： |  |  |  | 第 1 页 共 11 页
序号 | 项目编码 | 项目名称 | 项目特征描述 |  | 计量单位 | 工程量 | 金额（元）
[7 empty] | 综合单价 |  | 综合合价 | 其中
暂估价
|  | 整个项目 | [6 empty] | 423338
1 | 010201001001 | 土洞、溶洞吹砂 | 1.综合考虑地质情况 2.吹砂 3.综合考虑材料场内运输 4.综合考虑吹填方式、吹填机械、砂种类规格；包括运输、吹填等一切相关费用 5.综合考虑施工方法，探边，土洞、溶洞大小，复冲成孔、复冲深度、过程中所需材料、机械费用、吹填、复冲产生的浆渣清理及外运等费用 6.综合考虑为桩机移动铺筑的临时道路、可能发生的塌孔、流砂、泉涌、入岩增加费、场内外运距、桩施工工艺等，包括平台搭设、泥浆制作、成孔、清孔、排障等一切有关费用 7.其他：未尽事项详见图纸、招标文件、工程量清单计价说明、国家相关规范等 |  | m3 | 51.3 | 265.23 |  | 13606.3
2 | 010201001002 | 土洞、溶洞填碎石 | 1.综合考虑地质情况 2.填碎石 3.综合考虑材料场内运输 4.综合考虑抛填方式、抛填机械、碎石种类规格；包括运输、抛填等一切相关费用 5.综合考虑施工方法，探边，土洞、溶洞大小，复冲成孔、复冲深度、过程中所需材料、机械费用、抛填、复冲产生的浆渣清理及外运等费用 6.综合考虑为桩机移动铺筑的临时道路、可能发生的塌孔、流砂、泉涌、入岩增加费、场内外运距、桩施工工艺等，包括平台搭设、泥浆制作、成孔、清孔、排障等一切有关费用 7.其他：未尽事项详见图纸、招标文件、工程量清单计价说明、国家相关规范等 |  | m3 | 70.2 | 241.55 |  | 16956.81
本页小计 | [8 empty] | 30563.11
注：为计取规费等的使用，可在表中增设其中：“定额人工费”。
表—08
分部分项工程和单价措施项目清单与计价表
工程名称：地块七溶洞处理 |  |  |  | 标段： |  |  |  | 第 2 页 共 11 页
序号 | 项目编码 | 项目名称 | 项目特征描述 |  | 计量单位 | 工程量 | 金额（元）
[7 empty] | 综合单价 |  | 综合合价 | 其中
暂估价
3 | 010201001003 | 土洞、溶洞抛填毛片石 | 1.综合考虑地质情况 2.抛填毛片石（花岗岩,硬度不小于30兆帕,含斜岩处理） 3.综合考虑材料场内运输 4.综合考虑抛填方式、抛填机械、毛片石规格；包括运输、抛填等一切相关费用 5.综合考虑抛填填黄泥、水泥的配合工序等一切费用 6.综合考虑抛填黄泥的人工、材料、机械费用及场内运输费用 7.综合考虑施工方法，探边，土洞、溶洞大小，复冲成孔、复冲深度、过程中所需材料、机械费用、抛填、复冲产生的浆渣清理及外运等费用 8.综合考虑为桩机移动铺筑的临时道路、可能发生的塌孔、流砂、泉涌、入岩增加费、场内外运距、桩施工工艺等，包括平台搭设、泥浆制作、成孔、清孔、排障等一切有关费用 9.其他：未尽事项详见图纸、招标文件、工程量清单计价说明、国家相关规范等 |  | m3 | 48.87 | 232.01 |  | 11338.33
本页小计 | [8 empty] | 11338.33
注：为计取规费等的使用，可在表中增设其中：“定额人工费”。
表—08
分部分项工程和单价措施项目清单与计价表
工程名称：地块七溶洞处理 |  |  |  | 标段： |  |  |  | 第 3 页 共 11 页
序号 | 项目编码 | 项目名称 | 项目特征描述 |  | 计量单位 | 工程量 | 金额（元）
[7 empty] | 综合单价 |  | 综合合价 | 其中
暂估价
4 | 010201001004 | 土洞、溶洞填充混凝土 | 1.综合考虑地质情况 2.填充C15混凝土 3.综合考虑材料场内运输 4.综合考虑填充方式、填充机械、混凝土标号；包括运输、填充、泵送等一切相关费用 5.综合考虑施工方法，探边，土洞、溶洞大小，复冲成孔、复冲深度、过程中所需材料、机械费用、抛填、复冲产生的浆渣清理及外运等费用 6.综合考虑为桩机移动铺筑的临时道路、可能发生的塌孔、流砂、泉涌、入岩增加费、场内外运距、桩施工工艺等，包括平台搭设、泥浆制作、成孔、清孔、排障等一切有关费用 7.其他：未尽事项详见图纸、招标文件、工程量清单计价说明、国家相关规范等 |  | m3 | 108 | 673.34 |  | 72720.72
本页小计 | [8 empty] | 72720.72
注：为计取规费等的使用，可在表中增设其中：“定额人工费”。
表—08
分部分项工程和单价措施项目清单与计价表
工程名称：地块七溶洞处理 |  |  |  | 标段： |  |  |  | 第 4 页 共 11 页
序号 | 项目编码 | 项目名称 | 项目特征描述 |  | 计量单位 | 工程量 | 金额（元）
[7 empty] | 综合单价 |  | 综合合价 | 其中
暂估价
5 | 010201016001 | 土洞、溶洞压力注水泥砂浆 | 1.土洞溶洞压力注水泥砂浆 2.填充材料配合比：M7.5湿拌砂浆,浆压力0.3~0.5MPa 3.综合考虑土洞溶洞探边、钻孔、钻孔直径，钻摸查孔、钻注水泥浆孔、钻埋排气管孔、钻检测孔 4.综合考虑埋注浆管和排气管规格型号（壁厚需满足施工压力需求） 5.综合考虑钻孔土质（含岩石、砂浆、砼等）、钻孔方式、钻孔深度、包括孔点测定、钻孔机具型号、钻孔机具安装、移动、拆除、钻孔、排障、溶洞高压水清理、浆渣场内外运输等一切相关费用 6.综合考虑设计要求或施工需要使用的速凝剂等添加剂 7.综合考虑施工方法，探边，土洞、溶洞的大小、注浆压力、注浆凝固时间、注浆间隔时间 8.综合考虑灌注方式、灌注机械；包括制浆、运输、作压浆封头、压浆、检测注浆效果等一切相关费用 9.综合考虑孔道清理、排气处理、排障、浆渣场内外运输等一切相关费用 10.其他：未尽事项详见图纸、招标文件、工程量清单计价说明、国家相关规范等 |  | m3 | 81 | 753.79 |  | 61056.99
本页小计 | [8 empty] | 61056.99
注：为计取规费等的使用，可在表中增设其中：“定额人工费”。
表—08
分部分项工程和单价措施项目清单与计价表
工程名称：地块七溶洞处理 |  |  |  | 标段： |  |  |  | 第 5 页 共 11 页
序号 | 项目编码 | 项目名称 | 项目特征描述 |  | 计量单位 | 工程量 | 金额（元）
[7 empty] | 综合单价 |  | 综合合价 | 其中
暂估价
6 | 010201016002 | 土洞、溶洞注水泥浆液 | 1.土洞溶洞压力注42.5R普通硅酸盐水泥浆液 2.填充材料配合比：水灰比1：0.8,注浆压力0.3~0.5MPa 3.综合考虑土洞溶洞探边、钻孔、钻孔直径，钻摸查孔、钻注水泥浆孔、钻埋排气管孔、钻检测孔 4.综合考虑埋注浆管和排气管规格型号（壁厚需满足施工压力需求） 5.综合考虑下管土质（含岩石、砂浆、砼等）管制作、管件连接、土下管方式、管制作安装、机具安装、移动、拆除、管埋设机械、套壳料、止浆料制作、运输、灌注，套壳料、止浆料的材料、配合比、扩散量、双塞密封注浆管材料、插入、拔除、排障等一切相关费用 6.综合考虑水泥浆液制作池砌筑及材料制作等一切费用。 7.综合考虑设计要求或施工需要使用的速凝剂等添加剂； 8.综合考虑施工方法，探边，土洞、溶洞的大小、注浆压力、注浆凝固时间、注浆间隔时间 9.综合考虑灌注方式、灌注机械；包括制浆、运输、作压浆封头、压浆、孔道清理、排气处理、排障、浆渣场内外运输等一切相关费用 10.其他：未尽事项详见图纸、招标文件、工程量清单计价说明、国家相关规范等 |  | m3 | 81 | 533.52 |  | 43215.12
本页小计 | [8 empty] | 43215.12
注：为计取规费等的使用，可在表中增设其中：“定额人工费”。
表—08
分部分项工程和单价措施项目清单与计价表
工程名称：地块七溶洞处理 |  |  |  | 标段： |  |  |  | 第 6 页 共 11 页
序号 | 项目编码 | 项目名称 | 项目特征描述 |  | 计量单位 | 工程量 | 金额（元）
[7 empty] | 综合单价 |  | 综合合价 | 其中
暂估价
7 | 010201016003 | 土洞、溶洞注水泥浆液 | 1.土洞溶洞压力注42.5R普通硅酸盐水泥浆液 2.填充材料配合比：水灰比1：1,注浆压力0.3~0.5MPa 3.综合考虑土洞溶洞探边、钻孔、钻孔直径，钻摸查孔、钻注水泥浆孔、钻埋排气管孔、钻检测孔 4.综合考虑埋注浆管和排气管规格型号（壁厚需满足施工压力需求） 5.综合考虑下管土质（含岩石、砂浆、砼等）管制作、管件连接、土下管方式、管制作安装、机具安装、移动、拆除、管埋设机械、套壳料、止浆料制作、运输、灌注，套壳料、止浆料的材料、配合比、扩散量、双塞密封注浆管材料、插入、拔除、排障等一切相关费用 6.综合考虑水泥浆液制作池砌筑及材料制作等一切费用。 7.综合考虑设计要求或施工需要使用的速凝剂等添加剂； 8.综合考虑施工方法，探边，土洞、溶洞的大小、注浆压力、注浆凝固时间、注浆间隔时间 9.综合考虑灌注方式、灌注机械；包括制浆、运输、作压浆封头、压浆、孔道清理、排气处理、排障、浆渣场内外运输等一切相关费用 10.其他：未尽事项详见图纸、招标文件、工程量清单计价说明、国家相关规范等 |  | m3 | 54 | 580.45 |  | 31344.3
本页小计 | [8 empty] | 31344.3
注：为计取规费等的使用，可在表中增设其中：“定额人工费”。
表—08
分部分项工程和单价措施项目清单与计价表
工程名称：地块七溶洞处理 |  |  |  | 标段： |  |  |  | 第 7 页 共 11 页
序号 | 项目编码 | 项目名称 | 项目特征描述 |  | 计量单位 | 工程量 | 金额（元）
[7 empty] | 综合单价 |  | 综合合价 | 其中
暂估价
8 | 010201016004 | 土溶洞压力注双液浆（水泥浆液+水玻璃浆液） | 1.土溶洞压力注双液浆 2.填充材料配合比：采用水泥浆+2%水玻璃,模数3.0,水泥强度等级为42.5,水泥浆水灰比1：1,注浆压力0.2~0.5MPa,对周边孔双液浆按0.3~0.4M0Pa,一般流量为8~12L/min 3.土洞溶洞探边、钻孔、钻孔直径，钻摸查孔、钻注水泥浆孔、钻埋排气管孔、钻检测孔 4.综合考虑埋注浆管和排气管规格型号（壁厚需满足施工压力需求） 5.综合考虑钻孔土质（含岩石、砂浆、砼等）、钻孔方式、钻孔深度、包括孔点测定、钻孔机具型号、钻孔机具安装、移动、拆除、钻孔、排障、溶洞高压水清理、浆渣场内外运输等一切相关费用 6.综合考虑下管土质（含岩石、砂浆、砼等）管制作、管件连接、土下管方式、管制作安装、机具安装、移动、拆除、管埋设机械、套壳料、止浆料制作、运输、灌注，套壳料、止浆料的材料、配合比、扩散量、双塞密封注浆管材料、插入、拔除、排障等一切相关费用 7.综合考虑双液浆制作池砌筑及材料制作等一切费用 8.综合考虑设计要求或施工需要使用的速凝剂等添加剂； 9.综合考虑施工方法，探边，土洞、溶洞的大小、注浆压力、注浆凝固时间、注浆间隔时间 10.综合考虑灌注方式、灌注机械；包括制浆、运输、作压浆封头、压浆、孔道清理、排气处理、排障、浆渣场内外运 |  | m3 | 86.4 | 659.49 |  | 56979.94
本页小计 | [8 empty] | 56979.94
注：为计取规费等的使用，可在表中增设其中：“定额人工费”。
表—08
分部分项工程和单价措施项目清单与计价表
工程名称：地块七溶洞处理 |  |  |  | 标段： |  |  |  | 第 8 页 共 11 页
序号 | 项目编码 | 项目名称 | 项目特征描述 |  | 计量单位 | 工程量 | 金额（元）
[7 empty] | 综合单价 |  | 综合合价 | 其中
暂估价
输等一切相关费用 11.其他：未尽事项详见图纸、招标文件、工程量清单计价说明、国家相关规范等
本页小计 | [8 empty] | 56979.94
注：为计取规费等的使用，可在表中增设其中：“定额人工费”。
表—08
分部分项工程和单价措施项目清单与计价表
工程名称：地块七溶洞处理 |  |  |  | 标段： |  |  |  | 第 9 页 共 11 页
序号 | 项目编码 | 项目名称 | 项目特征描述 |  | 计量单位 | 工程量 | 金额（元）
[7 empty] | 综合单价 |  | 综合合价 | 其中
暂估价
9 | 010201016005 | 土溶洞压力注双液浆（水泥浆液+水玻璃浆液） | 1.土溶洞压力注双液浆 2.填充材料配合比：水泥浆水灰比1:1，水玻璃稀释掺水量为1:6；水泥浆与水玻璃溶液配比1:1，最终配比应根据现场试验进行适当调整，根据钻孔深度确定双液混合的初凝时间，时间控制在30~50秒。注浆压力0.3~0.5MPa,一般流量为8~12L/min 3.土洞溶洞探边、钻孔、钻孔直径，钻摸查孔、钻注水泥浆孔、钻埋排气管孔、钻检测孔 4.综合考虑埋注浆管和排气管规格型号（壁厚需满足施工压力需求） 5.综合考虑钻孔土质（含岩石、砂浆、砼等）、钻孔方式、钻孔深度、包括孔点测定、钻孔机具型号、钻孔机具安装、移动、拆除、钻孔、排障、溶洞高压水清理、浆渣场内外运输等一切相关费用 6.综合考虑下管土质（含岩石、砂浆、砼等）管制作、管件连接、土下管方式、管制作安装、机具安装、移动、拆除、管埋设机械、套壳料、止浆料制作、运输、灌注，套壳料、止浆料的材料、配合比、扩散量、双塞密封注浆管材料、插入、拔除、排障等一切相关费用 7.综合考虑双液浆制作池砌筑及材料制作等一切费用 8.综合考虑设计要求或施工需要使用的速凝剂等添加剂； 9.综合考虑施工方法，探边，土洞、溶洞的大小、注浆压力、注浆凝固时间、注浆间隔时间 10.综合考虑灌注方式、灌注机械；包括制浆、运输、作压 |  | m3 | 108 | 603.74 |  | 65203.92
本页小计 | [8 empty] | 65203.92
注：为计取规费等的使用，可在表中增设其中：“定额人工费”。
表—08
分部分项工程和单价措施项目清单与计价表
工程名称：地块七溶洞处理 |  |  |  | 标段： |  |  |  | 第 10 页 共 11 页
序号 | 项目编码 | 项目名称 | 项目特征描述 |  | 计量单位 | 工程量 | 金额（元）
[7 empty] | 综合单价 |  | 综合合价 | 其中
暂估价
浆封头、压浆、孔道清理、排气处理、排障、浆渣场内外运输等一切相关费用 11.其他：未尽事项详见图纸、招标文件、工程量清单计价说明、国家相关规范等
10 | 010301003001 | 钢护筒（重复利用） | 1.材料：壁厚、直径综合考虑 2.综合考虑：地层情况（根据工程地质勘察报告综合考虑）、长度、厚度、规格、型号、间距、采购，多次打拔造成的摊销、修复、损耗、除锈防腐等费用购 3.包括：材料运输、工作平台搭拆、打钢护筒、拔钢护筒、安拆导向夹具、支撑、除锈刷防锈漆、清理场地、整平隆起土壤、邻近建筑物的保护、排障（孤石、清除废旧砖基础、管线、管井、树根等）、为机械移动铺筑的临时道路及按图纸和规范而实施、完成和维护等相关费用 4.其他：未尽事项详见图纸、招标文件、工程量清单计价说明、国家相关规范等 |  | t | 5.4 | 2298.53 |  | 12412.06
本页小计 | [8 empty] | 12412.06
注：为计取规费等的使用，可在表中增设其中：“定额人工费”。
表—08
分部分项工程和单价措施项目清单与计价表
工程名称：地块七溶洞处理 |  |  |  | 标段： |  |  |  | 第 11 页 共 11 页
序号 | 项目编码 | 项目名称 | 项目特征描述 |  | 计量单位 | 工程量 | 金额（元）
[7 empty] | 综合单价 |  | 综合合价 | 其中
暂估价
11 | 010301003002 | 钢护筒 | 1.材料：壁厚、直径综合考虑 2.综合考虑：地层情况（根据工程地质勘察报告综合考虑）、长度、厚度、规格、型号、间距、采购，修复、损耗、除锈防腐等费用购 3.包括：材料运输、工作平台搭拆、打钢护筒、安拆导向夹具、支撑、除锈刷防锈漆、清理场地、整平隆起土壤、邻近建筑物的保护、排障（孤石、清除废旧砖基础、管线、管井、树根等）、为机械移动铺筑的临时道路及按图纸和规范而实施、完成和维护等相关费用 4.其他：未尽事项详见图纸、招标文件、工程量清单计价说明、国家相关规范等 |  | t | 6.48 | 5941.9 |  | 38503.51
措施项目
本页小计 | [8 empty] | 38503.51
合 计 | [8 empty] | 423338
注：为计取规费等的使用，可在表中增设其中：“定额人工费”。
表—08

## 表-11 总价措施项目清单与计价表
总价措施项目清单与计价表
工程名称：地块七溶洞处理 | [5 empty] | 标段： |  | 第 1 页 共 1 页
序号 | 项目编码 | 项目名称 | 计算基础 | 费率 (%) | 金额 (元) |  | 调整 费率(%) |  | 调整后 金额(元) | 备注
1 | LSSGCSF00063 | 绿色施工安全防护措施费 | 分部分项人工费+分部分项机具费 | 19 | 20744.11 |  |  |  |  | 以分部分项的人工费与施工机具费之和为计算基础，费率19%
2 | WMGDZJF00013 | 文明工地增加费 | 分部分项人工费+分部分项机具费 | 0 | [5 empty] | 以分部分项的人工费与施工机具费之和为计算基础，市级文明工地为1.20%；省级文明工地为2.10%
3 | 011707002013 | 夜间施工增加费 |  | 20 | [5 empty] | 以夜间施工项目人工费的20%计算
4 | GGCSF0000013 | 赶工措施费 | 分部分项人工费+分部分项机具费 | 0 | [5 empty] | 赶工措施费=（1-δ）*分部分项的（人工费+施工机具费）*0.3 （0.8≤δ＜1 式中：δ=合同工期/定额工期）
5 | QTFY00000061 | 其他费用 | [7 empty] | 按经批准的专项施工组织方案计算
合 计 |  |  |  |  | 20744.11
编制人（造价人员）： | [5 empty] | 复核人（造价工程师）：
表-11

## 表-12 其他项目清单与计价汇总表
其他项目清单与计价汇总表
工程名称：地块七溶洞处理 |  |  | 标段： |  | 第 1 页 共 1 页
序号 | 项目名称 | 金额（元） |  | 结算金额（元） |  | 备注
1 | 暂列金额 |  |  |  |  | 明细详见表-12-1
2 | 暂估价
2.1 | 材料暂估价 | — |  |  |  | 明细详见表-12-2
2.2 | 专业工程暂估价 |  |  |  |  | 明细详见表-12-3
3 | 计日工 |  |  |  |  | 明细详见表-12-4
4 | 总承包服务费 |  |  |  |  | 明细详见表-12-5
5 | 预算包干费
6 | 工程优质费
7 | 概算幅度差
8 | 现场签证费用
9 | 索赔费用
10 | 其他费用
| 合 计 | 0.00 |  |  |  | —
注：材料（工程设备）暂估单价进入清单项目综合单价，此处不汇总。
表—12

## 表-13 规费、税金项目清单与计价表
规费、税金项目清单与计价表
工程名称：地块七溶洞处理 |  |  | 标段： |  |  | 第 1 页 共 1 页
序号 | 项目名称 | 计算基础 |  | 计算基数 | 计算费率 (%) |  | 金额(元)
1 | 增值税销项税额 | 分部分项合计+措施合计+其他项目 |  | 444082.11 | 9 |  | 39967.39
合 计 | [6 empty] | 39967.39
编制人（造价人员）： |  |  | 复核人（造价工程师）：
表—13