## 表-11 总价措施项目清单与计价表
总价措施项目清单与计价表
工程名称：保良北地块（第二批）地块七户内燃气管道工程 | [5 empty] | 标段： |  | 第 1 页 共 2 页
序号 | 项目编码 | 项目名称 | 计算基础 | 费率 (%) | 金额 (元) |  | 调整 费率(%) |  | 调整后 金额(元) | 备注
1 | LSSGCSF00068 | 绿色施工安全防护措施费 | 分部分项人工费+分部分项机具费 | 35.77 | 358966.2 |  |  |  |  | 以分部分项的人工费与施工机具费之和为计算基础，费率35.77%
2 | 031301010052 | 安装与生产同时进行增加费用 | 分部分项人工费 | 0 | [5 empty] | 按人工费的10%计算
3 | 031301011052 | 在有害身体健康环境中施工增加费 | 分部分项人工费 | 0 | [5 empty] | 按人工费的10%计算
4 | TSSGBWZJF052 | 在地下（暗）室、设备及大口径管道内等特殊施工部位进行施工增加费 |  | 30 | [5 empty] | 按该部分人工费的30%计算
5 | 粤031302008052 | 赶工措施费 | 分部分项人工费+分部分项机具费 | 0 | [5 empty] | 赶工措施费=（1-δ）*分部分项（人工费+施工机具费）*0.344 （0.8≤δ＜1 式中：δ=合同工期/定额工期）
6 | 031302002052 | 夜间施工增加费 |  | 20 | [5 empty] | 按其夜间施工项目人工费的20%计算
7 | JTGRSGZJF052 | 交通干扰工程施工增加费 |  | 10 | [5 empty] | 按在市政道路上施工项目人工费的10%计算
8 | 粤031302009052 | 文明工地增加费 | 分部分项人工费+分部分项机具费 | 0 | [5 empty] | 以分部分项的人工费与施工机具费之和为计算基础；市级文明工地1.00%；省级文明工地2.00%
9 | DXGXJCJXF052 | 地下管线交叉降效费 | [7 empty] | 按实际发生或经批准的施工方案计
编制人（造价人员）： | [5 empty] | 复核人（造价工程师）：
表-11
总价措施项目清单与计价表
工程名称：保良北地块（第二批）地块七户内燃气管道工程 | [5 empty] | 标段： |  | 第 2 页 共 2 页
序号 | 项目编码 | 项目名称 | 计算基础 | 费率 (%) | 金额 (元) |  | 调整 费率(%) |  | 调整后 金额(元) | 备注
算
10 | QTFY00000066 | 其他费用 | [7 empty] | 按实际发生或经批准的施工组织设计方案计算
合 计 |  |  |  |  | 358966.2
编制人（造价人员）： | [5 empty] | 复核人（造价工程师）：
表-11

## 表-12 其他项目清单与计价汇总表
其他项目清单与计价汇总表
工程名称：保良北地块（第二批）地块七户内燃气管道工程 |  |  | 标段： |  | 第 1 页 共 1 页
序号 | 项目名称 | 金额（元） |  | 结算金额（元） |  | 备注
1 | 暂列金额 | 511011.36 |  |  |  | 明细详见表-12-1
2 | 暂估价
2.1 | 材料暂估价 | — |  |  |  | 明细详见表-12-2
2.2 | 专业工程暂估价 |  |  |  |  | 明细详见表-12-3
3 | 计日工 |  |  |  |  | 明细详见表-12-4
4 | 总承包服务费 |  |  |  |  | 明细详见表-12-5
5 | 预算包干费
6 | 工程优质费
7 | 概算幅度差
8 | 现场签证费用
9 | 索赔费用
10 | 其他费用
| 合 计 | 511011.36 |  |  |  | —
注：材料（工程设备）暂估单价进入清单项目综合单价，此处不汇总。
表—12

## 表-13 规费、税金项目清单与计价表
规费、税金项目清单与计价表
工程名称：保良北地块（第二批）地块七户内燃气管道工程 |  |  | 标段： |  |  | 第 1 页 共 1 页
序号 | 项目名称 | 计算基础 |  | 计算基数 | 计算费率 (%) |  | 金额(元)
1 | 增值税销项税额 | 分部分项合计+措施合计+其他项目 |  | 6077173.74 | 9 |  | 546945.64
合 计 | [6 empty] | 546945.64
编制人（造价人员）： |  |  | 复核人（造价工程师）：
表—13

## 表-04 单位工程招标控制价汇总表
单位工程概算价汇总表
工程名称：保良北地块（第二批）地块七户内燃气管道工程 |  |  | 标段： | 第 1 页 共 1 页
序号 | 汇总内容 | 金额:(元) |  |  | 其中：暂估价(元)
1 | 分部分项合计 | 5110113.61
2 | 措施合计 | 456048.77
2.1 | 绿色施工安全防护措施费 | 358966.20
2.2 | 其他措施费 | 97082.57
3 | 其他项目 | 511011.36 |  |  | －
3.1 | 暂列金额 | 511011.36
3.2 | 暂估价
3.3 | 计日工
3.4 | 总承包服务费
3.5 | 预算包干费
3.6 | 工程优质费
3.7 | 概算幅度差
3.8 | 索赔费用
3.9 | 现场签证费用
3.10 | 其他费用
4 | 税前工程造价 | 6077173.74
5 | 增值税销项税额 | 546945.64 |  |  | －
6 | 总造价 | 6624119.38
7 | 人工费 | 1064433.63
招标控制价合计=1+2+3+4+5 |  | 6,624,119.38 |  |  | 0.00
注：本表适用于单位工程招标控制价或投标报价的汇总，如无单位工程划分，单项工程也使用本表汇总
表—04

## 表-08 分部分项工程和单价措施项目清单与计价表
分部分项工程和单价措施项目清单与计价表
工程名称：保良北地块（第二批）地块七户内燃气管道工程 |  |  |  | 标段： |  |  |  | 第 1 页 共 6 页
序号 | 项目编码 | 项目名称 | 项目特征描述 |  | 计量单位 | 工程量 | 金额（元）
[7 empty] | 综合单价 |  | 综合合价 | 其中
暂估价
|  | 整个项目 | [6 empty] | 5110113.61
1 | 031001001009 | Q235B 镀锌钢管 DN50 | 1.安装部位:室内 2.介质:天然气 3.规格、压力等级:DN50x3.8、低压 4.连接形式:螺纹连接 5.包含管卡、管道支架制作安装、除锈、刷油，管道刷黄色防腐识别漆等 6.压力试验及吹、洗设计要求:试验前使用压缩空气进行吹扫，清扫完毕后必须先进行强度试验再进行气密性试验。详见设计施工说明。 7.其他：未尽事项详见图纸、招标文件、工程量清单计价说明、国家相关规范等 |  | m | 451.47 | 96.1 |  | 43386.27
2 | 031001001010 | Q235B 镀锌钢管 DN40 | 1.安装部位:室内 2.介质:天然气 3.规格、压力等级:DN40x3.5、低压 4.连接形式:螺纹连接 5.包含管卡、管道支架制作安装、除锈、刷油，管道刷黄色防腐识别漆等 6.压力试验及吹、洗设计要求:试验前使用压缩空气进行吹扫，清扫完毕后必须先进行强度试验再进行气密性试验。详见设计施工说明。 7.其他：未尽事项详见图纸、招标文件、工程量清单计价说明、国家相关规范等 |  | m | 5727.46 | 80.89 |  | 463294.24
本页小计 | [8 empty] | 506680.51
注：为计取规费等的使用，可在表中增设其中：“定额人工费”。
表—08
分部分项工程和单价措施项目清单与计价表
工程名称：保良北地块（第二批）地块七户内燃气管道工程 |  |  |  | 标段： |  |  |  | 第 2 页 共 6 页
序号 | 项目编码 | 项目名称 | 项目特征描述 |  | 计量单位 | 工程量 | 金额（元）
[7 empty] | 综合单价 |  | 综合合价 | 其中
暂估价
3 | 031001001011 | Q235B 镀锌钢管 DN25 | 1.安装部位:室内 2.介质:天然气 3.规格、压力等级:DN25x3.2、低压 4.连接形式:螺纹连接 5.包含管卡、管道支架制作安装、除锈、刷油，管道刷黄色防腐识别漆等 6.压力试验及吹、洗设计要求:试验前使用压缩空气进行吹扫，清扫完毕后必须先进行强度试验再进行气密性试验。详见设计施工说明。 7.其他：未尽事项详见图纸、招标文件、工程量清单计价说明、国家相关规范等 |  | m | 1387.2 | 63.64 |  | 88281.41
4 | 031001001012 | Q235B 镀锌钢管 DN15 | 1.安装部位:室内 2.介质:天然气 3.规格、压力等级:DN15x2.8、低压 4.连接形式:螺纹连接 5.包含管卡、管道支架制作安装、除锈、刷油，管道刷黄色防腐识别漆等 6.压力试验及吹、洗设计要求:试验前使用压缩空气进行吹扫，清扫完毕后必须先进行强度试验再进行气密性试验。详见设计施工说明。 7.其他:未尽事项详见图纸、招标文件、工程量清单计价说明、国家相关规范等 |  | m | 15834.18 | 49.18 |  | 778724.97
5 | 031003001040 | 直嘴外螺纹铜球阀DN15 | 1.类型:直嘴外螺纹铜球阀(热水器、灶具前阀) 2.规格、压力等级:DN15 3.连接方式:螺纹连接 4.其他:未尽事项详见图纸、招标文件、工程量清单计价说明、国家相关规范等 |  | 个 | 4608 | 80.83 |  | 372464.64
本页小计 | [8 empty] | 1239471.02
注：为计取规费等的使用，可在表中增设其中：“定额人工费”。
表—08
分部分项工程和单价措施项目清单与计价表
工程名称：保良北地块（第二批）地块七户内燃气管道工程 |  |  |  | 标段： |  |  |  | 第 3 页 共 6 页
序号 | 项目编码 | 项目名称 | 项目特征描述 |  | 计量单位 | 工程量 | 金额（元）
[7 empty] | 综合单价 |  | 综合合价 | 其中
暂估价
6 | 031003001041 | 管道燃气自闭阀DN15 | 1.类型:管道燃气自闭阀(灶具前) 2.规格、压力等级:Z0.9TZ-15 DN15 3.连接方式:螺纹连接 4.其他:未尽事项详见图纸、招标文件、工程量清单计价说明、国家相关规范等 |  | 个 | 2304 | 101.88 |  | 234731.52
7 | 031003001042 | 丝扣内螺纹铜球阀DN15 | 1.类型:丝扣内螺纹铜球阀(表前阀) 2.规格、压力等级:DN15 3.连接方式:螺纹连接 4.其他:未尽事项详见图纸、招标文件、工程量清单计价说明、国家相关规范等 |  | 个 | 2304 | 80.83 |  | 186232.32
8 | 031007005002 | 无线远传膜式燃气表DN15 G2.5 | 1.类型:无线远传膜式燃气表 2.型号、规格:DN15 G2.5 3.托架制作安装、接头、三通安装 4.连接方式:螺纹连接 5.其他:未尽事项详见图纸、招标文件、工程量清单计价说明、国家相关规范等 |  | 块 | 2304 | 371.04 |  | 854876.16
9 | 031007006001 | 燃气灶具 | 1.燃气灶（WM-01） 2.型号、规格:详询设计 3.燃气种类:天然气 4.点火方式:综合考虑 5.综合考虑:运输、安装方式、安装高度、固定配件 6.包括:成品购买、安装、运输等相关费用 7.其他:未尽事项详见图纸、招标文件、工程量清单计价说明、国家相关规范等 |  | 台 | 2304 | 305.51 |  | 703895.04
本页小计 | [8 empty] | 1979735.04
注：为计取规费等的使用，可在表中增设其中：“定额人工费”。
表—08
分部分项工程和单价措施项目清单与计价表
工程名称：保良北地块（第二批）地块七户内燃气管道工程 |  |  |  | 标段： |  |  |  | 第 4 页 共 6 页
序号 | 项目编码 | 项目名称 | 项目特征描述 |  | 计量单位 | 工程量 | 金额（元）
[7 empty] | 综合单价 |  | 综合合价 | 其中
暂估价
10 | 031007006002 | 抽油烟机 | 1.抽油烟机 2.型号、规格:详询设计 3.点火方式:综合考虑 4.综合考虑:运输、安装方式、安装高度、固定配件 5.包括:成品购买、安装、运输等相关费用 6.其他:未尽事项详见图纸、招标文件、工程量清单计价说明、国家相关规范等 |  | 台 | 2304 | 512.51 |  | 1180823.04
11 | 031003001043 | 球阀 Q11F-16C DN40 | 1.类型:球阀 2.规格、压力等级:Q11F-16C DN40 3.连接方式:螺纹连接 4.其他:未尽事项详见图纸、招标文件、工程量清单计价说明、国家相关规范等 |  | 个 | 56 | 261.53 |  | 14645.68
12 | 031003001044 | 球阀 Q11F-16C DN50 | 1.类型:球阀 2.规格、压力等级:Q11F-16C DN50 3.连接方式:螺纹连接 4.其他:未尽事项详见图纸、招标文件、工程量清单计价说明、国家相关规范等 |  | 个 | 32 | 335.64 |  | 10740.48
13 | 031003010028 | 挠性补偿器 DN40 | 1.类型:挠性补偿器(采用双层金属网套) 2.规格、压力等级:DN40-340 PN16 3.连接形式:法兰连接 4.其他:未尽事项详见图纸、招标文件、工程量清单计价说明、国家相关规范等 |  | 个 | 80 | 415.12 |  | 33209.6
14 | 031003010029 | 挠性补偿器 DN50 | 1.类型:挠性补偿器(采用双层金属网套) 2.规格、压力等级:DN50-340 PN16 3.连接形式:法兰连接 4.其他:未尽事项详见图纸、招标文件、工程量清单计价说明、国家相关规范等 |  | 个 | 32 | 444.49 |  | 14223.68
本页小计 | [8 empty] | 1253642.48
注：为计取规费等的使用，可在表中增设其中：“定额人工费”。
表—08
分部分项工程和单价措施项目清单与计价表
工程名称：保良北地块（第二批）地块七户内燃气管道工程 |  |  |  | 标段： |  |  |  | 第 5 页 共 6 页
序号 | 项目编码 | 项目名称 | 项目特征描述 |  | 计量单位 | 工程量 | 金额（元）
[7 empty] | 综合单价 |  | 综合合价 | 其中
暂估价
15 | 031002003017 | 出地面防护短管 DN50 | 1.名称:出地面防护短管 2.材料:镀锌钢管 3.规格:DN50，L=0.5m 4.热缩套:φ63-500 5.钢塑转换接头（加长弯管式/螺纹）:De63/DN40或（De50/DN40） 6.短管与燃气管道间做柔性防腐，防水材料密封 7.其他:未尽事项详见图纸、招标文件、工程量清单计价说明、国家相关规范等 |  | 个 | 144 | 327.51 |  | 47161.44
16 | 031003001045 | 丝堵 DN25 | 1.类型:丝堵 2.规格、压力等级:DN25 3.连接方式:螺纹连接 4.其他:未尽事项详见图纸、招标文件、工程量清单计价说明、国家相关规范等 |  | 个 | 136 | 20.55 |  | 2794.8
17 | 031003001046 | 丝堵 DN40 | 1.类型:丝堵 2.规格、压力等级:DN40 3.连接方式:螺纹连接 4.其他:未尽事项详见图纸、招标文件、工程量清单计价说明、国家相关规范等 |  | 个 | 96 | 54.87 |  | 5267.52
18 | 031003001047 | 丝堵 DN50 | 1.类型:丝堵 2.规格、压力等级:DN50 3.连接方式:螺纹连接 4.其他:未尽事项详见图纸、招标文件、工程量清单计价说明、国家相关规范等 |  | 个 | 144 | 63.19 |  | 9099.36
19 | 031003001048 | 活接头 DN50 | 1.类型:活接头 2.规格、压力等级:DN50 3.连接方式:螺纹连接 4.其他:未尽事项详见图纸、招标文件、工程量清单计价说明、国家相关规范等 |  | 个 | 32 | 87.07 |  | 2786.24
本页小计 | [8 empty] | 67109.36
注：为计取规费等的使用，可在表中增设其中：“定额人工费”。
表—08
分部分项工程和单价措施项目清单与计价表
工程名称：保良北地块（第二批）地块七户内燃气管道工程 |  |  |  | 标段： |  |  |  | 第 6 页 共 6 页
序号 | 项目编码 | 项目名称 | 项目特征描述 |  | 计量单位 | 工程量 | 金额（元）
[7 empty] | 综合单价 |  | 综合合价 | 其中
暂估价
20 | 031002003018 | 穿墙钢套管 DN32 | 1.名称:埋地套管 2.安装部位(室内、外):室内 3.规格:DN32 4.连接方式:暗敷 5.其他:未尽事项详见图纸、招标文件、工程量清单计价说明、国家相关规范等 |  | 项 | 1 | 63475.2 |  | 63475.2
|  | 措施项目 | [6 empty] | 97082.57
21 | 031302007050 | 高层施工增加 |  |  | 项 | 1 | 52446.87 |  | 52446.87
22 | 031301017052 | 脚手架搭拆费 |  |  | 项 | 1 | 44635.7 |  | 44635.7
本页小计 | [8 empty] | 160557.77
合 计 | [8 empty] | 5207196.18
注：为计取规费等的使用，可在表中增设其中：“定额人工费”。
表—08