## 表-11 总价措施项目清单与计价表
总价措施项目清单与计价表
工程名称：保良北地块（第二批）庭院燃气管道工程 | [5 empty] | 标段： |  | 第 1 页 共 2 页
序号 | 项目编码 | 项目名称 | 计算基础 | 费率 (%) | 金额 (元) |  | 调整 费率(%) |  | 调整后 金额(元) | 备注
1 | LSSGCSF00069 | 绿色施工安全防护措施费 | 分部分项人工费+分部分项机具费 | 16.5 | 28701.56 |  |  |  |  | 以分部分项的人工费与施工机具费之和为计算基础；以专业工程类型 区分不同费率计算； 单独场地平整工程费率为4.35%； 道路、管网工程费率为16.50%； 桥涵、隧道、水处理构筑物工程费率为14.50%； 分部分项工程总费用在300 万元以内（含300 万元）的项目按基本费率乘以1.20；
2 | 粤041109009001 | 文明工地增加费 | 分部分项人工费+分部分项机具费 | 0 | [5 empty] | 以分部分项的人工费与施工机具费之和为计算基础；市级文明工地0.60%；省级文明工地1.20%
3 | 041109002001 | 夜间施工增加费 |  | 20 | [5 empty] | 以夜间施工项目人工费的20%计算
4 | 041109005001 | 交通疏解员增加费 |  | 15 | [5 empty] | 按照项目分部分项人工费的15%计算（有方案的按照方案计算），
编制人（造价人员）： | [5 empty] | 复核人（造价工程师）：
表-11
总价措施项目清单与计价表
工程名称：保良北地块（第二批）庭院燃气管道工程 | [5 empty] | 标段： |  | 第 2 页 共 2 页
序号 | 项目编码 | 项目名称 | 计算基础 | 费率 (%) | 金额 (元) |  | 调整 费率(%) |  | 调整后 金额(元) | 备注
结算时据实结算。
5 | 041108001001 | 地下管线交叉降效费 |  | 0 | [5 empty] | 按实际发生或经批准的施工方案计算
6 | 粤041109008001 | 赶工措施费 | 分部分项人工费+分部分项机具费 | 0 | [5 empty] | 赶工措施费=（1-δ）*分部分项的（人工费+施工机具费）*0.30 （0.8≤δ＜1 式中：δ=合同工期/定额工期）
7 | QTFY00000067 | 其他费用 | [7 empty] | 按实际发生或经批准的施工组织设计方案计算
合 计 |  |  |  |  | 28701.56
编制人（造价人员）： | [5 empty] | 复核人（造价工程师）：
表-11

## 表-12 其他项目清单与计价汇总表
其他项目清单与计价汇总表
工程名称：保良北地块（第二批）庭院燃气管道工程 |  |  | 标段： |  | 第 1 页 共 1 页
序号 | 项目名称 | 金额（元） |  | 结算金额（元） |  | 备注
1 | 暂列金额 | 73962.96 |  |  |  | 明细详见表-12-1
2 | 暂估价
2.1 | 材料暂估价 | — |  |  |  | 明细详见表-12-2
2.2 | 专业工程暂估价 |  |  |  |  | 明细详见表-12-3
3 | 计日工 |  |  |  |  | 明细详见表-12-4
4 | 总承包服务费 |  |  |  |  | 明细详见表-12-5
5 | 预算包干费
6 | 工程优质费
7 | 概算幅度差
8 | 现场签证费用
9 | 索赔费用
10 | 其他费用
| 合 计 | 73962.96 |  |  |  | —
注：材料（工程设备）暂估单价进入清单项目综合单价，此处不汇总。
表—12

## 表-13 规费、税金项目清单与计价表
规费、税金项目清单与计价表
工程名称：保良北地块（第二批）庭院燃气管道工程 |  |  | 标段： |  |  | 第 1 页 共 1 页
序号 | 项目名称 | 计算基础 |  | 计算基数 | 计算费率 (%) |  | 金额(元)
1 | 增值税销项税额 | 分部分项合计+措施合计+其他项目 |  | 1088246.15 | 9 |  | 97942.15
合 计 | [6 empty] | 97942.15
编制人（造价人员）： |  |  | 复核人（造价工程师）：
表—13

## 表-04 单位工程招标控制价汇总表
单位工程概算价汇总表
工程名称：保良北地块（第二批）庭院燃气管道工程 |  |  | 标段： | 第 1 页 共 1 页
序号 | 汇总内容 | 金额:(元) |  |  | 其中：暂估价(元)
1 | 分部分项合计 | 739629.59
2 | 措施合计 | 274653.60
2.1 | 绿色施工安全防护措施费 | 274653.60
2.2 | 其他措施费
3 | 其他项目 | 73962.96 |  |  | －
3.1 | 暂列金额 | 73962.96
3.2 | 暂估价
3.3 | 计日工
3.4 | 总承包服务费
3.5 | 预算包干费
3.6 | 工程优质费
3.7 | 概算幅度差
3.8 | 索赔费用
3.9 | 现场签证费用
3.10 | 其他费用
4 | 税前工程造价 | 1088246.15
5 | 增值税销项税额 | 97942.15 |  |  | －
6 | 总造价 | 1186188.30
7 | 人工费 | 172697.13
招标控制价合计=1+2+3+4+5 |  | 1,186,188.30 |  |  | 0.00
注：本表适用于单位工程招标控制价或投标报价的汇总，如无单位工程划分，单项工程也使用本表汇总
表—04

## 表-08 分部分项工程和单价措施项目清单与计价表
分部分项工程和单价措施项目清单与计价表
工程名称：保良北地块（第二批）庭院燃气管道工程 |  |  |  | 标段： |  |  |  | 第 1 页 共 9 页
序号 | 项目编码 | 项目名称 | 项目特征描述 |  | 计量单位 | 工程量 | 金额（元）
[7 empty] | 综合单价 |  | 综合合价 | 其中
暂估价
|  | 整个项目 | [6 empty] | 739629.59
1 | 031007011001 | 调压柜 800Q | 1.类型:调压柜 2.型号、规格:Q=800Nm/h，P进=2.5kPa，P出=0.2-0.4MPa 3.调压柜检测费 4.调压柜护栏安装 5.其他:未尽事项详见图纸、招标文件、工程量清单计价说明、国家相关规范等 |  | 台 | 1 | 70173.63 |  | 70173.63
2 | 031007011002 | 调压柜 500Q | 1.类型:调压柜 2.型号、规格:Q=500Nm/h，P进=2.5kPa，P出=0.2-0.4MPa 3.调压柜检测费 4.调压柜护栏安装 5.其他:未尽事项详见图纸、招标文件、工程量清单计价说明、国家相关规范等 |  | 台 | 1 | 70173.63 |  | 70173.63
3 | 040502014001 | 调压器基础 | 1.名称:调压柜基础 2.规格、型号:1850x1400mmx600 3.材质:30mm厚C20普通商品混凝土 4.围栏制作、安装:3700x4300x1300，无缝钢管 5.其余详见设计施工说明 6.其他：未尽事项详见图纸、招标文件、工程量清单计价说明、国家相关规范等 |  | 组 | 1 | 2867.55 |  | 2867.55
4 | 031003010030 | 弯管式钢塑转换 De63 | 1.名称:弯管式钢塑转换接头 2.材质:20#钢 3.规格:De63 4.连接形式:焊接 5.其他：未尽事项详见图纸、招标文件、工程量清单计价说明、国家相关规范等 |  | 个 | 77 | 420.23 |  | 32357.71
本页小计 | [8 empty] | 175572.52
注：为计取规费等的使用，可在表中增设其中：“定额人工费”。
表—08
分部分项工程和单价措施项目清单与计价表
工程名称：保良北地块（第二批）庭院燃气管道工程 |  |  |  | 标段： |  |  |  | 第 2 页 共 9 页
序号 | 项目编码 | 项目名称 | 项目特征描述 |  | 计量单位 | 工程量 | 金额（元）
[7 empty] | 综合单价 |  | 综合合价 | 其中
暂估价
5 | 040502004001 | 直管式钢塑转换 De250 | 1.名称:直管式钢塑转换 2.材质:20#钢 3.规格:De250 4.连接形式:焊接 5.其他：未尽事项详见图纸、招标文件、工程量清单计价说明、国家相关规范等 |  | 个 | 1 | 3931.59 |  | 3931.59
6 | 040502004002 | 直管式钢塑转换 De200 | 1.名称:直管式钢塑转换 2.材质:20#钢 3.规格:De200 4.连接形式:焊接 5.其他：未尽事项详见图纸、招标文件、工程量清单计价说明、国家相关规范等 |  | 个 | 1 | 1695.95 |  | 1695.95
7 | 040502004003 | 直管式钢塑转换 De160 | 1.名称:直管式钢塑转换 2.材质:20#钢 3.规格:De160 4.连接形式:焊接 5.其他：未尽事项详见图纸、招标文件、工程量清单计价说明、国家相关规范等 |  | 个 | 1 | 1695.95 |  | 1695.95
8 | 040502004004 | 直管式钢塑转换 De110 | 1.名称:直管式钢塑转换 2.材质:20#钢 3.规格:De110 4.连接形式:焊接 5.其他：未尽事项详见图纸、招标文件、工程量清单计价说明、国家相关规范等 |  | 个 | 1 | 657.56 |  | 657.56
本页小计 | [8 empty] | 7981.05
注：为计取规费等的使用，可在表中增设其中：“定额人工费”。
表—08
分部分项工程和单价措施项目清单与计价表
工程名称：保良北地块（第二批）庭院燃气管道工程 |  |  |  | 标段： |  |  |  | 第 3 页 共 9 页
序号 | 项目编码 | 项目名称 | 项目特征描述 |  | 计量单位 | 工程量 | 金额（元）
[7 empty] | 综合单价 |  | 综合合价 | 其中
暂估价
9 | 031001006049 | PE管 De63 | 1.安装部位:室外 2.介质:燃气 3.规格:De63 4.连接形式:热熔连接 5.警示带、示踪线1×4.7m 铜包钢、管道示踪电子标签、标识牌安装 5.管件制作安装：三通、弯头、电熔套筒、异径管、堵头、转换件等 6.压力试验及吹、洗设计要求:试验前使用压缩空气进行吹扫，清扫完毕后必须先进行强度试验再进行气密性试验。详见设计施工说明。 7.挖填土方、回填、土方外运、运距综合考虑 8.其他：未尽事项详见图纸、招标文件、工程量清单计价说明、国家相关规范等 |  | m | 1041.68 | 92.04 |  | 95876.23
10 | 031001006050 | PE管 De90 | 1.安装部位:室外 2.介质:燃气 3.规格:De90 4.连接形式:热熔连接 5.警示带、示踪线1×4.7m 铜包钢、管道示踪电子标签、标识牌安装 5.管件制作安装：三通、弯头、电熔套筒、异径管、堵头、转换件等 6.压力试验及吹、洗设计要求:试验前使用压缩空气进行吹扫，清扫完毕后必须先进行强度试验再进行气密性试验。详见设计施工说明。 7.挖填土方、回填、土方外运、运距综合考虑 8.其他：未尽事项详见图纸、招标文件、工程量清单计价说明、国家相关规范等 |  | m | 352.22 | 124.69 |  | 43918.31
本页小计 | [8 empty] | 139794.54
注：为计取规费等的使用，可在表中增设其中：“定额人工费”。
表—08
分部分项工程和单价措施项目清单与计价表
工程名称：保良北地块（第二批）庭院燃气管道工程 |  |  |  | 标段： |  |  |  | 第 4 页 共 9 页
序号 | 项目编码 | 项目名称 | 项目特征描述 |  | 计量单位 | 工程量 | 金额（元）
[7 empty] | 综合单价 |  | 综合合价 | 其中
暂估价
11 | 031001006051 | PE管 De110 | 1.安装部位:室外 2.介质:燃气 3.规格:De110 4.连接形式:热熔连接 5.警示带、示踪线1×4.7m 铜包钢、管道示踪电子标签、标识牌安装 5.管件制作安装：三通、弯头、电熔套筒、异径管、堵头、转换件等 6.压力试验及吹、洗设计要求:试验前使用压缩空气进行吹扫，清扫完毕后必须先进行强度试验再进行气密性试验。详见设计施工说明。 7.挖填土方、回填、土方外运、运距综合考虑 8.其他：未尽事项详见图纸、招标文件、工程量清单计价说明、国家相关规范等 |  | m | 234.74 | 151.41 |  | 35541.98
12 | 031001006052 | PE管 De160 | 1.安装部位:室外 2.介质:燃气 3.规格:De160 4.连接形式:热熔连接 5.警示带、示踪线1×4.7m 铜包钢、管道示踪电子标签、标识牌安装 5.管件制作安装：三通、弯头、电熔套筒、异径管、堵头、转换件等 6.压力试验及吹、洗设计要求:试验前使用压缩空气进行吹扫，清扫完毕后必须先进行强度试验再进行气密性试验。详见设计施工说明。 7.挖填土方、回填、土方外运、运距综合考虑 8.其他：未尽事项详见图纸、招标文件、工程量清单计价说明、国家相关规范等 |  | m | 920.51 | 249.62 |  | 229777.71
本页小计 | [8 empty] | 265319.69
注：为计取规费等的使用，可在表中增设其中：“定额人工费”。
表—08
分部分项工程和单价措施项目清单与计价表
工程名称：保良北地块（第二批）庭院燃气管道工程 |  |  |  | 标段： |  |  |  | 第 5 页 共 9 页
序号 | 项目编码 | 项目名称 | 项目特征描述 |  | 计量单位 | 工程量 | 金额（元）
[7 empty] | 综合单价 |  | 综合合价 | 其中
暂估价
13 | 031001006053 | PE管 De200 | 1.安装部位:室外 2.介质:燃气 3.规格:De200 4.连接形式:热熔连接 5.警示带、示踪线1×4.7m 铜包钢、管道示踪电子标签、标识牌安装 5.管件制作安装：三通、弯头、电熔套筒、异径管、堵头、转换件等 6.压力试验及吹、洗设计要求:试验前使用压缩空气进行吹扫，清扫完毕后必须先进行强度试验再进行气密性试验。详见设计施工说明。 7.挖填土方、回填、土方外运、运距综合考虑 8.其他：未尽事项详见图纸、招标文件、工程量清单计价说明、国家相关规范等 |  | m | 188 | 257.91 |  | 48487.08
14 | 031001006054 | PE管 De250 | 1.安装部位:室外 2.介质:燃气 3.规格:De250 4.连接形式:热熔连接 5.警示带、示踪线1×4.7m 铜包钢、管道示踪电子标签、标识牌安装 5.管件制作安装：三通、弯头、电熔套筒、异径管、堵头、转换件等 6.压力试验及吹、洗设计要求:试验前使用压缩空气进行吹扫，清扫完毕后必须先进行强度试验再进行气密性试验。详见设计施工说明。 7.挖填土方、回填、土方外运、运距综合考虑 8.其他：未尽事项详见图纸、招标文件、工程量清单计价说明、国家相关规范等 |  | m | 85.48 | 488.39 |  | 41747.58
本页小计 | [8 empty] | 90234.66
注：为计取规费等的使用，可在表中增设其中：“定额人工费”。
表—08
分部分项工程和单价措施项目清单与计价表
工程名称：保良北地块（第二批）庭院燃气管道工程 |  |  |  | 标段： |  |  |  | 第 6 页 共 9 页
序号 | 项目编码 | 项目名称 | 项目特征描述 |  | 计量单位 | 工程量 | 金额（元）
[7 empty] | 综合单价 |  | 综合合价 | 其中
暂估价
15 | 031003005005 | 埋地聚乙烯阀门De110 | 1.类型:阀门 2.材质:埋地聚乙烯阀门 3.规格、压力等级:De110 4.连接形式:法兰连接 5.其他：未尽事项详见图纸、招标文件、工程量清单计价说明、国家相关规范等 |  | 个 | 1 | 3859.85 |  | 3859.85
16 | 031003005006 | 埋地聚乙烯阀门De160 | 1.类型:阀门 2.材质:埋地聚乙烯阀门 3.规格、压力等级:De160 4.连接形式:法兰连接 5.其他：未尽事项详见图纸、招标文件、工程量清单计价说明、国家相关规范等 |  | 个 | 1 | 5130.34 |  | 5130.34
17 | 粤050101024004 | 阀门井 | 1.类型：燃气砖砌阀门井DN100 2.规格、型号:参照广州燃气集团通用图集RQT05-04 采用可调式防沉降井座、井盖φ800 3.其他：未尽事项详见图纸、招标文件、工程量清单计价说明、国家相关规范等 |  | 座 | 1 | 3830.36 |  | 3830.36
18 | 080601011002 | 燃气管道地面标志 | 1.类别:燃气管道地面标志 2.材质:不锈钢 3.其他：未尽事项详见图纸、招标文件、工程量清单计价说明、国家相关规范等 |  | 根 | 239 | 65.82 |  | 15730.98
19 | 080601011003 | 燃气管道地上标志桩 | 1.类别:燃气管道地上标志桩 2.材质:玻璃钢 3.其他：未尽事项详见图纸、招标文件、工程量清单计价说明、国家相关规范等 |  | 根 | 316 | 69.32 |  | 21905.12
本页小计 | [8 empty] | 50456.65
注：为计取规费等的使用，可在表中增设其中：“定额人工费”。
表—08
分部分项工程和单价措施项目清单与计价表
工程名称：保良北地块（第二批）庭院燃气管道工程 |  |  |  | 标段： |  |  |  | 第 7 页 共 9 页
序号 | 项目编码 | 项目名称 | 项目特征描述 |  | 计量单位 | 工程量 | 金额（元）
[7 empty] | 综合单价 |  | 综合合价 | 其中
暂估价
20 | 031002003019 | 出地面防护短管 DN250 | 1.名称:出地面防护短管 2.材料:镀锌钢管 3.规格:DN250，L=0.5m 4.热缩套:φ108-500 5.钢塑转换接头（加长弯管式/螺纹）:De273/DN250或（De273/DN250） 6.短管与燃气管道间做柔性防腐，防水材料密封 7.其他:未尽事项详见图纸、招标文件、工程量清单计价说明、国家相关规范等 |  | 个 | 1 | 619.33 |  | 619.33
21 | 031002003020 | 出地面防护短管 DN150 | 1.名称:出地面防护短管 2.材料:镀锌钢管 3.规格:DN150，L=0.5m 4.热缩套:φ108-500 5.钢塑转换接头（加长弯管式/螺纹）:De159/DN150或（De159/DN150） 6.短管与燃气管道间做柔性防腐，防水材料密封 7.其他:未尽事项详见图纸、招标文件、工程量清单计价说明、国家相关规范等 |  | 个 | 1 | 510.77 |  | 510.77
22 | 031002003021 | 出地面防护短管 DN100 | 1.名称:出地面防护短管 2.材料:镀锌钢管 3.规格:DN100，L=0.5m 4.热缩套:φ108-500 5.钢塑转换接头（加长弯管式/螺纹）:De108/DN110或（De108/DN110） 6.短管与燃气管道间做柔性防腐，防水材料密封 7.其他:未尽事项详见图纸、招标文件、工程量清单计价说明、国家相关规范等 |  | 个 | 1 | 413.18 |  | 413.18
本页小计 | [8 empty] | 1543.28
注：为计取规费等的使用，可在表中增设其中：“定额人工费”。
表—08
分部分项工程和单价措施项目清单与计价表
工程名称：保良北地块（第二批）庭院燃气管道工程 |  |  |  | 标段： |  |  |  | 第 8 页 共 9 页
序号 | 项目编码 | 项目名称 | 项目特征描述 |  | 计量单位 | 工程量 | 金额（元）
[7 empty] | 综合单价 |  | 综合合价 | 其中
暂估价
23 | 031001002014 | 无缝钢管D273*7 | 1.安装部位:室外 2.输送介质:燃气 3.材质:焊接钢管 4.型号、规格:D219*6.0mm 5.连接方式:焊接连接 6.管道除锈刷油:人工除轻锈，环氧防腐涂层 7.其他:未尽事项详见图纸、招标文件、工程量清单计价说明、国家相关规范等 |  | m | 1 | 430.25 |  | 430.25
24 | 031001002015 | 无缝钢管D219*6 | 1.安装部位:室外 2.输送介质:燃气 3.材质:焊接钢管 4.型号、规格:D219*6.0mm 5.连接方式:焊接连接 6.管道除锈刷油:人工除轻锈，环氧防腐涂层 7.其他:未尽事项详见图纸、招标文件、工程量清单计价说明、国家相关规范等 |  | m | 1 | 395.07 |  | 395.07
25 | 031001002016 | 无缝钢管D108*4.5 | 1.安装部位:室外 2.输送介质:燃气 3.材质:焊接钢管 4.型号、规格:D108*4.5mm 5.连接方式:焊接连接 6.管道除锈刷油:人工除轻锈，环氧防腐涂层 7.其他:未尽事项详见图纸、招标文件、工程量清单计价说明、国家相关规范等 |  | m | 1.2 | 206.46 |  | 247.75
26 | 031001002017 | 无缝钢管D57*3.5 | 1.安装部位:室外 2.输送介质:燃气 3.材质:焊接钢管 4.型号、规格:D57*3.5mm 5.连接方式:焊接连接 6.管道除锈刷油:人工除轻锈，环氧防腐涂层 7.其他:未尽事项详见图纸、招标文件、工程量清单计价说明、国家相关规范等 |  | m | 114.6 | 66.79 |  | 7654.13
|  | 措施项目 | [6 empty] | 245952.04
本页小计 | [8 empty] | 8727.2
注：为计取规费等的使用，可在表中增设其中：“定额人工费”。
表—08
分部分项工程和单价措施项目清单与计价表
工程名称：保良北地块（第二批）庭院燃气管道工程 |  |  |  | 标段： |  |  |  | 第 9 页 共 9 页
序号 | 项目编码 | 项目名称 | 项目特征描述 |  | 计量单位 | 工程量 | 金额（元）
[7 empty] | 综合单价 |  | 综合合价 | 其中
暂估价
27 |  |  |  |  | 项 | 1 | 245952.04 |  | 245952.04
28 | 031301017053 | 脚手架搭拆费 |  |  | 项 | 1
本页小计 | [8 empty] | 245952.04
合 计 | [8 empty] | 985581.63
注：为计取规费等的使用，可在表中增设其中：“定额人工费”。
表—08