## 表-04 单位工程招标控制价汇总表
单位工程招标控制价汇总表
工程名称：规划C2路-交通 |  |  | 标段： | 第 1 页 共 1 页
序号 | 汇总内容 | 金额:(元) |  |  | 其中：暂估价(元)
1 | 分部分项合计 | 2081319.87
1.1 | 规划C2路交通土石方工程 | 152740.54
1.2 | 交通标线 | 65375.20
1.3 | 交通标志 | 127951.27
1.4 | 其他 | 177787.36
1.5 | 规划C2路交通管理设施 | 399233.05
1.6 | 规划C2路交通监控 | 301298.71
1.7 | 规划C2路电子警察系统 | 849993.95
1.8 | 规划C2路余泥渣土场外运输费 | 6939.79
2 | 措施合计 | 130584.81
2.1 | 绿色施工安全防护措施费 | 61264.51
2.2 | 其他措施费 | 69320.30
3 | 其他项目 | 230410.00 |  |  | －
3.1 | 暂列金额 | 208131.99
3.2 | 暂估价
3.3 | 计日工
3.4 | 总承包服务费
3.5 | 预算包干费 | 22278.01
3.6 | 工程优质费
3.7 | 概算幅度差
3.8 | 索赔费用
3.9 | 现场签证费用
3.10 | 其他费用
3.11 | 建筑垃圾消纳费
4 | 税前工程造价 | 2442314.68
5 | 增值税销项税额 | 219808.32 |  |  | －
6 | 总造价 | 2662123.00
7 | 人工费 | 302412.68
招标控制价合计=1+2+3+5 |  | 2,662,123.00 |  |  | 0.00
注：本表适用于单位工程招标控制价或投标报价的汇总，如无单位工程划分，单项工程也使用本表汇总
表—04

## 表-08 分部分项工程和单价措施项目清单与计价表
分部分项工程和单价措施项目清单与计价表
工程名称：规划C2路-交通 |  |  |  | 标段： |  |  |  | 第 1 页 共 20 页
序号 | 项目编码 | 项目名称 | 项目特征描述 |  | 计量单位 | 工程量 | 金额（元）
[7 empty] | 综合单价 |  | 综合合价 | 其中
暂估价
|  | 规划C2路交通土石方工程 | [6 empty] | 152740.54
1 | 040101002004 | 挖沟槽基坑土石方 | 1.综合考虑:土方类别、土质（含淤泥、混凝土垫层）、石方比例及类别、干湿程度、开挖方式、排障及迁移、垂直运土高度、运输方式、场内运距、土方的转堆、放坡及支护方式（挡土板）、桩间土方、地下作业中的安全防护费用等 2.包括:将挖方运到可利用的地方及可能发生的翻挖、倒运、整修的费用、环保费用，为完成土方挖运所做的错台开挖、斜坡开挖、预留工作面、地面清表、排障（如清除废旧基础、树根等）、基底钎探（不含文物保护）、以及可能发生的塌方、沉降、在支撑或支护下挖土、防排水措施及为方便土方挖运而修筑的临时道路等 3.其他:未尽事项详见图纸、招标文件、工程量清单计价说明、国家相关规范等 |  | m3 | 1073.43 | 8.77 |  | 9413.98
2 | 010103001014 | 回填一般土方（利用方） | 1.综合考虑:土质、密实度、粒径、回填方式 2.包括:修整、回填、分层碾压及可能发生的翻挖、倒运、整修等一切相关费用 3.其他:未尽事项详见图纸、招标文件、工程量清单计价说明、国家相关规范等 |  | m3 | 510.13 | 8.3 |  | 4234.08
3 | 010103001015 | 回填石屑（利用方） | 1.综合考虑:土质、密实度、粒径、回填方式 2.包括:修整、回填、分层碾压及可能发生的翻挖、倒运、整修等一切相关费用 3.其他:未尽事项详见图纸、招标文件、工程量清单计价说明、国家相关规范等 |  | m3 | 203.22 | 260.79 |  | 52997.74
本页小计 | [8 empty] | 66645.8
注：为计取规费等的使用，可在表中增设其中：“定额人工费”。
表—08
分部分项工程和单价措施项目清单与计价表
工程名称：规划C2路-交通 |  |  |  | 标段： |  |  |  | 第 2 页 共 20 页
序号 | 项目编码 | 项目名称 | 项目特征描述 |  | 计量单位 | 工程量 | 金额（元）
[7 empty] | 综合单价 |  | 综合合价 | 其中
暂估价
4 | 010103001016 | 回填C25砼（利用方） | 1.综合考虑:土质、密实度、粒径、回填方式 2.包括:修整、回填、分层碾压及可能发生的翻挖、倒运、整修等一切相关费用 3.其他:未尽事项详见图纸、招标文件、工程量清单计价说明、国家相关规范等 |  | m3 | 135.25 | 636.56 |  | 86094.74
|  | 交通标线 | [6 empty] | 65375.2
5 | 040205006001 | 车行道边缘线（震荡性） | 1.材料品种:环保MMA液态双组份反光涂料 2.工艺:热熔式 3.线型:线厚4mm 4.其他：未尽事项详见图纸、招标文件、工程量清单计价说明、国家相关规范等 |  | m2 | 217 | 127.63 |  | 27695.71
6 | 040205006002 | 车道分界线 | 1.材料品种:环保MMA液态双组份反光涂料 2.工艺:热熔式 3.线型:线厚1.8mm 4.其他：未尽事项详见图纸、招标文件、工程量清单计价说明、国家相关规范等 |  | m2 | 80 | 32.63 |  | 2610.4
7 | 040205006003 | 车行道横向、纵向减速标线 | 1.材料品种:环保MMA液态双组份反光涂料 2.工艺:热熔式 3.线型:线厚1.8mm 4.其他：未尽事项详见图纸、招标文件、工程量清单计价说明、国家相关规范等 |  | m2 | 256 | 32.63 |  | 8353.28
8 | 040205006004 | 非机动车过街通道 | 1.材料品种:彩色薄层抗滑材料(铁红色)，高分子聚合物透明罩面 2.厚度：1.8mm 3.其他：未尽事项详见图纸、招标文件、工程量清单计价说明、国家相关规范等 |  | m2 | 15 | 88.41 |  | 1326.15
本页小计 | [8 empty] | 126080.28
注：为计取规费等的使用，可在表中增设其中：“定额人工费”。
表—08
分部分项工程和单价措施项目清单与计价表
工程名称：规划C2路-交通 |  |  |  | 标段： |  |  |  | 第 3 页 共 20 页
序号 | 项目编码 | 项目名称 | 项目特征描述 |  | 计量单位 | 工程量 | 金额（元）
[7 empty] | 综合单价 |  | 综合合价 | 其中
暂估价
9 | 040205007001 | 人行横道预告标识 | 1.材料品种:热熔反光环保涂料 2.类型:非机动车道地面标识 3.规格尺寸:1.5m*3m 4.其他：未尽事项详见图纸、招标文件、工程量清单计价说明、国家相关规范等 |  | 个 | 16 | 48.14 |  | 770.24
10 | 040205006005 | 公交停靠站标线 | 1.材料品种:环保MMA液态双组份反光涂料 2.工艺:热熔式 3.线型:线厚1.8mm 4.其他：未尽事项详见图纸、招标文件、工程量清单计价说明、国家相关规范等 |  | m2 | 76 | 32.63 |  | 2479.88
11 | 040205006006 | 停止线 | 1.材料品种:环保MMA液态双组份反光涂料 2.工艺:热熔式 3.线型:线厚1.8mm 4.其他：未尽事项详见图纸、招标文件、工程量清单计价说明、国家相关规范等 |  | m2 | 35 | 32.63 |  | 1142.05
12 | 040205006007 | 人行横道线 | 1.材料品种:环保MMA液态双组份反光涂料 2.工艺:热熔式 3.线型:线厚1.8mm 4.其他：未尽事项详见图纸、招标文件、工程量清单计价说明、国家相关规范等 |  | m2 | 415 | 37.67 |  | 15633.05
13 | 040205007002 | 非机动车道地面标识 | 1.材料品种:环保MMA液态双组份反光涂料 2.类型:非机动车地面图标 3.规格尺寸:1.2m×0.75m 4.其他：未尽事项详见图纸、招标文件、工程量清单计价说明、国家相关规范等 |  | 个 | 62 | 37.67 |  | 2335.54
本页小计 | [8 empty] | 22360.76
注：为计取规费等的使用，可在表中增设其中：“定额人工费”。
表—08
分部分项工程和单价措施项目清单与计价表
工程名称：规划C2路-交通 |  |  |  | 标段： |  |  |  | 第 4 页 共 20 页
序号 | 项目编码 | 项目名称 | 项目特征描述 |  | 计量单位 | 工程量 | 金额（元）
[7 empty] | 综合单价 |  | 综合合价 | 其中
暂估价
14 | 040205007003 | 地面文字标识 | 1.材料品种:环保MMA液态双组份反光涂料 2.文字字体、类型:按图综合考虑 3.规格尺寸:字高2.5m,宽1m 4.其他：未尽事项详见图纸、招标文件、工程量清单计价说明、国家相关规范等 |  | 个 | 12 | 104.65 |  | 1255.8
15 | 040205007004 | 直行箭头 3m长 | 1.类型:直行箭头 2.材料品种:环保MMA液态双组份反光涂料 3.规格尺寸:3m，线厚1.8mm 4.其他：未尽事项详见图纸、招标文件、工程量清单计价说明、国家相关规范等 |  | 个 | 22 | 23.89 |  | 525.58
16 | 040205007005 | 左转箭头/右转箭头 3m长 | 1.类型:左转箭头/右转箭头 2.材料品种:环保MMA液态双组份反光涂料 3.规格尺寸:3m，线厚1.8mm 4.其他：未尽事项详见图纸、招标文件、工程量清单计价说明、国家相关规范等 |  | 个 | 3 | 30.92 |  | 92.76
17 | 040205007006 | 直左箭头/直右箭头 3m长 | 1.类型:直左箭头/直右箭头 2.材料品种:环保MMA液态双组份反光涂料 3.规格尺寸:3m，线厚1.8mm 4.其他：未尽事项详见图纸、招标文件、工程量清单计价说明、国家相关规范等 |  | 个 | 12 | 41.37 |  | 496.44
18 | 040205007007 | 左直右箭头 3m长 | 1.类型:左直右箭头 2.材料品种:环保MMA液态双组份反光涂料 3.规格尺寸:3m，线厚1.8mm 4.其他：未尽事项详见图纸、招标文件、工程量清单计价说明、国家相关规范等 |  | 个 | 12 | 54.86 |  | 658.32
|  | 交通标志 | [6 empty] | 127951.27
本页小计 | [8 empty] | 3028.9
注：为计取规费等的使用，可在表中增设其中：“定额人工费”。
表—08
分部分项工程和单价措施项目清单与计价表
工程名称：规划C2路-交通 |  |  |  | 标段： |  |  |  | 第 5 页 共 20 页
序号 | 项目编码 | 项目名称 | 项目特征描述 |  | 计量单位 | 工程量 | 金额（元）
[7 empty] | 综合单价 |  | 综合合价 | 其中
暂估价
19 | 040205004001 | 标志板 | 1.类型:人行通道及无障碍通道标志牌标志牌（双面） 2.材质、规格尺寸:3mm厚铝合金板，矩形,B=600mm,BxH=640x440mm 3.板面反光膜等级:IV类反光膜 4.其他：未尽事项详见图纸、招标文件、工程量清单计价说明、国家相关规范等 |  | 块 | 25 | 693.21 |  | 17330.25
20 | 040205004002 | 标志板 | 1.类型:前方30m距离标志牌 2.材质、规格尺寸:3mm厚铝合金板，480mm×600mm，矩形 3.板面反光膜等级:IV类反光膜 4.其他：未尽事项详见图纸、招标文件、工程量清单计价说明、国家相关规范等 |  | 块 | 8 | 414.21 |  | 3313.68
21 | 040205004003 | 标志板 | 1.类型:限速标志牌 2.材质、规格尺寸:3mm厚铝合金板，D=600mm，圆形 3.板面反光膜等级:IV类反光膜 4.其他：未尽事项详见图纸、招标文件、工程量清单计价说明、国家相关规范等 |  | 块 | 8 | 449.21 |  | 3593.68
22 | 040205004004 | 标志板 | 1.类型:禁止停车标志牌 2.材质、规格尺寸:3mm厚铝合金板，D=600mm，圆形 3.板面反光膜等级:IV类反光膜 4.其他：未尽事项详见图纸、招标文件、工程量清单计价说明、国家相关规范等 |  | 块 | 8 | 449.21 |  | 3593.68
本页小计 | [8 empty] | 27831.29
注：为计取规费等的使用，可在表中增设其中：“定额人工费”。
表—08
分部分项工程和单价措施项目清单与计价表
工程名称：规划C2路-交通 |  |  |  | 标段： |  |  |  | 第 6 页 共 20 页
序号 | 项目编码 | 项目名称 | 项目特征描述 |  | 计量单位 | 工程量 | 金额（元）
[7 empty] | 综合单价 |  | 综合合价 | 其中
暂估价
23 | 040205004005 | 标志板 | 1.类型:非机动车道指示标志牌 2.材质、规格尺寸:3mm厚铝合金板，D=600mm，圆形 3.板面反光膜等级:IV类反光膜 4.其他：未尽事项详见图纸、招标文件、工程量清单计价说明、国家相关规范等 |  | 块 | 8 | 449.21 |  | 3593.68
24 | 040205004006 | 标志板 | 1.类型:禁鸣喇叭标志牌 2.材质、规格尺寸:3mm厚铝合金板，D=600mm，圆形 3.板面反光膜等级:IV类反光膜 4.其他：未尽事项详见图纸、招标文件、工程量清单计价说明、国家相关规范等 |  | 块 | 1 | 449.21 |  | 449.21
25 | 040205004007 | 标志板 | 1.类型:人行横道标志牌 2.材质、规格尺寸:3mm厚铝合金板，▲700mm，三角形 3.板面反光膜等级:IV类反光膜 4.其他：未尽事项详见图纸、招标文件、工程量清单计价说明、国家相关规范等 |  | 块 | 8 | 428.21 |  | 3425.68
26 | 040205004008 | 标志板 | 1.类型:减速让行标志牌 2.材质、规格尺寸:3mm厚铝合金板，▲700mm，三角形 3.板面反光膜等级:IV类反光膜 4.其他：未尽事项详见图纸、招标文件、工程量清单计价说明、国家相关规范等 |  | 块 | 2 | 336.21 |  | 672.42
27 | 040205004009 | 标志板 | 1.类型:停车让行标志牌 2.材质、规格尺寸:3mm厚铝合金板，D=600mm，正六边形 3.板面反光膜等级:IV类反光膜 4.其他：未尽事项详见图纸、招标文件、工程量清单计价说明、国家相关规范等 |  | 块 | 6 | 449.21 |  | 2695.26
本页小计 | [8 empty] | 10836.25
注：为计取规费等的使用，可在表中增设其中：“定额人工费”。
表—08
分部分项工程和单价措施项目清单与计价表
工程名称：规划C2路-交通 |  |  |  | 标段： |  |  |  | 第 7 页 共 20 页
序号 | 项目编码 | 项目名称 | 项目特征描述 |  | 计量单位 | 工程量 | 金额（元）
[7 empty] | 综合单价 |  | 综合合价 | 其中
暂估价
28 | 040205004010 | 标志板 | 1.类型:指路标志牌 2.材质、规格尺寸:3mm厚铝合金板，2000mm×1200mm，矩形 3.板面反光膜等级:IV类反光膜 4.其他：未尽事项详见图纸、招标文件、工程量清单计价说明、国家相关规范等 |  | 块 | 2 | 1688.76 |  | 3377.52
29 | 040205004011 | 标志板 | 1.类型:指路标志牌 2.材质、规格尺寸:3mm厚铝合金板，2000mm×1000mm，矩形 3.板面反光膜等级:IV类反光膜 4.其他：未尽事项详见图纸、招标文件、工程量清单计价说明、国家相关规范等 |  | 块 | 5 | 1608.76 |  | 8043.8
30 | 040205004012 | 标志板 | 1.类型:路名牌(双面） 2.材质、规格尺寸:按"广州市DP-J2003型路牌制作安装技术规范"执行，1180mm×360mm×40mm，矩形 3.板面反光膜等级:按"广州市DP-J2003型路牌制作安装技术规范"执行 4.其他：未尽事项详见图纸、招标文件、工程量清单计价说明、国家相关规范等 |  | 块 | 8 | 1235.21 |  | 9881.68
31 | 040205003002 | 单立柱式杆件（含杆件及基础） | 1.类型:标志单立杆 2.材质:镀锌无缝钢管 3.规格尺寸:φ76*3.75*2700mm 4.基础材料品种、厚度:C25商品混凝土 5.油漆品种:按设计要求 6.其他:未尽事项详见图纸、招标文件、工程量清单计价说明、国家相关规范等 |  | 根 | 25 | 712.73 |  | 17818.25
本页小计 | [8 empty] | 39121.25
注：为计取规费等的使用，可在表中增设其中：“定额人工费”。
表—08
分部分项工程和单价措施项目清单与计价表
工程名称：规划C2路-交通 |  |  |  | 标段： |  |  |  | 第 8 页 共 20 页
序号 | 项目编码 | 项目名称 | 项目特征描述 |  | 计量单位 | 工程量 | 金额（元）
[7 empty] | 综合单价 |  | 综合合价 | 其中
暂估价
32 | 040205003003 | 单立柱式杆件（含杆件及基础） | 1.类型:标志单立杆 2.材质:镀锌无缝钢管 3.规格尺寸:Ф76mm*3.75mm*3500mm 4.基础材料品种、厚度:C25商品混凝土 5.油漆品种:按设计要求 6.其他:未尽事项详见图纸、招标文件、工程量清单计价说明、国家相关规范等 |  | 根 | 21 | 806.49 |  | 16936.29
33 | 040205003004 | 单立柱式杆件（含杆件及基础） | 1.类型:标志单立杆 2.材质:镀锌无缝钢管 3.规格尺寸:Ф89mm*4.0mm*4800mm 4.基础材料品种、厚度:C25商品混凝土 5.油漆品种:按设计要求 6.其他:未尽事项详见图纸、招标文件、工程量清单计价说明、国家相关规范等 |  | 根 | 15 | 1345.47 |  | 20182.05
34 | 040205003005 | 单立柱式杆件（含杆件及基础） | 1.类型:标志单立杆（路名牌） 2.材质:镀锌无缝钢管 3.规格尺寸:42*2.5*2000mm 4.基础材料品种、厚度:C25商品混凝土 5.油漆品种:按设计要求 6.其他:未尽事项详见图纸、招标文件、工程量清单计价说明、国家相关规范等 |  | 根 | 8 | 770.98 |  | 6167.84
本页小计 | [8 empty] | 43286.18
注：为计取规费等的使用，可在表中增设其中：“定额人工费”。
表—08
分部分项工程和单价措施项目清单与计价表
工程名称：规划C2路-交通 |  |  |  | 标段： |  |  |  | 第 9 页 共 20 页
序号 | 项目编码 | 项目名称 | 项目特征描述 |  | 计量单位 | 工程量 | 金额（元）
[7 empty] | 综合单价 |  | 综合合价 | 其中
暂估价
35 | 040205003006 | 立柱式杆 | 1.类型:单立杆 2.材质:热镀锌八角钢管 3.规格尺寸:边长a=42mm 2.5mm×2110mm钢管立柱（含底座法兰板、法兰加劲板、立柱雨帽板） 4.基础、垫层:材料品种、厚度:C25商品混凝土 5.油漆品种:按设计要求 6.含基础土方开挖、回填（材料综合考虑）、钢筋、预埋铁件、连接螺栓件、多杆合一万能抱箍、基座保护层水泥砂浆M10等 7.其他：未尽事项详见图纸、招标文件、工程量清单计价说明、国家相关规范等 |  | 根 | 10 | 687.63 |  | 6876.3
|  | 其他 | [6 empty] | 177787.36
36 | 040205012002 | B级波形梁防撞护栏 | 1.类型:Gr-B-4E型防撞护栏 2.规格、型号:热镀锌型钢，品种、规格、做法按图综合考虑 3.高度:1950mm 4.基础、垫层:按图综合考虑 5.油漆：按图综合考虑 6.附着式轮廓标品种、材质、规格按图综合考虑 7.其他：未尽事项详见图纸、招标文件、工程量清单计价说明、国家相关规范等 |  | m | 440 | 189.47 |  | 83366.8
本页小计 | [8 empty] | 90243.1
注：为计取规费等的使用，可在表中增设其中：“定额人工费”。
表—08
分部分项工程和单价措施项目清单与计价表
工程名称：规划C2路-交通 |  |  |  | 标段： |  |  |  | 第 10 页 共 20 页
序号 | 项目编码 | 项目名称 | 项目特征描述 |  | 计量单位 | 工程量 | 金额（元）
[7 empty] | 综合单价 |  | 综合合价 | 其中
暂估价
37 | 040205012003 | 人行道护栏 | 1.类型:人行道护栏（弧线段） 2.规格、型号:□60×60×4mm、□30×30×4mm、□80×80×7mm热镀锌方钢，通花图案、栏杆柱帽材质、做法按图综合考虑 3.高度:1100mm 4.基础、垫层:C25混凝土基础 5.油漆：环氧磷酸锌底漆、黑色氟碳面漆，遍数按图综合考虑 6.其他：未尽事项详见图纸、招标文件、工程量清单计价说明、国家相关规范等 |  | m | 159 | 593.84 |  | 94420.56
|  | 规划C2路交通管理设施 | [6 empty] | 399233.05
38 | 040205003007 | 立柱式机动车信号灯杆(含黄闪灯) Ф114*4*5000mm | 1.类型：立柱式机动车信号灯杆(含黄闪灯) 2.材质：钢管 3.规格尺寸：Ф114*4*5000mm钢管（底座法兰盘、底座法兰板加劲肋、接线口盖板、立柱雨帽等） 4.基础、垫层：基础C25商品混凝土 5.油漆品种：按设计要求 6.含钢筋、预埋铁件、连接螺栓件、多杆合一万能抱箍、基座保护层水泥砂浆M10、接地等 7.其他：未尽事项详见图纸、招标文件、工程量清单计价说明、国家相关规范等 |  | 根 | 10 | 1803.02 |  | 18030.2
本页小计 | [8 empty] | 112450.76
注：为计取规费等的使用，可在表中增设其中：“定额人工费”。
表—08
分部分项工程和单价措施项目清单与计价表
工程名称：规划C2路-交通 |  |  |  | 标段： |  |  |  | 第 11 页 共 20 页
序号 | 项目编码 | 项目名称 | 项目特征描述 |  | 计量单位 | 工程量 | 金额（元）
[7 empty] | 综合单价 |  | 综合合价 | 其中
暂估价
39 | 040504001009 | 砌筑井 | 1.名称：信号灯二号接线大井 2.砌筑材料品种、规格、强度等级：灰沙砖砌筑井壁内1:2，水泥砂浆批荡2cm 3.井盖、井圈材质及规格：8mm钢板装饰井盖640mm*840mm 4.角钢电缆支架(横向)40*40*4*200、角钢电缆支架(竖向)40*40*4*800 5.其他:未尽事项详见图纸、招标文件、工程量清单计价说明、国家相关规范等 |  | 座 | 27 | 2160.24 |  | 58326.48
40 | 040504001010 | 砌筑井 | 1.名称：信号灯四号接线小井 2.砌筑材料品种、规格、强度等级：灰沙砖砌筑井壁内1:2，水泥砂浆批荡2cm 3.井盖、井圈材质及规格：装饰井盖440*440mm 4.其他:未尽事项详见图纸、招标文件、工程量清单计价说明、国家相关规范等 |  | 座 | 21 | 761.99 |  | 16001.79
41 | 040803003001 | 电缆排管 | 1.名称：电缆排管(车行) 2.规格：5×DN80*3.5mm热镀锌钢管（内套二条φ60*2.5mmPVC管） 3.基础(包封)：混凝土强度等级C25 4.综合考虑管道管件、接口方式、安装部位、材料场内外运输、井壁凿除等 5.垫层（石粉）、基础浇筑（混凝土包封）、管枕浇筑、管道敷设、穿线用牵引铁线、管件配件及安装 6.未尽事项详见图纸、招标文件、工程量清单计价说明、国家相关规范等 |  | m | 101 | 703.99 |  | 71102.99
本页小计 | [8 empty] | 145431.26
注：为计取规费等的使用，可在表中增设其中：“定额人工费”。
表—08
分部分项工程和单价措施项目清单与计价表
工程名称：规划C2路-交通 |  |  |  | 标段： |  |  |  | 第 12 页 共 20 页
序号 | 项目编码 | 项目名称 | 项目特征描述 |  | 计量单位 | 工程量 | 金额（元）
[7 empty] | 综合单价 |  | 综合合价 | 其中
暂估价
42 | 040803003002 | 电缆排管 | 1.名称：电缆排管(人行道) 2.规格：5×φ90*4mmHDPE管 3.基础(包封)：混凝土强度等级C25 4.综合考虑管道管件、接口方式、安装部位、材料场内外运输、井壁凿除等 5.垫层（石粉）、基础浇筑（混凝土包封）、管枕浇筑、管道敷设、穿线用牵引铁线、管件配件及安装 6.未尽事项详见图纸、招标文件、工程量清单计价说明、国家相关规范等 |  | m | 123 | 323.11 |  | 39742.53
43 | 040803003003 | 电缆排管 | 1.名称：电缆排管(人行道) 2.规格：2×φ90*4mmHDPE管 3.基础(包封)：混凝土强度等级C25 4.综合考虑管道管件、接口方式、安装部位、材料场内外运输、井壁凿除等 5.垫层（石粉）、基础浇筑（混凝土包封）、管枕浇筑、管道敷设、穿线用牵引铁线、管件配件及安装 6.未尽事项详见图纸、招标文件、工程量清单计价说明、国家相关规范等 |  | m | 773 | 169.76 |  | 131224.48
本页小计 | [8 empty] | 170967.01
注：为计取规费等的使用，可在表中增设其中：“定额人工费”。
表—08
分部分项工程和单价措施项目清单与计价表
工程名称：规划C2路-交通 |  |  |  | 标段： |  |  |  | 第 13 页 共 20 页
序号 | 项目编码 | 项目名称 | 项目特征描述 |  | 计量单位 | 工程量 | 金额（元）
[7 empty] | 综合单价 |  | 综合合价 | 其中
暂估价
44 | 040803003004 | 电缆排管 | 1.名称：电缆排管(车行) 2.规格：2×DN80*3.5mm热镀锌钢管（内套一条φ60*2.5mmPVC管） 3.基础(包封)：混凝土强度等级C25 4.综合考虑管道管件、接口方式、安装部位、材料场内外运输、井壁凿除等 5.垫层（石粉）、基础浇筑（混凝土包封）、管枕浇筑、管道敷设、穿线用牵引铁线、管件配件及安装 6.未尽事项详见图纸、招标文件、工程量清单计价说明、国家相关规范等 |  | m | 132 | 420.07 |  | 55449.24
45 | 040803002001 | 电缆保护管 | 1.名称：PVC管 2.型号：φ60mm 3.综合考虑管道管件、接口方式、安装部位、材料场内外运输、井壁凿除等 4.其他:未尽事项详见图纸、招标文件、工程量清单计价说明、国家相关规范等 |  | m | 334 | 28.01 |  | 9355.34
|  | 规划C2路交通监控 | [6 empty] | 301298.71
46 | 030506004005 | 视频监控背箱 | 1.名称：视频监控背箱 2.不锈钢板制作 3.箱体2mm厚，骨架4mm*4mm，门骨架2.5mm*2.5mm 4.具体包含温控模块、电源避雷器、光纤收发器、数据避雷器和电源适配器 5.其他：未尽事项详见图纸、招标文件、工程量清单计价说明、国家相关规范等 |  | 台 | 2 | 8023.74 |  | 16047.48
本页小计 | [8 empty] | 80852.06
注：为计取规费等的使用，可在表中增设其中：“定额人工费”。
表—08
分部分项工程和单价措施项目清单与计价表
工程名称：规划C2路-交通 |  |  |  | 标段： |  |  |  | 第 14 页 共 20 页
序号 | 项目编码 | 项目名称 | 项目特征描述 |  | 计量单位 | 工程量 | 金额（元）
[7 empty] | 综合单价 |  | 综合合价 | 其中
暂估价
47 | 040205020001 | 900万像素高速球形摄像机 | 1.名称：900万像素高速球形摄像机 2.类别：900万像素,支持32倍光学变倍,高清视频图像分辨率与帧率不小于2560*1440、60帧/s(含摄像机支架及电源) 3.256个或以上预置位,±0.1°预置位精度;32倍或以上光学变焦;具有自动翻转功能,1-40°/ 秒可编程扫描速度; 视频信噪比:>55dB 4.其他：未尽事项详见图纸、招标文件、工程量清单计价说明、国家相关规范等 |  | 台 | 2 | 15911.31 |  | 31822.62
48 | 030502005015 | 户外超五类非屏蔽网线 | 1.名称：户外超五类非屏蔽网线 2.规格及型号：超五类 3.线缆敷设、水晶头制安、标记、卡接 4.测试 5.其他:未尽事项详见图纸、招标文件、工程量清单计价说明、国家相关规范等 |  | m | 40 | 3.74 |  | 149.6
49 | 031101024001 | 4芯单模光缆 | 1.名称:4芯单模光缆 2.线缆对数:4芯单模 3.线缆敷设、标记、卡接 4.含光缆配件等 5.其他:未尽事项详见图纸、招标文件、工程量清单计价说明、国家相关规范等 |  | m | 70 | 6.56 |  | 459.2
50 | 030408001080 | 电力电缆YJV-0.6/1kV-3x10mm2 | 1.名称:电力电缆YJV-0.6/1kV-3x10mm2 2.电缆敷设 3.电缆防护 4.电缆防火隔板、防火涂料 5.接地 6.其他:未尽事项详见图纸、招标文件、工程量清单计价说明、国家相关规范等 |  | m | 70 | 27.29 |  | 1910.3
本页小计 | [8 empty] | 34341.72
注：为计取规费等的使用，可在表中增设其中：“定额人工费”。
表—08
分部分项工程和单价措施项目清单与计价表
工程名称：规划C2路-交通 |  |  |  | 标段： |  |  |  | 第 15 页 共 20 页
序号 | 项目编码 | 项目名称 | 项目特征描述 |  | 计量单位 | 工程量 | 金额（元）
[7 empty] | 综合单价 |  | 综合合价 | 其中
暂估价
51 | 040804002001 | 电缆 RVV2*1.5mm2 | 1.电缆 RVV2*1.5mm2 2.揭（盖）盖板 3.电缆敷设 4.电缆防护、防火堵洞 5.电缆防火隔板、防火涂料 6.接地 7.其他:未尽事项详见图纸、招标文件、工程量清单计价说明、国家相关规范等 |  | m | 20 | 4 |  | 80
52 | 040205003008 | 八角钢管悬臂式信号灯L杆 | 1.类型：八角钢管悬臂式标志L杆 2.材质：八角锥形钢管 3.规格尺寸：a104/a145x8x12000立柱、 a50/a91x6x5000悬臂（含底座法兰板、法兰加劲肋、立柱雨帽板等） 4.基础、垫层：材料品种、厚度：基础C25商品混凝土、垫层C15商品混凝土 5.油漆品种：按设计要求 6.含钢筋、预埋铁件、连接螺栓件、多杆合一万能抱箍、基座保护层水泥砂浆M10、接地等 7.其他：未尽事项详见图纸、招标文件、工程量清单计价说明、国家相关规范等 |  | 根 | 2 | 16078 |  | 32156
53 | 030502007016 | 24芯单模光缆（租赁5年） | 1.名称:24芯单模光缆（租赁5年） 2.线缆对数:24芯单模（租赁5年） 3.线缆敷设、标记、卡接 4.含光缆配件等 5.其他:未尽事项详见图纸、招标文件、工程量清单计价说明、国家相关规范等 |  | m | 20000 | 5.31 |  | 106200
54 | 030502007017 | HDPEφ32(租赁5年) | 1.名称:HDPEφ32(租赁5年) 2.其他:未尽事项详见图纸、招标文件、工程量清单计价说明、国家相关规范等 |  | m | 20000 | 5.31 |  | 106200
本页小计 | [8 empty] | 244636
注：为计取规费等的使用，可在表中增设其中：“定额人工费”。
表—08
分部分项工程和单价措施项目清单与计价表
工程名称：规划C2路-交通 |  |  |  | 标段： |  |  |  | 第 16 页 共 20 页
序号 | 项目编码 | 项目名称 | 项目特征描述 |  | 计量单位 | 工程量 | 金额（元）
[7 empty] | 综合单价 |  | 综合合价 | 其中
暂估价
55 | 030502007018 | 1孔市政通信管道(租赁5年) | 1.名称:1孔市政通信管道(租赁5年) 2.其他:未尽事项详见图纸、招标文件、工程量清单计价说明、国家相关规范等 |  | m | 20000 | 0.02 |  | 400
56 | 031101047001 | 光端机 | 1.名称:光端机 2.交警大队后台增加 3.具体详见图纸 4.其他:未尽事项详见图纸、招标文件、工程量清单计价说明、国家相关规范等 |  | 套 | 2 | 1426.68 |  | 2853.36
57 | 040205024001 | 交通智能系统调试 | 1.名称：智能交通信号控制系统及电子警察系统调试 2.车道数量结合图纸综合考虑 3.其他：未尽事项详见图纸、招标文件、工程量清单计价说明、国家相关规范等 |  | 系统 | 1 | 3020.15 |  | 3020.15
|  | 规划C2路电子警察系统 | [6 empty] | 849993.95
58 | 040801010001 | 交通现场智能控制柜 | 1.不锈钢板制作 2.箱体2mm厚，骨架4mm*4mm，门骨架2.5mm*2.5mm 3.内容：包含前端存储单元、光端机(控制柜)、交换机(控制柜)、光纤收发器、机架式光纤收发器、红绿灯适配器、线圈检测器、温控模块、 配电单元、4G无线传输单元 4.具体详看施工图纸 5.其他:未尽事项详见图纸、招标文件、工程量清单计价说明、国家相关规范等 |  | 台 | 9 | 31455.16 |  | 283096.44
59 | 040801010002 | 电子警察背箱 | 1.含光纤收发器、温控模块、数据避雷器、交换机、配电单元 2.其他:未尽事项详见图纸、招标文件、工程量清单计价说明、国家相关规范等 |  | 台 | 9 | 18874.91 |  | 169874.19
本页小计 | [8 empty] | 459244.14
注：为计取规费等的使用，可在表中增设其中：“定额人工费”。
表—08
分部分项工程和单价措施项目清单与计价表
工程名称：规划C2路-交通 |  |  |  | 标段： |  |  |  | 第 17 页 共 20 页
序号 | 项目编码 | 项目名称 | 项目特征描述 |  | 计量单位 | 工程量 | 金额（元）
[7 empty] | 综合单价 |  | 综合合价 | 其中
暂估价
60 | 040205020002 | 900万像素嵌入式一体化高清摄像机 | 1.名称：900万像素嵌入式一体化高清摄像机 2.类别：拍摄单元:900万高清摄像机,彩色逐行扫描CCD;全分辨率10帧/秒及以上;高帧率10帧/秒及以上;曝光控制1微秒至125毫秒;AD采样精度12 位;抓拍图像格式Bayer原始图像,JPEG压缩图像;视频图像格式Motion-JPEG压缩视频流;传输方式10/100M以太网,支持TCP/IP、HTTP、UDP、DHCP、PPPOE等;最大功耗5W主控单元:嵌入式操作系统,ARM、PowerPC等嵌入式处理器;主频333MHz以上;内存256MB DDR2以上;NAND FLASH 1GB以上;1个千兆以太网口,SATA接口,USB接口,RS232串口;支持U盘扩展;不低于120万宗存储容量;功耗不大于10W;工作温度为-40℃~+85℃ 3.含抓拍软件 4.其他：未尽事项详见图纸、招标文件、工程量清单计价说明、国家相关规范等 |  | 台 | 18 | 8914.51 |  | 160461.18
61 | 030412001008 | 闪光灯（室外型） | 1.名称：闪光灯（室外型） 2.类别：使用寿命至少2000万次;闪光放电能量200焦耳;防护等级IP65 3.其他：未尽事项详见图纸、招标文件、工程量清单计价说明、国家相关规范等 |  | 套 | 18 | 1615.43 |  | 29077.74
62 | 030412001009 | 环境补光灯（室外型） | 1.名称：环境补光灯（室外型） 2.类别：设计寿命至少50000小时;防护等级IP66 3.其他：未尽事项详见图纸、招标文件、工程量清单计价说明、国家相关规范等 |  | 套 | 18 | 1800.45 |  | 32408.1
本页小计 | [8 empty] | 221947.02
注：为计取规费等的使用，可在表中增设其中：“定额人工费”。
表—08
分部分项工程和单价措施项目清单与计价表
工程名称：规划C2路-交通 |  |  |  | 标段： |  |  |  | 第 18 页 共 20 页
序号 | 项目编码 | 项目名称 | 项目特征描述 |  | 计量单位 | 工程量 | 金额（元）
[7 empty] | 综合单价 |  | 综合合价 | 其中
暂估价
63 | 040205010001 | 环形检测线圈 | 1.名称：电子警察检测线圈 2.其他：未尽事项详见图纸、招标文件、工程量清单计价说明、国家相关规范等 |  | 组 | 9 | 1025.19 |  | 9226.71
64 | 040205010002 | 环形检测线圈 | 1.名称：车流量检测线圈 2.其他：未尽事项详见图纸、招标文件、工程量清单计价说明、国家相关规范等 |  | 组 | 9 | 1025.19 |  | 9226.71
65 | 030408001081 | 电源线 YJV-1KV-3*10mm² | 1.名称：电源线 YJV-1KV-3*10mm² 2.具体详见图纸 3.其他：未尽事项详见图纸、招标文件、工程量清单计价说明、国家相关规范等 |  | m | 550 | 27.07 |  | 14888.5
66 | 040205016001 | 电力电缆 YJV-1kV-3*16mm² | 1、型号:电力电缆 2、规格:YJV-1kV-3*16mm² 3、铺设:按设计图纸要求 4.其他：未尽事项详见图纸、招标文件、工程量清单计价说明、国家相关规范等 |  | m | 20 | 43.39 |  | 867.8
67 | 030411004099 | 阻燃铜芯聚氯乙烯护套电线 RVV-500V 3*2.5mm² | 1、型号:阻燃铜芯聚氯乙烯护套电线 2、规格:ZR-BV-450/750V 3*2.5mm² 3、铺设:按设计图纸要求 4.其他：未尽事项详见图纸、招标文件、工程量清单计价说明、国家相关规范等 |  | m | 180 | 7.09 |  | 1276.2
68 | 030411004100 | 车辆检测线圈馈线 RVVP 2*1.0mm² | 1.规格：车辆检测线圈馈线 RVVP 2*1.0mm² 2.其他：未尽事项详见图纸、招标文件、工程量清单计价说明、国家相关规范等 |  | m | 315 | 7.01 |  | 2208.15
69 | 030411004101 | 红绿灯适配器信号线 RVVP 6*1.0mm² | 1.规格：红绿灯适配器信号线 RVVP 6*1.0mm² 2.其他：未尽事项详见图纸、招标文件、工程量清单计价说明、国家相关规范等 |  | m | 10 | 14.87 |  | 148.7
本页小计 | [8 empty] | 37842.77
注：为计取规费等的使用，可在表中增设其中：“定额人工费”。
表—08
分部分项工程和单价措施项目清单与计价表
工程名称：规划C2路-交通 |  |  |  | 标段： |  |  |  | 第 19 页 共 20 页
序号 | 项目编码 | 项目名称 | 项目特征描述 |  | 计量单位 | 工程量 | 金额（元）
[7 empty] | 综合单价 |  | 综合合价 | 其中
暂估价
70 | 030411004102 | 闪光灯同步控制线 RVVP 2*1.0mm² | 1.规格：闪光灯同步控制线 RVVP 2*1.0mm² 2.其他：未尽事项详见图纸、招标文件、工程量清单计价说明、国家相关规范等 |  | m | 40 | 7.01 |  | 280.4
71 | 031101024002 | 4芯单模光缆 | 1.名称:4芯单模光缆 2.线缆对数:4芯单模 3.线缆敷设、标记、卡接 4.含光缆配件等 5.其他:未尽事项详见图纸、招标文件、工程量清单计价说明、国家相关规范等 |  | m | 550 | 6.56 |  | 3608
72 | 031101024003 | 12芯单模光缆 | 1.名称:12芯单模光缆 2.线缆对数:12芯单模 3.线缆敷设、标记、卡接 4.含光缆配件等 5.其他:未尽事项详见图纸、招标文件、工程量清单计价说明、国家相关规范等 |  | m | 1100 | 7.27 |  | 7997
73 | 030502005016 | 户外超五类非屏蔽网线 | 1.名称：户外超五类非屏蔽网线 2.规格及型号：超五类 3.线缆敷设、水晶头制安、标记、卡接 4.测试 5.其他:未尽事项详见图纸、招标文件、工程量清单计价说明、国家相关规范等 |  | m | 180 | 3.74 |  | 673.2
74 | 040205003009 | 悬臂式L型标志杆 臂长6m | 1.八角钢管悬臂式标志L杆 臂长6m 2.材料品种:Q235钢 3.基础材料品种、尺寸:1个，C25砼 1600*1400*2180mm 4.M10水泥砂浆基础保护层1600*1400*350mm 5.具体做法详见图纸 6.含基础 7.其他:未尽事项详见图纸、招标文件、工程量清单计价说明、国家相关规范等 |  | 根 | 9 | 13852.77 |  | 124674.93
本页小计 | [8 empty] | 137233.53
注：为计取规费等的使用，可在表中增设其中：“定额人工费”。
表—08
分部分项工程和单价措施项目清单与计价表
工程名称：规划C2路-交通 |  |  |  | 标段： |  |  |  | 第 20 页 共 20 页
序号 | 项目编码 | 项目名称 | 项目特征描述 |  | 计量单位 | 工程量 | 金额（元）
[7 empty] | 综合单价 |  | 综合合价 | 其中
暂估价
|  | 规划C2路余泥渣土场外运输费 | [6 empty] | 6939.79
75 | 040103002005 | 余方弃置（运输至各地块堆放场） | 1.土方类别:根据地勘资料综合考虑（包括湿土、淤泥、流砂等） 2.弃土运距:综合考虑 3.计价综合考虑干湿比例、装卸方式、垂直运输、场内道路等 4.工作内容包括但不限于土方场外运输、排障、协调等 5.其他:未尽事项详见图纸、招标文件、工程量清单计价说明、国家相关规范等 |  | m3 | 427.59 | 16.23 |  | 6939.79
|  | 措施项目 | [6 empty] | 69320.3
76 | 041102002003 | 杆件基础模板 | 1.构件类型:各类交通杆件 2.规格:按设计要求 3.其他:未尽事项详见图纸、招标文件、工程量清单计价说明、国家相关规范等 |  | m2 | 1304.73 | 53.13 |  | 69320.3
本页小计 | [8 empty] | 76260.09
合 计 | [8 empty] | 2150640.17
注：为计取规费等的使用，可在表中增设其中：“定额人工费”。
表—08

## 表-11 总价措施项目清单与计价表
总价措施项目清单与计价表
工程名称：规划C2路-交通 | [5 empty] | 标段： |  | 第 1 页 共 1 页
序号 | 项目编码 | 项目名称 | 计算基础 | 费率 (%) | 金额 (元) |  | 调整 费率(%) |  | 调整后 金额(元) | 备注
1 | LSSGCSF00074 | 绿色施工安全防护措施费 | 分部分项人工费+分部分项机具费 | 16.5 | 61264.51 |  |  |  |  | 以分部分项的人工费与施工机具费之和为计算基础；以专业工程类型 区分不同费率计算； 单独场地平整工程费率为4.35%； 道路、管网工程费率为16.50%； 桥涵、隧道、水处理构筑物工程费率为14.50%； 分部分项工程总费用在300 万元以内（含300 万元）的项目按基本费率乘以1.20；
合 计 |  |  |  |  | 61264.51
编制人（造价人员）： | [5 empty] | 复核人（造价工程师）：
表-11

## 表-12 其他项目清单与计价汇总表
其他项目清单与计价汇总表
工程名称：规划C2路-交通 |  |  | 标段： |  | 第 1 页 共 1 页
序号 | 项目名称 | 金额（元） |  | 结算金额（元） |  | 备注
1 | 暂列金额 | 208131.99 |  |  |  | 明细详见表-12-1
2 | 暂估价
2.1 | 材料暂估价 | — |  |  |  | 明细详见表-12-2
2.2 | 专业工程暂估价 |  |  |  |  | 明细详见表-12-3
3 | 计日工 |  |  |  |  | 明细详见表-12-4
4 | 总承包服务费 |  |  |  |  | 明细详见表-12-5
5 | 预算包干费 | 22278.01
6 | 工程优质费
7 | 概算幅度差
8 | 现场签证费用
9 | 索赔费用
10 | 其他费用
| 合 计 | 230410.00 |  |  |  | —
注：材料（工程设备）暂估单价进入清单项目综合单价，此处不汇总。
表—12

## 表-13 规费、税金项目清单与计价表
规费、税金项目清单与计价表
工程名称：规划C2路-交通 |  |  | 标段： |  |  | 第 1 页 共 1 页
序号 | 项目名称 | 计算基础 |  | 计算基数 | 计算费率 (%) |  | 金额(元)
1 | 增值税销项税额 | 分部分项合计+措施合计+其他项目 |  | 2442314.68 | 9 |  | 219808.32
合 计 | [6 empty] | 219808.32
编制人（造价人员）： |  |  | 复核人（造价工程师）：
表—13