## 表-04 单位工程招标控制价汇总表
单位工程招标控制价汇总表
工程名称：规划C2路-污水工程 |  |  | 标段： | 第 1 页 共 1 页
序号 | 汇总内容 | 金额:(元) |  |  | 其中：暂估价(元)
1 | 分部分项合计 | 1134250.08
1.1 | 规划C2路污水土石方工程 | 599161.06
1.2 | 规划C2路污水管道工程 | 391508.22
1.3 | 规划C2路污水管道构筑物 | 143580.80
2 | 措施合计 | 32777.16
2.1 | 绿色施工安全防护措施费 | 32277.16
2.2 | 其他措施费 | 500.00
3 | 其他项目 | 123355.25 |  |  | －
3.1 | 暂列金额 | 113425.01
3.2 | 暂估价
3.3 | 计日工
3.4 | 总承包服务费
3.5 | 预算包干费 | 9930.24
3.6 | 工程优质费
3.7 | 概算幅度差
3.8 | 索赔费用
3.9 | 现场签证费用
3.10 | 其他费用
4 | 税前工程造价 | 1290382.49
5 | 增值税销项税额 | 116134.42 |  |  | －
6 | 总造价 | 1406516.91
7 | 人工费 | 92943.65
招标控制价合计=1+2+3+5 |  | 1,406,516.91 |  |  | 0.00
注：本表适用于单位工程招标控制价或投标报价的汇总，如无单位工程划分，单项工程也使用本表汇总
表—04

## 表-08 分部分项工程和单价措施项目清单与计价表
分部分项工程和单价措施项目清单与计价表
工程名称：规划C2路-污水工程 |  |  |  | 标段： |  |  |  | 第 1 页 共 3 页
序号 | 项目编码 | 项目名称 | 项目特征描述 |  | 计量单位 | 工程量 | 金额（元）
[7 empty] | 综合单价 |  | 综合合价 | 其中
暂估价
|  | 规划C2路污水土石方工程 | [6 empty] | 599161.06
1 | 040101002002 | 挖沟槽土方（放坡开挖） | 1.土壤类别:一、二类土 2.挖土深度:综合考虑 3.其他：未尽事项详见图纸、招标文件、工程量清单计价说明、国家相关规范等 |  | m3 | 4469.42 | 9.4 |  | 42012.55
2 | 040103001008 | 回填土 | 1.密实度要求:满足规范设计要求 2.填方材料品种:土 3.部位：管顶50cm以上回填 4.其他：未尽事项详见图纸、招标文件、工程量清单计价说明、国家相关规范等 |  | m3 | 1241.51 | 18.99 |  | 23576.27
3 | 040103001009 | 回填石屑 | 1.密实度要求:满足规范设计要求 2.填方材料品种:石屑 3.其他：未尽事项详见图纸、招标文件、工程量清单计价说明、国家相关规范等 |  | m3 | 1058.99 | 228.55 |  | 242032.16
4 | 040103001010 | 回填中粗砂 | 1.密实度要求:满足规范设计要求 2.填方材料品种:中粗砂 3.部位：综合考虑 4.其他：未尽事项详见图纸、招标文件、工程量清单计价说明、国家相关规范等 |  | m3 | 882.85 | 271.58 |  | 239764.4
5 | 040103002003 | 余方弃置（运输至各地块堆放场） | 1.废弃料品种:综合考虑 2.装土机械、方式:综合考虑 3.运距:综合考虑 4.其他：未尽事项详见图纸、招标文件、工程量清单计价说明、国家相关规范等 |  | m3 | 3227.91 | 16.04 |  | 51775.68
|  | 规划C2路污水管道工程 | [6 empty] | 391508.22
本页小计 | [8 empty] | 599161.06
注：为计取规费等的使用，可在表中增设其中：“定额人工费”。
表—08
分部分项工程和单价措施项目清单与计价表
工程名称：规划C2路-污水工程 |  |  |  | 标段： |  |  |  | 第 2 页 共 3 页
序号 | 项目编码 | 项目名称 | 项目特征描述 |  | 计量单位 | 工程量 | 金额（元）
[7 empty] | 综合单价 |  | 综合合价 | 其中
暂估价
6 | 040501003001 | 压力离心球墨管 DN500 | 1.垫层、基础材质及厚度:综合考虑 2.材质及规格:压力离心球墨管 DN500 3.接口方式:承插式胶圈接口 4.管道内外、综饰涂层;综合考虑 5.管道检验及试验要求:闭水试验 6.防腐、除锈、刷油漆要求：详见图纸设计说明 7.其他:未尽事项详见图纸、招标文件、工程量清单计价说明、国家相关规范等 |  | m | 579 | 676.18 |  | 391508.22
|  | 规划C2路污水管道构筑物 | [6 empty] | 143580.8
7 | 040504002005 | 预制装配式钢筋混凝土污水检查井 φ1200 | 1.名称:预制装配式钢筋混凝土污水检查井 φ1200 2.井深：综合考虑 3.垫层材质及厚度:详见规范、图集及设计要求 4.井筒及井座材质:详见规范、图集及设计要求 5.井盖、井圈:可调式防沉降井盖规格、材质、刚度综合考虑 6.防水橡胶圈、防坠网(球墨铸铁)及挂环、不锈钢铭牌 7.结构及做法:具体详见《预制装配式钢筋混凝土排水检查井标准图集》（广州检查井，页15） 8.穿越部位综合考虑套管、柔性连接及包含开洞、堵洞、修复等 9.其他:未尽事项详见图纸、招标文件、工程量清单计价说明、国家相关规范等 |  | 座 | 20 | 7179.04 |  | 143580.8
|  | 措施项目 | [6 empty] | 5469
本页小计 | [8 empty] | 535089.02
注：为计取规费等的使用，可在表中增设其中：“定额人工费”。
表—08
分部分项工程和单价措施项目清单与计价表
工程名称：规划C2路-污水工程 |  |  |  | 标段： |  |  |  | 第 3 页 共 3 页
序号 | 项目编码 | 项目名称 | 项目特征描述 |  | 计量单位 | 工程量 | 金额（元）
[7 empty] | 综合单价 |  | 综合合价 | 其中
暂估价
8 | 041101005002 | 井字架 | 1.井深;综合考虑 2.其他:未尽事项详见图纸、招标文件、工程量清单计价说明、国家相关规范等 |  | 项 | 1 | 4969 |  | 4969
9 | 040504006001 | 现状管打断接驳 | 1.名称：现状管打断接驳 2.详见设计图纸相关做法 3.其他：未尽事项详见图纸、招标文件、工程量清单计价说明、国家相关规范等 |  | 项 | 1 | 500 |  | 500
本页小计 | [8 empty] | 5469
合 计 | [8 empty] | 1139719.08
注：为计取规费等的使用，可在表中增设其中：“定额人工费”。
表—08

## 表-11 总价措施项目清单与计价表
总价措施项目清单与计价表
工程名称：规划C2路-污水工程 | [5 empty] | 标段： |  | 第 1 页 共 2 页
序号 | 项目编码 | 项目名称 | 计算基础 | 费率 (%) | 金额 (元) |  | 调整 费率(%) |  | 调整后 金额(元) | 备注
1 | LSSGCSF00072 | 绿色施工安全防护措施费 | 分部分项人工费+分部分项机具费 | 16.5 | 27308.16 |  |  |  |  | 以分部分项的人工费与施工机具费之和为计算基础；以专业工程类型 区分不同费率计算； 单独场地平整工程费率为4.35%； 道路、管网工程费率为16.50%； 桥涵、隧道、水处理构筑物工程费率为14.50%； 分部分项工程总费用在300 万元以内（含300 万元）的项目按基本费率乘以1.20；
2 | 粤041109009003 | 文明工地增加费 | 分部分项人工费+分部分项机具费 | 0 | [5 empty] | 以分部分项的人工费与施工机具费之和为计算基础；市级文明工地0.60%；省级文明工地1.20%
3 | 041109002003 | 夜间施工增加费 |  | 20 | [5 empty] | 以夜间施工项目人工费的20%计算
4 | 041109005003 | 交通疏解员增加费 |  | 15 | [5 empty] | 按照项目分部分项人工费的15%计算（有方案的按照方案计算），
编制人（造价人员）： | [5 empty] | 复核人（造价工程师）：
表-11
总价措施项目清单与计价表
工程名称：规划C2路-污水工程 | [5 empty] | 标段： |  | 第 2 页 共 2 页
序号 | 项目编码 | 项目名称 | 计算基础 | 费率 (%) | 金额 (元) |  | 调整 费率(%) |  | 调整后 金额(元) | 备注
结算时据实结算。
5 | 041108001003 | 地下管线交叉降效费 |  | 0 | [5 empty] | 按实际发生或经批准的施工方案计算
6 | 粤041109008003 | 赶工措施费 | 分部分项人工费+分部分项机具费 | 0 | [5 empty] | 赶工措施费=（1-δ）*分部分项的（人工费+施工机具费）*0.30 （0.8≤δ＜1 式中：δ=合同工期/定额工期）
7 | QTFY00000069 | 其他费用 | [7 empty] | 按实际发生或经批准的施工组织设计方案计算
合 计 |  |  |  |  | 27308.16
编制人（造价人员）： | [5 empty] | 复核人（造价工程师）：
表-11

## 表-12 其他项目清单与计价汇总表
其他项目清单与计价汇总表
工程名称：规划C2路-污水工程 |  |  | 标段： |  | 第 1 页 共 1 页
序号 | 项目名称 | 金额（元） |  | 结算金额（元） |  | 备注
1 | 暂列金额 | 113425.01 |  |  |  | 明细详见表-12-1
2 | 暂估价
2.1 | 材料暂估价 | — |  |  |  | 明细详见表-12-2
2.2 | 专业工程暂估价 |  |  |  |  | 明细详见表-12-3
3 | 计日工 |  |  |  |  | 明细详见表-12-4
4 | 总承包服务费 |  |  |  |  | 明细详见表-12-5
5 | 预算包干费 | 9930.24
6 | 工程优质费
7 | 概算幅度差
8 | 现场签证费用
9 | 索赔费用
10 | 其他费用
| 合 计 | 123355.25 |  |  |  | —
注：材料（工程设备）暂估单价进入清单项目综合单价，此处不汇总。
表—12

## 表-13 规费、税金项目清单与计价表
规费、税金项目清单与计价表
工程名称：规划C2路-污水工程 |  |  | 标段： |  |  | 第 1 页 共 1 页
序号 | 项目名称 | 计算基础 |  | 计算基数 | 计算费率 (%) |  | 金额(元)
1 | 增值税销项税额 | 分部分项合计+措施合计+其他项目 |  | 1290382.49 | 9 |  | 116134.42
合 计 | [6 empty] | 116134.42
编制人（造价人员）： |  |  | 复核人（造价工程师）：
表—13