## 表-04 单位工程招标控制价汇总表
单位工程招标控制价汇总表
工程名称：规划C2路-道路 |  |  | 标段： | 第 1 页 共 1 页
序号 | 汇总内容 | 金额:(元) |  |  | 其中：暂估价(元)
1 | 分部分项合计 | 8885382.22
1.1 | 规划C2路 | 8885382.22
2 | 措施合计 | 322903.03
2.1 | 绿色施工安全防护措施费 | 208927.19
2.2 | 其他措施费 | 113975.84
3 | 其他项目 | 964511.74 |  |  | －
3.1 | 暂列金额 | 888538.22
3.2 | 暂估价
3.3 | 计日工
3.4 | 总承包服务费
3.5 | 预算包干费 | 75973.52
3.6 | 工程优质费
3.7 | 概算幅度差
3.8 | 索赔费用
3.9 | 现场签证费用
3.10 | 其他费用
3.11 | 建筑垃圾消纳费
4 | 税前工程造价 | 10172796.99
5 | 增值税销项税额 | 915551.73 |  |  | －
6 | 总造价 | 11088348.72
7 | 人工费 | 739493.42
招标控制价合计=1+2+3+5 |  | 11,088,348.72 |  |  | 0.00
注：本表适用于单位工程招标控制价或投标报价的汇总，如无单位工程划分，单项工程也使用本表汇总
表—04

## 表-08 分部分项工程和单价措施项目清单与计价表
分部分项工程和单价措施项目清单与计价表
工程名称：规划C2路-道路 |  |  |  | 标段： |  |  |  | 第 1 页 共 8 页
序号 | 项目编码 | 项目名称 | 项目特征描述 |  | 计量单位 | 工程量 | 金额（元）
[7 empty] | 综合单价 |  | 综合合价 | 其中
暂估价
|  | 规划C2路 | [6 empty] | 8885382.22
|  | 新建沥青砼路面（道路） | [6 empty] | 5129653.67
1 | 040203006001 | 4cm 改性细粒式沥青混凝土AC-13 | 1.沥青品种:细粒式改性沥青混凝土 AC-13C（玄武岩） 2.厚度:4cm 3.其他:未尽事项详见图纸、招标文件、工程量清单计价说明、国家相关规范等 |  | m2 | 12521.15 | 69.93 |  | 875604.02
2 | 040203006002 | 6cm 中粒式沥青混凝土AC-20C | 1.沥青品种:中粒式改性沥青混凝土 AC-20C 2.厚度:6cm 3.其他:未尽事项详见图纸、招标文件、工程量清单计价说明、国家相关规范等 |  | m2 | 12521.15 | 102.07 |  | 1278033.78
3 | 040203003001 | 粘层油 | 1.材料品种:喷洒乳化沥青PC-3 2.喷油量:0.55L/㎡ 3.其他:未尽事项详见图纸、招标文件、工程量清单计价说明、国家相关规范等 |  | m2 | 12521.15 | 2.59 |  | 32429.78
4 | 040203004001 | 封层油 | 1.材料品种:乳化沥青 2.厚度:1cm 3.其他:未尽事项详见图纸、招标文件、工程量清单计价说明、国家相关规范等 |  | m2 | 12979.06 | 7.76 |  | 100717.51
5 | 040203003002 | 透层油 | 1.材料品种:喷洒乳化沥青PC-2 2.喷油量:1.2L/㎡ 3.其他:未尽事项详见图纸、招标文件、工程量清单计价说明、国家相关规范等 |  | m2 | 12979.06 | 4.77 |  | 61910.12
6 | 040202015002 | 5%水泥碎石基层 厚度32cm | 1.水泥含量:5% 2.石料规格:碎石20-40mm 3.厚度:32cm 4.其他:未尽事项详见图纸、招标文件、工程量清单计价说明、国家相关规范等 |  | m2 | 13829.78 | 134.23 |  | 1856371.37
本页小计 | [8 empty] | 4205066.58
注：为计取规费等的使用，可在表中增设其中：“定额人工费”。
表—08
分部分项工程和单价措施项目清单与计价表
工程名称：规划C2路-道路 |  |  |  | 标段： |  |  |  | 第 2 页 共 8 页
序号 | 项目编码 | 项目名称 | 项目特征描述 |  | 计量单位 | 工程量 | 金额（元）
[7 empty] | 综合单价 |  | 综合合价 | 其中
暂估价
7 | 040202015003 | 4%水泥石屑基层 厚度18cm | 1.水泥含量:4% 2.厚度:18cm 3.其他:未尽事项详见图纸、招标文件、工程量清单计价说明、国家相关规范等 |  | m2 | 14828.983 | 60 |  | 889738.98
8 | 040202001002 | 路床(槽)整形 | 1.部位:车行道 2.其他：未尽事项详见图纸、招标文件、工程量清单计价说明、国家相关规范等 |  | m2 | 14828.983 | 2.35 |  | 34848.11
新旧沥青路面搭接
|  | 刚柔路面衔接 | [6 empty] | 117010.49
9 | 040203007002 | 水泥混凝土 | 1.混凝土强度等级: C35 2.路面厚度:综合考虑不小于200mm 3.包括：路面混凝土制作、运输、浇捣、养护，表面压槽，模板安拆，构造钢筋、传力杆制安，纵向、横向缩缝、胀缝设置等一切相关费用 4.其他:未尽事项详见图纸、招标文件、工程量清单计价说明、国家相关规范等 |  | m2 | 222.05 | 318.23 |  | 70662.97
10 | 040203006003 | 4cm 改性细粒式沥青混凝土AC-13 | 1.沥青品种:细粒式改性沥青混凝土 AC-13（玄武岩） 2.厚度:4cm 3.其他:未尽事项详见图纸、招标文件、工程量清单计价说明、国家相关规范等 |  | m2 | 265.6 | 69.78 |  | 18533.57
11 | 040203006004 | 6cm 中粒式沥青混凝土AC-20C | 1.沥青品种:中粒式改性沥青混凝土 AC-20C 2.厚度:6cm 3.其他:未尽事项详见图纸、招标文件、工程量清单计价说明、国家相关规范等 |  | m2 | 213.6 | 101.94 |  | 21774.38
本页小计 | [8 empty] | 1035558.01
注：为计取规费等的使用，可在表中增设其中：“定额人工费”。
表—08
分部分项工程和单价措施项目清单与计价表
工程名称：规划C2路-道路 |  |  |  | 标段： |  |  |  | 第 3 页 共 8 页
序号 | 项目编码 | 项目名称 | 项目特征描述 |  | 计量单位 | 工程量 | 金额（元）
[7 empty] | 综合单价 |  | 综合合价 | 其中
暂估价
12 | 040203003003 | 粘层油 | 1.材料品种:喷洒乳化沥青PC-3 2.喷油量:0.55L/㎡ 3.其他:未尽事项详见图纸、招标文件、工程量清单计价说明、国家相关规范等 |  | m2 | 461.4 | 2.59 |  | 1195.03
13 | 040201021001 | 玻纤格栅 | 1.材料品种、规格:自粘式玻纤格栅，规格、型号按图综合考虑 2.搭接方式:按设计图纸要求 3.其他:未尽事项详见图纸、招标文件、工程量清单计价说明、国家相关规范等 |  | m2 | 265.6 | 18.24 |  | 4844.54
|  | 人行道 | [6 empty] | 1138015.06
14 | 040204002001 | 人行道透水砖 | 1.块料品种、规格:C50人行道透水砖 300×150×80mm 2.垫层材料品种、厚度:2cm厚透水性水泥砂浆调平层 3.其他:未尽事项详见图纸、招标文件、工程量清单计价说明、国家相关规范等 |  | m2 | 3706.19 | 118.07 |  | 437589.85
15 | 040204002002 | 人行道盲道砖 | 1.块料品种、规格:人行道盲道砖 300×300×80mm 2.垫层材料品种、厚度:2cm厚透水性水泥砂浆调平层 3.其他:未尽事项详见图纸、招标文件、工程量清单计价说明、国家相关规范等 |  | m2 | 505.03 | 96.78 |  | 48876.8
16 | 040203007003 | 15cm C20透水水泥混凝土 | 1.混凝土强度等级:C20透水水泥混凝土 2.厚度:15cm 3.其他:未尽事项详见图纸、招标文件、工程量清单计价说明、国家相关规范等 |  | m2 | 4187.06 | 153.47 |  | 642588.1
17 | 040202001003 | 路床(槽)整形 | 1.部位:人行道 2.其他：未尽事项详见图纸、招标文件、工程量清单计价说明、国家相关规范等 |  | m2 | 4187.06 | 2.14 |  | 8960.31
|  | 其他路面设施 | [6 empty] | 1130844.07
本页小计 | [8 empty] | 1144054.63
注：为计取规费等的使用，可在表中增设其中：“定额人工费”。
表—08
分部分项工程和单价措施项目清单与计价表
工程名称：规划C2路-道路 |  |  |  | 标段： |  |  |  | 第 4 页 共 8 页
序号 | 项目编码 | 项目名称 | 项目特征描述 |  | 计量单位 | 工程量 | 金额（元）
[7 empty] | 综合单价 |  | 综合合价 | 其中
暂估价
18 | 040204004001 | 花岗岩侧石 100×15×30cm | 1.材料品种:灰麻花岗岩侧石 综合考虑直型、弧型 2.规格:100×15×30cm 3.后座材料:C20商品混凝土 3.其他:未尽事项详见图纸、招标文件、工程量清单计价说明、国家相关规范等 |  | m | 2101.61 | 197.2 |  | 414437.49
19 | 040204004002 | 花岗岩平石100×25×8cm | 1.材料品种:灰麻花岗岩平石 综合考虑直型、弧型 2.规格:100×25×8cm 3.含垫层 4.其他：未尽事项详见图纸、招标文件、工程量清单计价说明、国家相关规范等 |  | m | 2101.61 | 135.33 |  | 284410.88
20 | 040204004003 | 花岗岩压条 100×15×16cm | 1.材料品种、规格:灰麻花岗岩压条 100×15×16cm 综合考虑直型、弧型 2.后座:C20商品混凝土 3.其他:未尽事项详见图纸、招标文件、工程量清单计价说明、国家相关规范等 |  | m | 3373.96 | 97.43 |  | 328724.92
21 | 040205018001 | 花岗岩车障柱 Φ20×100cm | 1.材质:灰色花岗岩 2.规格、型号:Φ20×100cm 3.基础 4.其他:未尽事项详见图纸、招标文件、工程量清单计价说明、国家相关规范等 |  | 根 | 127 | 422.32 |  | 53634.64
22 | 060105006001 | 土工布铺设 | 1.材料品种：土工布 2.位置：道路基层包边 3.其他:未尽事项详见图纸、招标文件、工程量清单计价说明、国家相关规范等 |  | m2 | 7954.51 | 6.24 |  | 49636.14
|  | 海绵城市排水系统 | [6 empty] | 184009.32
23 | 040201023001 | 碎石盲沟 | 1.材料品种、规格:50×30cm碎石盲沟 2.其他：未尽事项详见图纸、招标文件、工程量清单计价说明、国家相关规范等 |  | m | 1980 | 56.24 |  | 111355.2
本页小计 | [8 empty] | 1242199.27
注：为计取规费等的使用，可在表中增设其中：“定额人工费”。
表—08
分部分项工程和单价措施项目清单与计价表
工程名称：规划C2路-道路 |  |  |  | 标段： |  |  |  | 第 5 页 共 8 页
序号 | 项目编码 | 项目名称 | 项目特征描述 |  | 计量单位 | 工程量 | 金额（元）
[7 empty] | 综合单价 |  | 综合合价 | 其中
暂估价
24 | 040402015001 | φ200mm纵向软式透水管 | 1.材质:软式透水管 2.规格:φ200mm 3.其他:未尽事项详见图纸、招标文件、工程量清单计价说明、国家相关规范等 |  | m | 396 | 30.82 |  | 12204.72
25 | 040402015002 | φ200mm横向排水管 | 1.材质:PVC排水管，间距综合考虑 2.规格:φ200mm 3.其他:未尽事项详见图纸、招标文件、工程量清单计价说明、国家相关规范等 |  | m | 1980 | 30.53 |  | 60449.4
|  | 路基土方 | [6 empty] | 98129.11
26 | 040101001003 | 挖路基土方 | 1.综合考虑:土方类别、土质（含淤泥、混凝土垫层）、石方比例及类别、干湿程度、开挖方式、排障及迁移、垂直运土高度、运输方式、场内运距、土方的转堆、放坡及支护方式（挡土板）、桩间土方、地下作业中的安全防护费用等 2.包括:边坡临时排水沟，将挖方运到可利用的地方及可能发生的翻挖、倒运、整修的费用、环保费用，为完成土方挖运所做的错台开挖、斜坡开挖、预留工作面、地面清表、排障（如清除废旧基础、树根等）、基底钎探（不含文物保护）、以及可能发生的塌方、沉降、在支撑或支护下挖土、防排水措施及为方便土方挖运而修筑的临时道路等 3.其他:未尽事项详见图纸、招标文件、工程量清单计价说明、国家相关规范等 |  | m3 | 241.51 | 5.66 |  | 1366.95
本页小计 | [8 empty] | 74021.07
注：为计取规费等的使用，可在表中增设其中：“定额人工费”。
表—08
分部分项工程和单价措施项目清单与计价表
工程名称：规划C2路-道路 |  |  |  | 标段： |  |  |  | 第 6 页 共 8 页
序号 | 项目编码 | 项目名称 | 项目特征描述 |  | 计量单位 | 工程量 | 金额（元）
[7 empty] | 综合单价 |  | 综合合价 | 其中
暂估价
27 | 010103001013 | 回填一般土方（利用方） | 1.综合考虑:土质、密实度、粒径、回填方式 2.包括:修整、回填、分层碾压及可能发生的翻挖、倒运、整修等一切相关费用 3.其他:未尽事项详见图纸、招标文件、工程量清单计价说明、国家相关规范等 |  | m3 | 11644.062 | 8.31 |  | 96762.16
|  | 软基处理 | [6 empty] | 712634.85
28 | 040103001005 | 回填碎石 | 1.密实度要求:按设计图纸要求 2.填方材料品种:碎石垫层50cm厚 3.填方粒径要求:按设计图纸要求 4.填方来源、运距:外购（含土方资源费）、运距综合考虑 5.其他:未尽事项详见图纸、招标文件、工程量清单计价说明、国家相关规范等 |  | m3 | 1674.03 | 371.24 |  | 621466.9
29 | 040201021002 | 双向土工格栅 | 1.材料品种、规格:双向土工格栅 2.搭接方式:按设计图纸要求 3.其他:未尽事项详见图纸、招标文件、工程量清单计价说明、国家相关规范等 |  | m2 | 3348.07 | 27.23 |  | 91167.95
|  | 桥头处理 | [6 empty] | 219081.87
30 | 040103001006 | 回填石屑 | 1.密实度要求:按设计图纸要求 2.填方材料品种:石屑 3.填方粒径要求:按设计图纸要求 4.填方来源、运距:外购（含土方资源费）、运距综合考虑 5.其他:未尽事项详见图纸、招标文件、工程量清单计价说明、国家相关规范等 |  | m3 | 952.794 | 228.55 |  | 217761.07
本页小计 | [8 empty] | 1027158.08
注：为计取规费等的使用，可在表中增设其中：“定额人工费”。
表—08
分部分项工程和单价措施项目清单与计价表
工程名称：规划C2路-道路 |  |  |  | 标段： |  |  |  | 第 7 页 共 8 页
序号 | 项目编码 | 项目名称 | 项目特征描述 |  | 计量单位 | 工程量 | 金额（元）
[7 empty] | 综合单价 |  | 综合合价 | 其中
暂估价
31 | 040402015003 | φ10mm排水管 | 1.材质:PVC排水管，间距综合考虑 2.规格:φ10mm 3.其他:未尽事项详见图纸、招标文件、工程量清单计价说明、国家相关规范等 |  | m | 80 | 16.51 |  | 1320.8
|  | 陡坡路堤及填挖交接处理 | [6 empty] | 30060.58
32 | 040201021003 | 单向土工格栅 | 1.材料品种、规格:单向土工格栅 2.固定方式：φ10钢筋锚钉，间距按图综合考虑 3.搭接方式:按设计图纸要求 4.其他:未尽事项详见图纸、招标文件、工程量清单计价说明、国家相关规范等 |  | m2 | 1065.6 | 28.21 |  | 30060.58
|  | 路基边坡防护、排水 | [6 empty] | 125943.2
33 | 050102013001 | 边坡植草防护 | 1.种类：按图综合考虑 2.铺种方式：三维网植草 3.养护期：按图综合考虑 4.包括：整理种植床、施肥、播草籽、清理场地、栽植期淋水 5.其他：未尽事项详见图纸、招标文件、工程量清单计价说明、国家相关规范等 |  | m2 | 915.361 | 68.71 |  | 62894.45
34 | 040201022003 | 路堤排水边沟 | 1、断面尺寸:600mm×600mm 2、砌体材料:M7.5水泥砂浆砌筑片石 3、垫层：砂砾垫层100厚 4、其他：未尽事项详见图纸、招标文件、工程量清单计价说明、国家相关规范等 |  | m | 146.2 | 431.25 |  | 63048.75
|  | 措施项目 | [6 empty] | 113975.84
35 | 041102001001 | 侧石后座模板 | 1.构件类型:综合考虑各种侧石后座等 2.其他:未尽事项详见图纸、招标文件、工程量清单计价说明、国家相关规范等 |  | m2 | 686.377 | 27.9 |  | 19149.92
本页小计 | [8 empty] | 176474.5
注：为计取规费等的使用，可在表中增设其中：“定额人工费”。
表—08
分部分项工程和单价措施项目清单与计价表
工程名称：规划C2路-道路 |  |  |  | 标段： |  |  |  | 第 8 页 共 8 页
序号 | 项目编码 | 项目名称 | 项目特征描述 |  | 计量单位 | 工程量 | 金额（元）
[7 empty] | 综合单价 |  | 综合合价 | 其中
暂估价
36 | 041102001002 | 基础、垫层模板 | 1.构件类型:综合考虑各种现浇及预制的基础、垫层 2.其他:未尽事项详见图纸、招标文件、工程量清单计价说明、国家相关规范等 |  | m2 | 1095.114 | 86.59 |  | 94825.92
本页小计 | [8 empty] | 94825.92
合 计 | [8 empty] | 8999358.06
注：为计取规费等的使用，可在表中增设其中：“定额人工费”。
表—08

## 表-11 总价措施项目清单与计价表
总价措施项目清单与计价表
工程名称：规划C2路-道路 | [5 empty] | 标段： |  | 第 1 页 共 1 页
序号 | 项目编码 | 项目名称 | 计算基础 | 费率 (%) | 金额 (元) |  | 调整 费率(%) |  | 调整后 金额(元) | 备注
1 | LSSGCSF00070 | 绿色施工安全防护措施费 | 分部分项人工费+分部分项机具费 | 16.5 | 208927.19
合 计 |  |  |  |  | 208927.19
编制人（造价人员）： | [5 empty] | 复核人（造价工程师）：
表-11

## 表-12 其他项目清单与计价汇总表
其他项目清单与计价汇总表
工程名称：规划C2路-道路 |  |  | 标段： |  | 第 1 页 共 1 页
序号 | 项目名称 | 金额（元） |  | 结算金额（元） |  | 备注
1 | 暂列金额 | 888538.22 |  |  |  | 明细详见表-12-1
2 | 暂估价
2.1 | 材料暂估价 | — |  |  |  | 明细详见表-12-2
2.2 | 专业工程暂估价 |  |  |  |  | 明细详见表-12-3
3 | 计日工 |  |  |  |  | 明细详见表-12-4
4 | 总承包服务费 |  |  |  |  | 明细详见表-12-5
5 | 预算包干费 | 75973.52
6 | 工程优质费
7 | 概算幅度差
8 | 现场签证费用
9 | 索赔费用
10 | 建筑垃圾消纳费
| 合 计 | 964511.74 |  |  |  | —
注：材料（工程设备）暂估单价进入清单项目综合单价，此处不汇总。
表—12

## 表-13 规费、税金项目清单与计价表
规费、税金项目清单与计价表
工程名称：规划C2路-道路 |  |  | 标段： |  |  | 第 1 页 共 1 页
序号 | 项目名称 | 计算基础 |  | 计算基数 | 计算费率 (%) |  | 金额(元)
1 | 增值税销项税额 | 分部分项合计+措施合计+其他项目 |  | 10172796.99 | 9 |  | 915551.73
合 计 | [6 empty] | 915551.73
编制人（造价人员）： |  |  | 复核人（造价工程师）：
表—13