## 表-04 单位工程招标控制价汇总表
单位工程招标控制价汇总表
工程名称：规划C3路-交通 |  |  | 标段： | 第 1 页 共 1 页
序号 | 汇总内容 | 金额:(元) |  |  | 其中：暂估价(元)
1 | 分部分项合计 | 490419.18
1.1 | 规划C3路交通土石方工程 | 48139.07
1.2 | 交通标线 | 14606.77
1.3 | 交通标志 | 26255.58
1.4 | 其他 | 161804.30
1.5 | 规划C3路交通管理设施 | 237528.23
1.6 | 规划C3路余泥渣土场外运输费 | 2085.23
2 | 措施合计 | 67695.06
2.1 | 绿色施工安全防护措施费 | 20786.05
2.2 | 其他措施费 | 46909.01
3 | 其他项目 | 56600.49 |  |  | －
3.1 | 暂列金额 | 49041.92
3.2 | 暂估价
3.3 | 计日工
3.4 | 总承包服务费
3.5 | 预算包干费 | 7558.57
3.6 | 工程优质费
3.7 | 概算幅度差
3.8 | 索赔费用
3.9 | 现场签证费用
3.10 | 其他费用
3.11 | 建筑垃圾消纳费
4 | 税前工程造价 | 614714.73
5 | 增值税销项税额 | 55324.33 |  |  | －
6 | 总造价 | 670039.06
7 | 人工费 | 115452.81
招标控制价合计=1+2+3+5 |  | 670,039.06 |  |  | 0.00
注：本表适用于单位工程招标控制价或投标报价的汇总，如无单位工程划分，单项工程也使用本表汇总
表—04

## 表-08 分部分项工程和单价措施项目清单与计价表
分部分项工程和单价措施项目清单与计价表
工程名称：规划C3路-交通 |  |  |  | 标段： |  |  |  | 第 1 页 共 17 页
序号 | 项目编码 | 项目名称 | 项目特征描述 |  | 计量单位 | 工程量 | 金额（元）
[7 empty] | 综合单价 |  | 综合合价 | 其中
暂估价
|  | 规划C3路交通土石方工程 | [6 empty] | 48139.07
1 | 040101002011 | 挖沟槽基坑土石方 | 1.综合考虑:土方类别、土质（含淤泥、混凝土垫层）、石方比例及类别、干湿程度、开挖方式、排障及迁移、垂直运土高度、运输方式、场内运距、土方的转堆、放坡及支护方式（挡土板）、桩间土方、地下作业中的安全防护费用等 2.包括:将挖方运到可利用的地方及可能发生的翻挖、倒运、整修的费用、环保费用，为完成土方挖运所做的错台开挖、斜坡开挖、预留工作面、地面清表、排障（如清除废旧基础、树根等）、基底钎探（不含文物保护）、以及可能发生的塌方、沉降、在支撑或支护下挖土、防排水措施及为方便土方挖运而修筑的临时道路等 3.其他:未尽事项详见图纸、招标文件、工程量清单计价说明、国家相关规范等 |  | m3 | 461.02 | 8.77 |  | 4043.15
2 | 010103001020 | 回填一般土方（利用方） | 1.综合考虑:土质、密实度、粒径、回填方式 2.包括:修整、回填、分层碾压及可能发生的翻挖、倒运、整修等一切相关费用 3.其他:未尽事项详见图纸、招标文件、工程量清单计价说明、国家相关规范等 |  | m3 | 291.89 | 8.31 |  | 2425.61
3 | 010103001021 | 回填石屑（利用方） | 1.综合考虑:土质、密实度、粒径、回填方式 2.包括:修整、回填、分层碾压及可能发生的翻挖、倒运、整修等一切相关费用 3.其他:未尽事项详见图纸、招标文件、工程量清单计价说明、国家相关规范等 |  | m3 | 60.88 | 260.79 |  | 15876.9
本页小计 | [8 empty] | 22345.66
注：为计取规费等的使用，可在表中增设其中：“定额人工费”。
表—08
分部分项工程和单价措施项目清单与计价表
工程名称：规划C3路-交通 |  |  |  | 标段： |  |  |  | 第 2 页 共 17 页
序号 | 项目编码 | 项目名称 | 项目特征描述 |  | 计量单位 | 工程量 | 金额（元）
[7 empty] | 综合单价 |  | 综合合价 | 其中
暂估价
4 | 010103001022 | 回填C25砼（利用方） | 1.综合考虑:土质、密实度、粒径、回填方式 2.包括:修整、回填、分层碾压及可能发生的翻挖、倒运、整修等一切相关费用 3.其他:未尽事项详见图纸、招标文件、工程量清单计价说明、国家相关规范等 |  | m3 | 40.52 | 636.56 |  | 25793.41
|  | 交通标线 | [6 empty] | 14606.77
5 | 040205006008 | 车行道边缘线（震荡性） | 1.材料品种:环保MMA液态双组份反光涂料 2.工艺:热熔式 3.线型:线厚4mm 4.其他：未尽事项详见图纸、招标文件、工程量清单计价说明、国家相关规范等 |  | m2 | 72.6 | 127.63 |  | 9265.94
6 | 040205006009 | 车道分界线 | 1.材料品种:环保MMA液态双组份反光涂料 2.工艺:热熔式 3.线型:线厚1.8mm 4.其他：未尽事项详见图纸、招标文件、工程量清单计价说明、国家相关规范等 |  | m2 | 20.2 | 32.63 |  | 659.13
7 | 040205006010 | 车行道横向、纵向减速标线 | 1.材料品种:环保MMA液态双组份反光涂料 2.工艺:热熔式 3.线型:线厚1.8mm 4.其他：未尽事项详见图纸、招标文件、工程量清单计价说明、国家相关规范等 |  | m2 | 9.2 | 32.63 |  | 300.2
8 | 040205006011 | 非机动车过街通道 | 1.材料品种:彩色薄层抗滑材料(铁红色)，高分子聚合物透明罩面 2.厚度：1.8mm 3.其他：未尽事项详见图纸、招标文件、工程量清单计价说明、国家相关规范等 |  | m2 | 4 | 88.41 |  | 353.64
本页小计 | [8 empty] | 36372.32
注：为计取规费等的使用，可在表中增设其中：“定额人工费”。
表—08
分部分项工程和单价措施项目清单与计价表
工程名称：规划C3路-交通 |  |  |  | 标段： |  |  |  | 第 3 页 共 17 页
序号 | 项目编码 | 项目名称 | 项目特征描述 |  | 计量单位 | 工程量 | 金额（元）
[7 empty] | 综合单价 |  | 综合合价 | 其中
暂估价
9 | 040205007008 | 人行横道预告标识 | 1.材料品种:热熔反光环保涂料 2.类型:非机动车道地面标识 3.规格尺寸:1.5m*3m 4.其他：未尽事项详见图纸、招标文件、工程量清单计价说明、国家相关规范等 |  | 个 | 1 | 48.14 |  | 48.14
10 | 040205006012 | 停止线 | 1.材料品种:环保MMA液态双组份反光涂料 2.工艺:热熔式 3.线型:线厚1.8mm 4.其他：未尽事项详见图纸、招标文件、工程量清单计价说明、国家相关规范等 |  | m2 | 3.6 | 32.63 |  | 117.47
11 | 040205006013 | 人行横道线 | 1.材料品种:环保MMA液态双组份反光涂料 2.工艺:热熔式 3.线型:线厚1.8mm 4.其他：未尽事项详见图纸、招标文件、工程量清单计价说明、国家相关规范等 |  | m2 | 74 | 37.67 |  | 2787.58
12 | 040205007009 | 非机动车道地面标识 | 1.材料品种:环保MMA液态双组份反光涂料 2.类型:非机动车地面图标 3.规格尺寸:1.2m×0.75m 4.其他：未尽事项详见图纸、招标文件、工程量清单计价说明、国家相关规范等 |  | 个 | 15 | 37.67 |  | 565.05
13 | 040205007010 | 地面文字标识 | 1.材料品种:环保MMA液态双组份反光涂料 2.文字字体、类型:按图综合考虑 3.规格尺寸:字高2.5m,宽1m 4.其他：未尽事项详见图纸、招标文件、工程量清单计价说明、国家相关规范等 |  | 个 | 1 | 104.65 |  | 104.65
本页小计 | [8 empty] | 3622.89
注：为计取规费等的使用，可在表中增设其中：“定额人工费”。
表—08
分部分项工程和单价措施项目清单与计价表
工程名称：规划C3路-交通 |  |  |  | 标段： |  |  |  | 第 4 页 共 17 页
序号 | 项目编码 | 项目名称 | 项目特征描述 |  | 计量单位 | 工程量 | 金额（元）
[7 empty] | 综合单价 |  | 综合合价 | 其中
暂估价
14 | 040205007011 | 直行箭头 3m长 | 1.类型:直行箭头 2.材料品种:环保MMA液态双组份反光涂料 3.规格尺寸:3m，线厚1.8mm 4.其他：未尽事项详见图纸、招标文件、工程量清单计价说明、国家相关规范等 |  | 个 | 4 | 23.89 |  | 95.56
15 | 040205007012 | 直行箭头 1.2m长 | 1.类型:直行箭头 2.材料品种:环保MMA液态双组份反光涂料 3.规格尺寸:1.2m，线厚1.8mm 4.其他：未尽事项详见图纸、招标文件、工程量清单计价说明、国家相关规范等 |  | 个 | 8 | 2.52 |  | 20.16
16 | 040205007013 | 左转箭头/右转箭头 3m长 | 1.类型:左转箭头/右转箭头 2.材料品种:环保MMA液态双组份反光涂料 3.规格尺寸:3m，线厚1.8mm 4.其他：未尽事项详见图纸、招标文件、工程量清单计价说明、国家相关规范等 |  | 个 | 1 | 30.92 |  | 30.92
17 | 040205007014 | 直左箭头/直右箭头 3m长 | 1.类型:直左箭头/直右箭头 2.材料品种:环保MMA液态双组份反光涂料 3.规格尺寸:3m，线厚1.8mm 4.其他：未尽事项详见图纸、招标文件、工程量清单计价说明、国家相关规范等 |  | 个 | 1 | 41.37 |  | 41.37
18 | 040205007015 | 掉头箭头 3m长 | 1.类型:掉头箭头 2.材料品种:环保MMA液态双组份反光涂料 3.规格尺寸:3m，线厚1.8mm 4.其他：未尽事项详见图纸、招标文件、工程量清单计价说明、国家相关规范等 |  | 个 | 1 | 58.6 |  | 58.6
本页小计 | [8 empty] | 246.61
注：为计取规费等的使用，可在表中增设其中：“定额人工费”。
表—08
分部分项工程和单价措施项目清单与计价表
工程名称：规划C3路-交通 |  |  |  | 标段： |  |  |  | 第 5 页 共 17 页
序号 | 项目编码 | 项目名称 | 项目特征描述 |  | 计量单位 | 工程量 | 金额（元）
[7 empty] | 综合单价 |  | 综合合价 | 其中
暂估价
19 | 040205007016 | 左右转箭头 3m长 | 1.类型:左右转箭头 2.材料品种:环保MMA液态双组份反光涂料 3.规格尺寸:3m，线厚1.8mm 4.其他：未尽事项详见图纸、招标文件、工程量清单计价说明、国家相关规范等 |  | 个 | 1 | 48.64 |  | 48.64
20 | 040205007017 | 左直右箭头 3m长 | 1.类型:左直右箭头 2.材料品种:环保MMA液态双组份反光涂料 3.规格尺寸:3m，线厚1.8mm 4.其他：未尽事项详见图纸、招标文件、工程量清单计价说明、国家相关规范等 |  | 个 | 2 | 54.86 |  | 109.72
|  | 交通标志 | [6 empty] | 26255.58
21 | 040205004013 | 标志板 | 1.类型:人行通道及无障碍通道标志牌标志牌（双面） 2.材质、规格尺寸:3mm厚铝合金板，矩形,B=600mm,BxH=640x440mm 3.板面反光膜等级:IV类反光膜 4.其他：未尽事项详见图纸、招标文件、工程量清单计价说明、国家相关规范等 |  | 块 | 5 | 693.21 |  | 3466.05
22 | 040205004014 | 标志板 | 1.类型:允许掉头标志牌 2.材质、规格尺寸:3mm厚铝合金板，600mm×600mm，矩形 3.板面反光膜等级:IV类反光膜 4.其他：未尽事项详见图纸、招标文件、工程量清单计价说明、国家相关规范等 |  | 块 | 1 | 449.21 |  | 449.21
23 | 040205004015 | 标志板 | 1.类型:限速标志牌 2.材质、规格尺寸:3mm厚铝合金板，D=600mm，圆形 3.板面反光膜等级:IV类反光膜 4.其他：未尽事项详见图纸、招标文件、工程量清单计价说明、国家相关规范等 |  | 块 | 1 | 449.21 |  | 449.21
本页小计 | [8 empty] | 4522.83
注：为计取规费等的使用，可在表中增设其中：“定额人工费”。
表—08
分部分项工程和单价措施项目清单与计价表
工程名称：规划C3路-交通 |  |  |  | 标段： |  |  |  | 第 6 页 共 17 页
序号 | 项目编码 | 项目名称 | 项目特征描述 |  | 计量单位 | 工程量 | 金额（元）
[7 empty] | 综合单价 |  | 综合合价 | 其中
暂估价
24 | 040205004016 | 标志板 | 1.类型:禁止停车标志牌 2.材质、规格尺寸:3mm厚铝合金板，D=600mm，圆形 3.板面反光膜等级:IV类反光膜 4.其他：未尽事项详见图纸、招标文件、工程量清单计价说明、国家相关规范等 |  | 块 | 1 | 449.21 |  | 449.21
25 | 040205004017 | 标志板 | 1.类型:非机动车道指示标志牌 2.材质、规格尺寸:3mm厚铝合金板，D=600mm，圆形 3.板面反光膜等级:IV类反光膜 4.其他：未尽事项详见图纸、招标文件、工程量清单计价说明、国家相关规范等 |  | 块 | 1 | 449.21 |  | 449.21
26 | 040205004018 | 标志板 | 1.类型:人行横道标志牌 2.材质、规格尺寸:3mm厚铝合金板，▲700mm，三角形 3.板面反光膜等级:IV类反光膜 4.其他：未尽事项详见图纸、招标文件、工程量清单计价说明、国家相关规范等 |  | 块 | 1 | 428.21 |  | 428.21
27 | 040205004019 | 标志板 | 1.类型:丁字路口警示标志牌 2.材质、规格尺寸:3mm厚铝合金板，▲700mm，三角形 3.板面反光膜等级:IV类反光膜 4.其他：未尽事项详见图纸、招标文件、工程量清单计价说明、国家相关规范等 |  | 块 | 1 | 428.21 |  | 428.21
28 | 040205004020 | 标志板 | 1.类型:停车让行标志牌 2.材质、规格尺寸:3mm厚铝合金板，D=600mm，正六边形 3.板面反光膜等级:IV类反光膜 4.其他：未尽事项详见图纸、招标文件、工程量清单计价说明、国家相关规范等 |  | 块 | 1 | 449.21 |  | 449.21
本页小计 | [8 empty] | 2204.05
注：为计取规费等的使用，可在表中增设其中：“定额人工费”。
表—08
分部分项工程和单价措施项目清单与计价表
工程名称：规划C3路-交通 |  |  |  | 标段： |  |  |  | 第 7 页 共 17 页
序号 | 项目编码 | 项目名称 | 项目特征描述 |  | 计量单位 | 工程量 | 金额（元）
[7 empty] | 综合单价 |  | 综合合价 | 其中
暂估价
29 | 040205004021 | 标志板 | 1.类型:指路标志牌 2.材质、规格尺寸:3mm厚铝合金板，2000mm×1200mm，矩形 3.板面反光膜等级:IV类反光膜 4.其他：未尽事项详见图纸、招标文件、工程量清单计价说明、国家相关规范等 |  | 块 | 1 | 1688.76 |  | 1688.76
30 | 040205004022 | 标志板 | 1.类型:指路标志牌 2.材质、规格尺寸:3mm厚铝合金板，2000mm×1000mm，矩形 3.板面反光膜等级:IV类反光膜 4.其他：未尽事项详见图纸、招标文件、工程量清单计价说明、国家相关规范等 |  | 块 | 1 | 1608.76 |  | 1608.76
31 | 040205004023 | 标志板 | 1.类型:路名牌(双面） 2.材质、规格尺寸:按"广州市DP-J2003型路牌制作安装技术规范"执行，1180mm×360mm×40mm，矩形 3.板面反光膜等级:按"广州市DP-J2003型路牌制作安装技术规范"执行 4.其他：未尽事项详见图纸、招标文件、工程量清单计价说明、国家相关规范等 |  | 块 | 1 | 1235.21 |  | 1235.21
32 | 040205003010 | 单立柱式杆件（含杆件及基础） | 1.类型:标志单立杆 2.材质:镀锌无缝钢管 3.规格尺寸:φ76*3.75*2700mm 4.基础材料品种、厚度:C25商品混凝土 5.油漆品种:按设计要求 6.其他:未尽事项详见图纸、招标文件、工程量清单计价说明、国家相关规范等 |  | 根 | 5 | 712.73 |  | 3563.65
本页小计 | [8 empty] | 8096.38
注：为计取规费等的使用，可在表中增设其中：“定额人工费”。
表—08
分部分项工程和单价措施项目清单与计价表
工程名称：规划C3路-交通 |  |  |  | 标段： |  |  |  | 第 8 页 共 17 页
序号 | 项目编码 | 项目名称 | 项目特征描述 |  | 计量单位 | 工程量 | 金额（元）
[7 empty] | 综合单价 |  | 综合合价 | 其中
暂估价
33 | 040205003011 | 单立柱式杆件（含杆件及基础） | 1.类型:标志单立杆 2.材质:镀锌无缝钢管 3.规格尺寸:Ф76mm*3.75mm*3500mm 4.基础材料品种、厚度:C25商品混凝土 5.油漆品种:按设计要求 6.其他:未尽事项详见图纸、招标文件、工程量清单计价说明、国家相关规范等 |  | 根 | 5 | 806.52 |  | 4032.6
34 | 040205003012 | 单立柱式杆件（含杆件及基础） | 1.类型:标志单立杆 2.材质:镀锌无缝钢管 3.规格尺寸:Ф89mm*4.0mm*4800mm 4.基础材料品种、厚度:C25商品混凝土 5.油漆品种:按设计要求 6.其他:未尽事项详见图纸、招标文件、工程量清单计价说明、国家相关规范等 |  | 根 | 3 | 1345.47 |  | 4036.41
35 | 040205003013 | 单立柱式杆件（含杆件及基础） | 1.类型:标志单立杆（路名牌） 2.材质:镀锌无缝钢管 3.规格尺寸:42*2.5*2000mm 4.基础材料品种、厚度:C25商品混凝土 5.油漆品种:按设计要求 6.其他:未尽事项详见图纸、招标文件、工程量清单计价说明、国家相关规范等 |  | 根 | 1 | 770.39 |  | 770.39
本页小计 | [8 empty] | 8839.4
注：为计取规费等的使用，可在表中增设其中：“定额人工费”。
表—08
分部分项工程和单价措施项目清单与计价表
工程名称：规划C3路-交通 |  |  |  | 标段： |  |  |  | 第 9 页 共 17 页
序号 | 项目编码 | 项目名称 | 项目特征描述 |  | 计量单位 | 工程量 | 金额（元）
[7 empty] | 综合单价 |  | 综合合价 | 其中
暂估价
36 | 040205003014 | 立柱式杆 | 1.类型:单立杆 2.材质:热镀锌八角钢管 3.规格尺寸:边长a=42mm 2.5mm×2110mm钢管立柱（含底座法兰板、法兰加劲板、立柱雨帽板） 4.基础、垫层:材料品种、厚度:C25商品混凝土 5.油漆品种:按设计要求 6.含基础土方开挖、回填（材料综合考虑）、钢筋、预埋铁件、连接螺栓件、多杆合一万能抱箍、基座保护层水泥砂浆M10等 7.其他：未尽事项详见图纸、招标文件、工程量清单计价说明、国家相关规范等 |  | 根 | 4 | 687.82 |  | 2751.28
|  | 其他 | [6 empty] | 161804.3
37 | 040205012006 | B级波形梁防撞护栏 | 1.类型:Gr-B-4E型防撞护栏 2.规格、型号:热镀锌型钢，品种、规格、做法按图综合考虑 3.高度:1950mm 4.基础、垫层:按图综合考虑 5.油漆：按图综合考虑 6.附着式轮廓标品种、材质、规格按图综合考虑 7.其他：未尽事项详见图纸、招标文件、工程量清单计价说明、国家相关规范等 |  | m | 322.4 | 189.47 |  | 61085.13
本页小计 | [8 empty] | 63836.41
注：为计取规费等的使用，可在表中增设其中：“定额人工费”。
表—08
分部分项工程和单价措施项目清单与计价表
工程名称：规划C3路-交通 |  |  |  | 标段： |  |  |  | 第 10 页 共 17 页
序号 | 项目编码 | 项目名称 | 项目特征描述 |  | 计量单位 | 工程量 | 金额（元）
[7 empty] | 综合单价 |  | 综合合价 | 其中
暂估价
38 | 040205012007 | 人行道护栏 | 1.类型:人行道护栏（标准段） 2.规格、型号:□60×60×4mm、□30×30×4mm、□80×80×7mm热镀锌方钢，通花图案、栏杆柱帽材质、做法按图综合考虑 3.高度:1100mm 4.基础、垫层:C25混凝土基础 5.油漆：环氧磷酸锌底漆、黑色氟碳面漆，遍数按图综合考虑 6.其他：未尽事项详见图纸、招标文件、工程量清单计价说明、国家相关规范等 |  | m | 199 | 494.19 |  | 98343.81
39 | 040205012008 | 人行道护栏 | 1.类型:人行道护栏（弧线段） 2.规格、型号:□60×60×4mm、□30×30×4mm、□80×80×7mm热镀锌方钢，通花图案、栏杆柱帽材质、做法按图综合考虑 3.高度:1100mm 4.基础、垫层:C25混凝土基础 5.油漆：环氧磷酸锌底漆、黑色氟碳面漆，遍数按图综合考虑 6.其他：未尽事项详见图纸、招标文件、工程量清单计价说明、国家相关规范等 |  | m | 4 | 593.84 |  | 2375.36
|  | 规划C3路交通管理设施 | [6 empty] | 237528.23
本页小计 | [8 empty] | 100719.17
注：为计取规费等的使用，可在表中增设其中：“定额人工费”。
表—08
分部分项工程和单价措施项目清单与计价表
工程名称：规划C3路-交通 |  |  |  | 标段： |  |  |  | 第 11 页 共 17 页
序号 | 项目编码 | 项目名称 | 项目特征描述 |  | 计量单位 | 工程量 | 金额（元）
[7 empty] | 综合单价 |  | 综合合价 | 其中
暂估价
40 | 040205015001 | 智能交通信号控制机 | 1.类型：智能交通信号控制机（48路输出 含信号灯组、检测器通道、控制模块、控制系统电源界面板、灯组板、检测器板、程序板、智能交通系统软件+授权、智能交通系统通信卡、读写芯片、黄闪器、便携式终端键盘等实现系统控制功能所必需的配件） 2.含智能交通控制机基础、接地,须适配SCATS系统,单独机柜,UPS供电单元,光纤收发器,信号机授权端口 3.其他：未尽事项详见图纸、招标文件、工程量清单计价说明、国家相关规范等 |  | 台 | 1 | 101948.87 |  | 101948.87
41 | 040205003015 | 立柱式机动车信号灯杆(含黄闪灯) Ф114*4*5000mm | 1.类型：立柱式机动车信号灯杆(含黄闪灯) 2.材质：钢管 3.规格尺寸：Ф114*4*5000mm钢管（底座法兰盘、底座法兰板加劲肋、接线口盖板、立柱雨帽等） 4.基础、垫层：基础C25商品混凝土 5.油漆品种：按设计要求 6.含钢筋、预埋铁件、连接螺栓件、多杆合一万能抱箍、基座保护层水泥砂浆M10、接地等 7.其他：未尽事项详见图纸、招标文件、工程量清单计价说明、国家相关规范等 |  | 根 | 2 | 1803.59 |  | 3607.18
本页小计 | [8 empty] | 105556.05
注：为计取规费等的使用，可在表中增设其中：“定额人工费”。
表—08
分部分项工程和单价措施项目清单与计价表
工程名称：规划C3路-交通 |  |  |  | 标段： |  |  |  | 第 12 页 共 17 页
序号 | 项目编码 | 项目名称 | 项目特征描述 |  | 计量单位 | 工程量 | 金额（元）
[7 empty] | 综合单价 |  | 综合合价 | 其中
暂估价
42 | 040205003016 | 立柱式人行道信号灯杆 Ф89*4*3500mm | 1.类型：立柱式人行信号灯杆 2.材质：钢管 3.规格尺寸：Ф89*4*3500mm钢管（底座法兰盘、底座法兰板加劲肋、接线口盖板、立柱雨帽等） 4.基础、垫层：基础C25商品混凝土 5.油漆品种：按设计要求 6.含钢筋、预埋铁件、连接螺栓件、多杆合一万能抱箍、基座保护层水泥砂浆M10、接地等 7.其他：未尽事项详见图纸、招标文件、工程量清单计价说明、国家相关规范等 |  | 根 | 2 | 2797.98 |  | 5595.96
43 | 040205014001 | 机动车信号灯具 | 1.名称：机动车信号灯具 2.规格：φ400mm，竖3灯，三色灯具LED式（箭头与全屏可互换并具有倒计时功能，含支架），含信号灯编号牌250mmx600mm 3.其他：未尽事项详见图纸、招标文件、工程量清单计价说明、国家相关规范等 |  | 套 | 2 | 2119.88 |  | 4239.76
44 | 040205014002 | 人行信号灯具 | 1.名称：人行信号灯具 2.规格：φ300mm，竖2灯，二色灯具LED式（箭头与全屏可互换并具有倒计时功能，含支架、盲人音响） 3.其他：未尽事项详见图纸、招标文件、工程量清单计价说明、国家相关规范等 |  | 套 | 3 | 1703.22 |  | 5109.66
本页小计 | [8 empty] | 14945.38
注：为计取规费等的使用，可在表中增设其中：“定额人工费”。
表—08
分部分项工程和单价措施项目清单与计价表
工程名称：规划C3路-交通 |  |  |  | 标段： |  |  |  | 第 13 页 共 17 页
序号 | 项目编码 | 项目名称 | 项目特征描述 |  | 计量单位 | 工程量 | 金额（元）
[7 empty] | 综合单价 |  | 综合合价 | 其中
暂估价
45 | 040504001013 | 砌筑井 | 1.名称：信号灯二号接线大井 2.砌筑材料品种、规格、强度等级：灰沙砖砌筑井壁内1:2，水泥砂浆批荡2cm 3.井盖、井圈材质及规格：8mm钢板装饰井盖640mm*840mm 4.角钢电缆支架(横向)40*40*4*200、角钢电缆支架(竖向)40*40*4*800 5.其他:未尽事项详见图纸、招标文件、工程量清单计价说明、国家相关规范等 |  | 座 | 5 | 2160.24 |  | 10801.2
46 | 040504001014 | 砌筑井 | 1.名称：信号灯四号接线小井 2.砌筑材料品种、规格、强度等级：灰沙砖砌筑井壁内1:2，水泥砂浆批荡2cm 3.井盖、井圈材质及规格：装饰井盖440*440mm 4.其他:未尽事项详见图纸、招标文件、工程量清单计价说明、国家相关规范等 |  | 座 | 9 | 761.99 |  | 6857.91
47 | 040803003005 | 电缆排管 | 1.名称：电缆排管(车行) 2.规格：5×DN80*3.5mm热镀锌钢管（内套二条φ60*2.5mmPVC管） 3.基础(包封)：混凝土强度等级C25 4.综合考虑管道管件、接口方式、安装部位、材料场内外运输、井壁凿除等 5.垫层（石粉）、基础浇筑（混凝土包封）、管枕浇筑、管道敷设、穿线用牵引铁线、管件配件及安装 6.未尽事项详见图纸、招标文件、工程量清单计价说明、国家相关规范等 |  | m | 31.6 | 703.99 |  | 22246.08
本页小计 | [8 empty] | 39905.19
注：为计取规费等的使用，可在表中增设其中：“定额人工费”。
表—08
分部分项工程和单价措施项目清单与计价表
工程名称：规划C3路-交通 |  |  |  | 标段： |  |  |  | 第 14 页 共 17 页
序号 | 项目编码 | 项目名称 | 项目特征描述 |  | 计量单位 | 工程量 | 金额（元）
[7 empty] | 综合单价 |  | 综合合价 | 其中
暂估价
48 | 040803003006 | 电缆排管 | 1.名称：电缆排管(人行道) 2.规格：5×φ90*4mmHDPE管 3.基础(包封)：混凝土强度等级C25 4.综合考虑管道管件、接口方式、安装部位、材料场内外运输、井壁凿除等 5.垫层（石粉）、基础浇筑（混凝土包封）、管枕浇筑、管道敷设、穿线用牵引铁线、管件配件及安装 6.未尽事项详见图纸、招标文件、工程量清单计价说明、国家相关规范等 |  | m | 28 | 323.11 |  | 9047.08
49 | 040803003007 | 电缆排管 | 1.名称：电缆排管(人行道) 2.规格：2×φ90*4mmHDPE管 3.基础(包封)：混凝土强度等级C25 4.综合考虑管道管件、接口方式、安装部位、材料场内外运输、井壁凿除等 5.垫层（石粉）、基础浇筑（混凝土包封）、管枕浇筑、管道敷设、穿线用牵引铁线、管件配件及安装 6.未尽事项详见图纸、招标文件、工程量清单计价说明、国家相关规范等 |  | m | 275.6 | 169.76 |  | 46785.86
本页小计 | [8 empty] | 55832.94
注：为计取规费等的使用，可在表中增设其中：“定额人工费”。
表—08
分部分项工程和单价措施项目清单与计价表
工程名称：规划C3路-交通 |  |  |  | 标段： |  |  |  | 第 15 页 共 17 页
序号 | 项目编码 | 项目名称 | 项目特征描述 |  | 计量单位 | 工程量 | 金额（元）
[7 empty] | 综合单价 |  | 综合合价 | 其中
暂估价
50 | 040803003008 | 电缆排管 | 1.名称：电缆排管(车行) 2.规格：2×DN80*3.5mm热镀锌钢管（内套一条φ60*2.5mmPVC管） 3.基础(包封)：混凝土强度等级C25 4.综合考虑管道管件、接口方式、安装部位、材料场内外运输、井壁凿除等 5.垫层（石粉）、基础浇筑（混凝土包封）、管枕浇筑、管道敷设、穿线用牵引铁线、管件配件及安装 6.未尽事项详见图纸、招标文件、工程量清单计价说明、国家相关规范等 |  | m | 3 | 420.07 |  | 1260.21
51 | 040803002002 | 电缆保护管 | 1.名称：PVC管 2.型号：φ60mm 3.综合考虑管道管件、接口方式、安装部位、材料场内外运输、井壁凿除等 4.其他:未尽事项详见图纸、招标文件、工程量清单计价说明、国家相关规范等 |  | m | 66.2 | 28.01 |  | 1854.26
52 | 040803001001 | 电缆 | 1.控制机供电电缆 YJV 3*16mm2 2.揭（盖）盖板 3.电缆敷设 4.电缆防护、防火堵洞 5.电缆防火隔板、防火涂料 6.接地 7.其他:未尽事项详见图纸、招标文件、工程量清单计价说明、国家相关规范等 |  | m | 236 | 43.73 |  | 10320.28
本页小计 | [8 empty] | 13434.75
注：为计取规费等的使用，可在表中增设其中：“定额人工费”。
表—08
分部分项工程和单价措施项目清单与计价表
工程名称：规划C3路-交通 |  |  |  | 标段： |  |  |  | 第 16 页 共 17 页
序号 | 项目编码 | 项目名称 | 项目特征描述 |  | 计量单位 | 工程量 | 金额（元）
[7 empty] | 综合单价 |  | 综合合价 | 其中
暂估价
53 | 040804002002 | 配线 | 1.机动车信号灯电缆 RVV4*1.5mm2 2.揭（盖）盖板 3.电缆敷设 4.电缆防护、防火堵洞 5.电缆防火隔板、防火涂料 6.接地 7.其他:未尽事项详见图纸、招标文件、工程量清单计价说明、国家相关规范等 |  | m | 102.2 | 6.98 |  | 713.36
54 | 040804002003 | 配线 | 1.机动车信号灯电缆 RVV5*1.5mm2 2.揭（盖）盖板 3.电缆敷设 4.电缆防护、防火堵洞 5.电缆防火隔板、防火涂料 6.接地 7.其他:未尽事项详见图纸、招标文件、工程量清单计价说明、国家相关规范等 |  | m | 51.6 | 16.78 |  | 865.85
55 | 040804002004 | 配线 | 1.机动车信号灯电线 BVR6mm2 2.揭（盖）盖板 3.电缆敷设 4.电缆防护、防火堵洞 5.电缆防火隔板、防火涂料 6.接地 7.其他:未尽事项详见图纸、招标文件、工程量清单计价说明、国家相关规范等 |  | m | 93 | 5.47 |  | 508.71
56 | 040806002004 | 接地母线 | 1.12mm 镀锌圆钢 2.其他:未尽事项详见图纸、招标文件、工程量清单计价说明、国家相关规范等 |  | m | 93 | 62 |  | 5766
|  | 规划C3路余泥渣土场外运输费 | [6 empty] | 2085.23
本页小计 | [8 empty] | 7853.92
注：为计取规费等的使用，可在表中增设其中：“定额人工费”。
表—08
分部分项工程和单价措施项目清单与计价表
工程名称：规划C3路-交通 |  |  |  | 标段： |  |  |  | 第 17 页 共 17 页
序号 | 项目编码 | 项目名称 | 项目特征描述 |  | 计量单位 | 工程量 | 金额（元）
[7 empty] | 综合单价 |  | 综合合价 | 其中
暂估价
57 | 040103002010 | 余方弃置（运输至各地块堆放场） | 1.土方类别:根据地勘资料综合考虑（包括湿土、淤泥、流砂等） 2.弃土运距:综合考虑 3.计价综合考虑干湿比例、装卸方式、垂直运输、场内道路等 4.工作内容包括但不限于土方场外运输、排障、协调等 5.其他:未尽事项详见图纸、招标文件、工程量清单计价说明、国家相关规范等 |  | m3 | 128.48 | 16.23 |  | 2085.23
|  | 措施项目 | [6 empty] | 46909.01
58 | 041102002008 | 杆件基础模板 | 1.构件类型:各类交通杆件 2.规格:按设计要求 3.其他:未尽事项详见图纸、招标文件、工程量清单计价说明、国家相关规范等 |  | m2 | 882.91 | 53.13 |  | 46909.01
本页小计 | [8 empty] | 48994.24
合 计 | [8 empty] | 537328.19
注：为计取规费等的使用，可在表中增设其中：“定额人工费”。
表—08

## 表-11 总价措施项目清单与计价表
总价措施项目清单与计价表
工程名称：规划C3路-交通 | [5 empty] | 标段： |  | 第 1 页 共 1 页
序号 | 项目编码 | 项目名称 | 计算基础 | 费率 (%) | 金额 (元) |  | 调整 费率(%) |  | 调整后 金额(元) | 备注
1 | LSSGCSF00082 | 绿色施工安全防护措施费 | 分部分项人工费+分部分项机具费 | 16.5 | 20786.05 |  |  |  |  | 以分部分项的人工费与施工机具费之和为计算基础；以专业工程类型 区分不同费率计算； 单独场地平整工程费率为4.35%； 道路、管网工程费率为16.50%； 桥涵、隧道、水处理构筑物工程费率为14.50%； 分部分项工程总费用在300 万元以内（含300 万元）的项目按基本费率乘以1.20；
合 计 |  |  |  |  | 20786.05
编制人（造价人员）： | [5 empty] | 复核人（造价工程师）：
表-11

## 表-12 其他项目清单与计价汇总表
其他项目清单与计价汇总表
工程名称：规划C3路-交通 |  |  | 标段： |  | 第 1 页 共 1 页
序号 | 项目名称 | 金额（元） |  | 结算金额（元） |  | 备注
1 | 暂列金额 | 49041.92 |  |  |  | 明细详见表-12-1
2 | 暂估价
2.1 | 材料暂估价 | — |  |  |  | 明细详见表-12-2
2.2 | 专业工程暂估价 |  |  |  |  | 明细详见表-12-3
3 | 计日工 |  |  |  |  | 明细详见表-12-4
4 | 总承包服务费 |  |  |  |  | 明细详见表-12-5
5 | 预算包干费 | 7558.57
6 | 工程优质费
7 | 概算幅度差
8 | 现场签证费用
9 | 索赔费用
10 | 其他费用
| 合 计 | 56600.49 |  |  |  | —
注：材料（工程设备）暂估单价进入清单项目综合单价，此处不汇总。
表—12

## 表-13 规费、税金项目清单与计价表
规费、税金项目清单与计价表
工程名称：规划C3路-交通 |  |  | 标段： |  |  | 第 1 页 共 1 页
序号 | 项目名称 | 计算基础 |  | 计算基数 | 计算费率 (%) |  | 金额(元)
1 | 增值税销项税额 | 分部分项合计+措施合计+其他项目 |  | 614714.73 | 9 |  | 55324.33
合 计 | [6 empty] | 55324.33
编制人（造价人员）： |  |  | 复核人（造价工程师）：
表—13