## 表-04 单位工程招标控制价汇总表
单位工程招标控制价汇总表
工程名称：规划C3路-雨水工程 |  |  | 标段： | 第 1 页 共 1 页
序号 | 汇总内容 | 金额:(元) |  |  | 其中：暂估价(元)
1 | 分部分项合计 | 6640584.16
1.1 | 规划C3路雨水土石方工程 | 705185.71
1.2 | 规划C3路雨水管道工程 | 408830.60
1.3 | 规划C3路雨水管道构筑物 | 5526567.85
2 | 措施合计 | 87319.13
2.1 | 绿色施工安全防护措施费 | 73704.91
2.2 | 其他措施费 | 13614.22
3 | 其他项目 | 689776.06 |  |  | －
3.1 | 暂列金额 | 664058.42
3.2 | 暂估价
3.3 | 计日工
3.4 | 总承包服务费
3.5 | 预算包干费 | 25717.64
3.6 | 工程优质费
3.7 | 概算幅度差
3.8 | 索赔费用
3.9 | 现场签证费用
3.10 | 其他费用
4 | 税前工程造价 | 7417679.35
5 | 增值税销项税额 | 667591.14 |  |  | －
6 | 总造价 | 8085270.49
7 | 人工费 | 298310.46
招标控制价合计=1+2+3+5 |  | 8,085,270.49 |  |  | 0.00
注：本表适用于单位工程招标控制价或投标报价的汇总，如无单位工程划分，单项工程也使用本表汇总
表—04

## 表-08 分部分项工程和单价措施项目清单与计价表
分部分项工程和单价措施项目清单与计价表
工程名称：规划C3路-雨水工程 |  |  |  | 标段： |  |  |  | 第 1 页 共 10 页
序号 | 项目编码 | 项目名称 | 项目特征描述 |  | 计量单位 | 工程量 | 金额（元）
[7 empty] | 综合单价 |  | 综合合价 | 其中
暂估价
|  | 规划C3路雨水土石方工程 | [6 empty] | 705185.71
1 | 040101002009 | 挖沟槽土方（放坡开挖） | 1.土壤类别:一、二类土 2.挖土深度:综合考虑 3.其他：未尽事项详见图纸、招标文件、工程量清单计价说明、国家相关规范等 |  | m3 | 2962.46 | 9.4 |  | 27847.12
2 | 040101002010 | 挖沟槽土方（支撑开挖） | 1.土壤类别:一、二类土 2.挖土深度:综合考虑 3.其他：未尽事项详见图纸、招标文件、工程量清单计价说明、国家相关规范等 |  | m3 | 987.49 | 10.02 |  | 9894.65
3 | 040103001022 | 回填土 | 1.密实度要求:满足规范设计要求 2.填方材料品种:土 3.部位：管顶50cm以上回填 4.其他：未尽事项详见图纸、招标文件、工程量清单计价说明、国家相关规范等 |  | m3 | 926.36 | 18.99 |  | 17591.58
4 | 040103001023 | 回填石屑 | 1.密实度要求:满足规范设计要求 2.填方材料品种:石屑 3.其他：未尽事项详见图纸、招标文件、工程量清单计价说明、国家相关规范等 |  | m3 | 2195.29 | 228.55 |  | 501733.53
5 | 040103002009 | 余方弃置（运输至各地块堆放场） | 1.废弃料品种:综合考虑 2.装土机械、方式:综合考虑 3.运距:综合考虑 4.其他：未尽事项详见图纸、招标文件、工程量清单计价说明、国家相关规范等 |  | m3 | 3023.58 | 16.04 |  | 48498.22
6 | 粤040101006004 | 打拔钢板桩（C型支护） | 1.名称:拉森Ⅲ型钢板桩 2.桩长:综合考虑 3.桩间距:综合考虑 4.周转次数、租赁：综合考虑 5.其他：未尽事项详见图纸、招标文件、工程量清单计价说明、国家相关规范等 |  | t | 101.74 | 951.74 |  | 96830.03
本页小计 | [8 empty] | 702395.13
注：为计取规费等的使用，可在表中增设其中：“定额人工费”。
表—08
分部分项工程和单价措施项目清单与计价表
工程名称：规划C3路-雨水工程 |  |  |  | 标段： |  |  |  | 第 2 页 共 10 页
序号 | 项目编码 | 项目名称 | 项目特征描述 |  | 计量单位 | 工程量 | 金额（元）
[7 empty] | 综合单价 |  | 综合合价 | 其中
暂估价
7 | 粤040101006005 | 钢板桩支撑安、拆 | 1.名称：钢板桩支撑安、拆 2.宽度：综合考虑 3.租赁、周转;综合考虑 4.其他：未尽事项详见图纸、招标文件、工程量清单计价说明、国家相关规范等 |  | m | 37.68 | 74.06 |  | 2790.58
|  | 规划C3路雨水管道工程 | [6 empty] | 408830.6
8 | 040501001009 | Ⅱ级钢筋混凝土管 d300 | 1.垫层、基础材质及厚度:详设计图纸要求 2.管座材质:详设计图纸要求 3.规格:Ⅱ级钢筋混凝土雨水管 d300 4.唯一识别码芯片 5.接口方式:橡胶圈承插连接 6.闭水试验、水压试验等满足施工规范要求 7.其他:未尽事项详见图纸、招标文件、工程量清单计价说明、国家相关规范等 |  | m | 129.6 | 236.01 |  | 30586.9
9 | 040501001010 | Ⅱ级钢筋混凝土管 d400 | 1.垫层、基础材质及厚度:详设计图纸要求 2.管座材质:详设计图纸要求 3.规格:Ⅱ级钢筋混凝土雨水管 d400 4.唯一识别码芯片 5.接口方式:橡胶圈承插连接 6.闭水试验、水压试验等满足施工规范要求 7.其他:未尽事项详见图纸、招标文件、工程量清单计价说明、国家相关规范等 |  | m | 1.8 | 283.79 |  | 510.82
本页小计 | [8 empty] | 33888.3
注：为计取规费等的使用，可在表中增设其中：“定额人工费”。
表—08
分部分项工程和单价措施项目清单与计价表
工程名称：规划C3路-雨水工程 |  |  |  | 标段： |  |  |  | 第 3 页 共 10 页
序号 | 项目编码 | 项目名称 | 项目特征描述 |  | 计量单位 | 工程量 | 金额（元）
[7 empty] | 综合单价 |  | 综合合价 | 其中
暂估价
10 | 040501001011 | Ⅱ级钢筋混凝土雨水管 d600 | 1.垫层、基础材质及厚度:详设计图纸要求 2.管座材质:详设计图纸要求 3.规格:Ⅱ级钢筋混凝土雨水管 D600 4.唯一识别码芯片 5.接口方式:弹性橡胶圈密封，承插连接，含管件及相关配件制作安装 6.闭水试验、水压试验等满足施工规范要求 7.其他:未尽事项详见图纸、招标文件、工程量清单计价说明、国家相关规范等 |  | m | 84 | 404.42 |  | 33971.28
11 | 040501001012 | Ⅱ级钢筋混凝土管 d800 | 1.垫层、基础材质及厚度:详设计图纸要求 2.管座材质:详设计图纸要求 3.规格:Ⅱ级钢筋混凝土雨水管 d800 4.唯一识别码芯片 5.接口方式:橡胶圈承插连接 6.闭水试验、水压试验等满足施工规范要求 7.其他:未尽事项详见图纸、招标文件、工程量清单计价说明、国家相关规范等 |  | m | 42.8 | 643.37 |  | 27536.24
12 | 040501001013 | Ⅱ级钢筋混凝土管 d1000 | 1.垫层、基础材质及厚度:详设计图纸要求 2.管座材质:详设计图纸要求 3.规格:Ⅱ级钢筋混凝土雨水管 d1000 4.唯一识别码芯片 5.接口方式:橡胶圈承插连接 6.闭水试验、水压试验等满足施工规范要求 7.其他:未尽事项详见图纸、招标文件、工程量清单计价说明、国家相关规范等 |  | m | 51.4 | 974.33 |  | 50080.56
本页小计 | [8 empty] | 111588.08
注：为计取规费等的使用，可在表中增设其中：“定额人工费”。
表—08
分部分项工程和单价措施项目清单与计价表
工程名称：规划C3路-雨水工程 |  |  |  | 标段： |  |  |  | 第 4 页 共 10 页
序号 | 项目编码 | 项目名称 | 项目特征描述 |  | 计量单位 | 工程量 | 金额（元）
[7 empty] | 综合单价 |  | 综合合价 | 其中
暂估价
13 | 040501001014 | Ⅱ级钢筋混凝土管 d1350 | 1.垫层、基础材质及厚度:详设计图纸要求 2.管座材质:详设计图纸要求 3.规格:Ⅱ级钢筋混凝土雨水管 d1350 4.唯一识别码芯片 5.接口方式:橡胶圈承插连接 6.闭水试验、水压试验等满足施工规范要求 7.其他:未尽事项详见图纸、招标文件、工程量清单计价说明、国家相关规范等 |  | m | 116.8 | 1913.34 |  | 223478.11
14 | 040501002001 | 焊接钢管 DN600 | 1.垫层、基础材质及厚度:详设计图纸要求 2.管座材质:详设计图纸要求 3.规格:焊接钢管 DN600 4.防腐、除锈、刷油漆要求：详见图纸设计说明 5.闭水试验、水压试验等满足施工规范要求 6.其他:未尽事项详见图纸、招标文件、工程量清单计价说明、国家相关规范等 |  | m | 1.2 | 907.88 |  | 1089.46
15 | 040501002002 | 焊接钢管 DN1650 | 1.垫层、基础材质及厚度:详设计图纸要求 2.管座材质:详设计图纸要求 3.规格:焊接钢管 DN1650 4.防腐、除锈、刷油漆要求：详见图纸设计说明 5.闭水试验、水压试验等满足施工规范要求 6.其他:未尽事项详见图纸、招标文件、工程量清单计价说明、国家相关规范等 |  | m | 12.2 | 3407.97 |  | 41577.23
|  | 规划C3路雨水管道构筑物 | [6 empty] | 5526567.85
本页小计 | [8 empty] | 266144.8
注：为计取规费等的使用，可在表中增设其中：“定额人工费”。
表—08
分部分项工程和单价措施项目清单与计价表
工程名称：规划C3路-雨水工程 |  |  |  | 标段： |  |  |  | 第 5 页 共 10 页
序号 | 项目编码 | 项目名称 | 项目特征描述 |  | 计量单位 | 工程量 | 金额（元）
[7 empty] | 综合单价 |  | 综合合价 | 其中
暂估价
16 | 040504009010 | 预制装配式钢筋混凝土平篦式单箅雨水口 | 1.砌筑材料品种、规格:预制装配式钢筋混凝土平篦式单箅雨水口 2.综合考虑盖板 3.综合考虑垫层，其他详见预制装配式钢筋混凝土雨水口标准图集7页 4..穿越部位综合考虑套管、柔性连接及包含开洞、堵洞、修复等 5.其他:未尽事项详见图纸、招标文件、工程量清单计价说明、国家相关规范等 |  | 座 | 24 | 952.03 |  | 22848.72
17 | 040504002023 | 预制装配式钢筋混凝土雨水检查井 φ1200 | 1.名称:预制装配式钢筋混凝土雨水检查井 φ1200 2.井深：综合考虑 3.垫层材质及厚度:详见规范、图集及设计要求 4.井筒及井座材质:详见规范、图集及设计要求 5.井盖、井圈:可调式防沉降井盖规格、材质、刚度综合考虑 6.防水橡胶圈、防坠网(球墨铸铁)及挂环、不锈钢铭牌 7.结构及做法:具体详见《预制装配式钢筋混凝土排水检查井标准图集》（广州检查井，页15） 8.穿越部位综合考虑套管、柔性连接及包含开洞、堵洞、修复等 9.其他:未尽事项详见图纸、招标文件、工程量清单计价说明、国家相关规范等 |  | 座 | 5 | 5787.02 |  | 28935.1
本页小计 | [8 empty] | 51783.82
注：为计取规费等的使用，可在表中增设其中：“定额人工费”。
表—08
分部分项工程和单价措施项目清单与计价表
工程名称：规划C3路-雨水工程 |  |  |  | 标段： |  |  |  | 第 6 页 共 10 页
序号 | 项目编码 | 项目名称 | 项目特征描述 |  | 计量单位 | 工程量 | 金额（元）
[7 empty] | 综合单价 |  | 综合合价 | 其中
暂估价
18 | 040504002024 | 预制装配式钢筋混凝土雨水沉泥 φ1200 | 1.名称:预制装配式钢筋混凝土雨水沉泥 φ1200 2.井深：综合考虑 3.垫层材质及厚度:详见规范、图集及设计要求 4.井筒及井座材质:详见规范、图集及设计要求 5.井盖、井圈:可调式防沉降井盖规格、材质、刚度综合考虑 6.防水橡胶圈、防坠网(球墨铸铁)及挂环、不锈钢铭牌 7.结构及做法:具体详见《预制装配式钢筋混凝土排水检查井标准图集》（广州检查井，页15） 8.穿越部位综合考虑套管、柔性连接及包含开洞、堵洞、修复等 9.其他:未尽事项详见图纸、招标文件、工程量清单计价说明、国家相关规范等 |  | 座 | 1 | 5787.02 |  | 5787.02
本页小计 | [8 empty] | 5787.02
注：为计取规费等的使用，可在表中增设其中：“定额人工费”。
表—08
分部分项工程和单价措施项目清单与计价表
工程名称：规划C3路-雨水工程 |  |  |  | 标段： |  |  |  | 第 7 页 共 10 页
序号 | 项目编码 | 项目名称 | 项目特征描述 |  | 计量单位 | 工程量 | 金额（元）
[7 empty] | 综合单价 |  | 综合合价 | 其中
暂估价
19 | 040504002025 | 智能截流井 | 1.名称：智能截流井 2.筒体规格：φ3000，h=5.2m 3.组成：一体化智慧截流提升井，筒体（直径、筒高、材质综合考虑）、污水管出口法兰及管路，污水管出口软连接，橡胶体镀锌法兰，污水出口闸门系统，框架和闸板，下开式电动液压闸，液压主机采用分体式，进水口法兰及管路，进水口软连接，橡胶体镀锌法兰，雨水出口法兰及管路，雨水出口软连接，雨水出口闸门系统，框架和闸板，下开式电动液压闸,液压主机，防滑顶盖，压花防滑铝合金，带扶手，加气压弹簧,配置防盗系统，安全格栅，爬梯，不锈钢304，水滴形液位浮球，静压差液位计，智能控制箱柜系统，智慧云远程监控运维平台，网页版云平台及配套手机APP，通风管，雨量计，安全警示牌，液压动力主机，视频监控，围栏等附属成套设备 4.综合考虑配电柜及显示面板制作安装、柜体接线及电机检查接线，配电柜（出线）电缆及其敷设，防雷调试、接线、接地等涉及有关的电气内容，综合考虑配电柜基础类型、浇捣、制作、安装、地脚螺栓灌浆等 5.综合考虑基础形式及其处理，垫层敷设 6.穿越部位综合考虑套管、柔性连接及包含开洞、堵洞、修复等 7.其他:未尽事项详见图纸、招标文件、工程量清单计价说明、国家相关规范等 |  | 座 | 1 | 1843816.82 |  | 1843816.82
本页小计 | [8 empty] | 1843816.82
注：为计取规费等的使用，可在表中增设其中：“定额人工费”。
表—08
分部分项工程和单价措施项目清单与计价表
工程名称：规划C3路-雨水工程 |  |  |  | 标段： |  |  |  | 第 8 页 共 10 页
序号 | 项目编码 | 项目名称 | 项目特征描述 |  | 计量单位 | 工程量 | 金额（元）
[7 empty] | 综合单价 |  | 综合合价 | 其中
暂估价
20 | 040504002026 | 智能截流井 | 1.名称：智能截流井 2.筒体规格：φ3000，h=4.0m 3.组成：一体化智慧截流提升井，筒体（直径、筒高、材质综合考虑）、污水管出口法兰及管路，污水管出口软连接，橡胶体镀锌法兰，污水出口闸门系统，框架和闸板，下开式电动液压闸，液压主机采用分体式，进水口法兰及管路，进水口软连接，橡胶体镀锌法兰，雨水出口法兰及管路，雨水出口软连接，雨水出口闸门系统，框架和闸板，下开式电动液压闸,液压主机，防滑顶盖，压花防滑铝合金，带扶手，加气压弹簧,配置防盗系统，安全格栅，爬梯，不锈钢304，水滴形液位浮球，静压差液位计，智能控制箱柜系统，智慧云远程监控运维平台，网页版云平台及配套手机APP，通风管，雨量计，安全警示牌，液压动力主机，视频监控，围栏等附属成套设备 4.综合考虑配电柜及显示面板制作安装、柜体接线及电机检查接线，配电柜（出线）电缆及其敷设，防雷调试、接线、接地等涉及有关的电气内容，综合考虑配电柜基础类型、浇捣、制作、安装、地脚螺栓灌浆等 5.综合考虑基础形式及其处理，垫层敷设 6.穿越部位综合考虑套管、柔性连接及包含开洞、堵洞、修复等 7.其他:未尽事项详见图纸、招标文件、工程量清单计价说明、国家相关规范等 |  | 座 | 1 | 1843816.82 |  | 1843816.82
本页小计 | [8 empty] | 1843816.82
注：为计取规费等的使用，可在表中增设其中：“定额人工费”。
表—08
分部分项工程和单价措施项目清单与计价表
工程名称：规划C3路-雨水工程 |  |  |  | 标段： |  |  |  | 第 9 页 共 10 页
序号 | 项目编码 | 项目名称 | 项目特征描述 |  | 计量单位 | 工程量 | 金额（元）
[7 empty] | 综合单价 |  | 综合合价 | 其中
暂估价
21 | 040504002027 | 初雨调蓄池 800m3 | 1.名称：初雨调蓄池 2.规格：800m3 3.综合考虑基础形式及其处理，垫层敷设 4.初雨调蓄池成套设备及附件安装，详大样图，含射流器、进水管、排空管、排空潜污泵、压力表、电控柜（含液压站）、气体探测器、液位计、通风机、闸阀、止回阀等设备及附件 5.穿越部位综合考虑套管、柔性连接及包含开洞、堵洞、修复等 6.其他:未尽事项详见图纸、招标文件、工程量清单计价说明、国家相关规范等 |  | 座 | 1 | 1781363.37 |  | 1781363.37
|  | 措施项目 | [6 empty] | 16595.62
22 | 041101005005 | 井字架 | 1.井深;综合考虑 2.其他:未尽事项详见图纸、招标文件、工程量清单计价说明、国家相关规范等 |  | 项 | 1 | 2981.4 |  | 2981.4
23 | 041103001003 | 围堰施工 | 1.名称：围堰施工 2.部位：河涌 3.围堰材料、高度及所需附件、装卸土方式、运距综合考虑 4.其他：未尽事项详见图纸、招标文件、工程量清单计价说明、国家相关规范等 |  | 项 | 1 | 6003.11 |  | 6003.11
24 | 041102002007 | 基础模板（管(渠)道管座模板） | 1.构件类型:管(渠)道管座模板 2.其他:未尽事项详见图纸、招标文件、工程量清单计价说明、国家相关规范等 |  | 项 | 1 | 4327.09 |  | 4327.09
25 | 040504006003 | 现状井接驳 | 1.名称：现状井接驳 2.详见设计图纸相关做法 3.其他：未尽事项详见图纸、招标文件、工程量清单计价说明、国家相关规范等 |  | 项 | 1 | 500 |  | 500
本页小计 | [8 empty] | 1795174.97
注：为计取规费等的使用，可在表中增设其中：“定额人工费”。
表—08
分部分项工程和单价措施项目清单与计价表
工程名称：规划C3路-雨水工程 |  |  |  | 标段： |  |  |  | 第 10 页 共 10 页
序号 | 项目编码 | 项目名称 | 项目特征描述 |  | 计量单位 | 工程量 | 金额（元）
[7 empty] | 综合单价 |  | 综合合价 | 其中
暂估价
26 | 粤040101006006 | 管线保护及破除及修复 | 及修复 2.综合考虑整个项目情况，详见设计图纸相关做法 3.其他：未尽事项详见图纸、招标文件、工程量清单计价说明、国家相关规范等 |  | 项 | 1 | 2784.02 |  | 2784.02
本页小计 | [8 empty] | 2784.02
合 计 | [8 empty] | 6657179.78
注：为计取规费等的使用，可在表中增设其中：“定额人工费”。
表—08

## 表-11 总价措施项目清单与计价表
总价措施项目清单与计价表
工程名称：规划C3路-雨水工程 | [5 empty] | 标段： |  | 第 1 页 共 2 页
序号 | 项目编码 | 项目名称 | 计算基础 | 费率 (%) | 金额 (元) |  | 调整 费率(%) |  | 调整后 金额(元) | 备注
1 | LSSGCSF00081 | 绿色施工安全防护措施费 | 分部分项人工费+分部分项机具费 | 16.5 | 70723.51 |  |  |  |  | 以分部分项的人工费与施工机具费之和为计算基础；以专业工程类型 区分不同费率计算； 单独场地平整工程费率为4.35%； 道路、管网工程费率为16.50%； 桥涵、隧道、水处理构筑物工程费率为14.50%； 分部分项工程总费用在300 万元以内（含300 万元）的项目按基本费率乘以1.20；
2 | 粤041109009007 | 文明工地增加费 | 分部分项人工费+分部分项机具费 | 0 | [5 empty] | 以分部分项的人工费与施工机具费之和为计算基础；市级文明工地0.60%；省级文明工地1.20%
3 | 041109002007 | 夜间施工增加费 |  | 20 | [5 empty] | 以夜间施工项目人工费的20%计算
4 | 041109005007 | 交通疏解员增加费 |  | 15 | [5 empty] | 按照项目分部分项人工费的15%计算（有方案的按照方案计算），
编制人（造价人员）： | [5 empty] | 复核人（造价工程师）：
表-11
总价措施项目清单与计价表
工程名称：规划C3路-雨水工程 | [5 empty] | 标段： |  | 第 2 页 共 2 页
序号 | 项目编码 | 项目名称 | 计算基础 | 费率 (%) | 金额 (元) |  | 调整 费率(%) |  | 调整后 金额(元) | 备注
结算时据实结算。
5 | 041108001007 | 地下管线交叉降效费 |  | 0 | [5 empty] | 按实际发生或经批准的施工方案计算
6 | 粤041109008007 | 赶工措施费 | 分部分项人工费+分部分项机具费 | 0 | [5 empty] | 赶工措施费=（1-δ）*分部分项的（人工费+施工机具费）*0.30 （0.8≤δ＜1 式中：δ=合同工期/定额工期）
7 | QTFY00000073 | 其他费用 | [7 empty] | 按实际发生或经批准的施工组织设计方案计算
合 计 |  |  |  |  | 70723.51
编制人（造价人员）： | [5 empty] | 复核人（造价工程师）：
表-11

## 表-12 其他项目清单与计价汇总表
其他项目清单与计价汇总表
工程名称：规划C3路-雨水工程 |  |  | 标段： |  | 第 1 页 共 1 页
序号 | 项目名称 | 金额（元） |  | 结算金额（元） |  | 备注
1 | 暂列金额 | 664058.42 |  |  |  | 明细详见表-12-1
2 | 暂估价
2.1 | 材料暂估价 | — |  |  |  | 明细详见表-12-2
2.2 | 专业工程暂估价 |  |  |  |  | 明细详见表-12-3
3 | 计日工 |  |  |  |  | 明细详见表-12-4
4 | 总承包服务费 |  |  |  |  | 明细详见表-12-5
5 | 预算包干费 | 25717.64
6 | 工程优质费
7 | 概算幅度差
8 | 现场签证费用
9 | 索赔费用
10 | 其他费用
| 合 计 | 689776.06 |  |  |  | —
注：材料（工程设备）暂估单价进入清单项目综合单价，此处不汇总。
表—12

## 表-13 规费、税金项目清单与计价表
规费、税金项目清单与计价表
工程名称：规划C3路-雨水工程 |  |  | 标段： |  |  | 第 1 页 共 1 页
序号 | 项目名称 | 计算基础 |  | 计算基数 | 计算费率 (%) |  | 金额(元)
1 | 增值税销项税额 | 分部分项合计+措施合计+其他项目 |  | 7417679.35 | 9 |  | 667591.14
合 计 | [6 empty] | 667591.14
编制人（造价人员）： |  |  | 复核人（造价工程师）：
表—13