## 表-04 单位工程招标控制价汇总表
单位工程招标控制价汇总表
工程名称：新建坡道 |  |  | 标段： | 第 1 页 共 1 页
序号 | 汇总内容 | 金额:(元) |  |  | 其中：暂估价(元)
1 | 分部分项合计 | 121007.68
1.1 | 拆除墙体
1.2 | 土石方工程 | 2042.32
1.3 | 混凝土及钢筋混凝土工程 | 25537.81
1.4 | 金属结构工程 | 33844.94
1.5 | 屋面及防水工程 | 5427.35
1.6 | 墙、柱面装饰与隔断、幕墙工程
1.7 | 楼地面装饰工程 | 6415.67
1.8 | 其他装饰工程 | 10667.40
1.9 | 新增清单部分 | 37072.19
2 | 措施合计 | 14769.97
2.1 | 绿色施工安全防护措施费 | 5809.09
2.2 | 其他措施费 | 8960.88
3 | 其他项目 | 4560.34 |  |  | －
3.1 | 暂列金额 | 2420.15
3.2 | 暂估价
3.3 | 计日工
3.4 | 总承包服务费
3.5 | 预算包干费 | 2140.19
3.6 | 工程优质费
3.7 | 概算幅度差
3.8 | 索赔费用
3.9 | 现场签证费用
3.10 | 其他费用
4 | 税前工程造价 | 140337.99
5 | 增值税销项税额 | 12630.42 |  |  | －
6 | 总造价 | 152968.41
7 | 人工费 | 27704.18
招标控制价合计=1+2+3+5 |  | 152,968.41 |  |  | 0.00
注：本表适用于单位工程招标控制价或投标报价的汇总，如无单位工程划分，单项工程也使用本表汇总
表—04

## 表-08 分部分项工程和单价措施项目清单与计价表(含措施标题)
分部分项工程和单价措施项目清单与计价表
工程名称：新建坡道 |  |  |  | 标段： |  |  |  | 第 1 页 共 6 页
序号 | 项目编码 | 项目名称 | 项目特征描述 |  | 计量单位 | 工程量 | 金额（元）
[7 empty] | 综合单价 |  | 综合合价 | 其中
暂估价
拆除墙体
|  | 土石方工程 | [6 empty] | 2042.32
1 | 010101004002 | 挖基坑土方 | 1.土壤类别:一、二类土 2.挖土深度:综合考虑 3.其它未尽事项详见图纸、招标文件、工程量清单计价说明、国家相关规范等 |  | m3 | 51.77 | 11.49 |  | 594.84
2 | 010103001002 | 回填方 | 1.填方材料品种:原土回填 2.填方粒径要求:按设计要求 3.其它未尽事项详见图纸、招标文件、工程量清单计价说明、国家相关规范等 |  | m3 | 44.14 | 20.85 |  | 920.32
3 | 010103002005 | 余方弃置 | 1.废弃料品种:土方 2.运距:综合考虑 3.含消纳费 4.其它未尽事项详见图纸、招标文件、工程量清单计价说明、国家相关规范等 |  | m3 | 7.63 | 69.09 |  | 527.16
|  | 混凝土及钢筋混凝土工程 | [6 empty] | 25537.81
4 | 010501001002 | 垫层 | 1.混凝土种类:预拌 2.混凝土强度等级:C15 3.泵送增加费 4.其它未尽事项详见图纸、招标文件、工程量清单计价说明、国家相关规范等 |  | m3 | 2 | 616.53 |  | 1233.06
5 | 010501003002 | 独立基础 | 1.混凝土种类:预拌 2.混凝土强度等级:C30 3.泵送增加费 4.其它未尽事项详见图纸、招标文件、工程量清单计价说明、国家相关规范等 |  | m3 | 6.36 | 653.41 |  | 4155.69
6 | 010502001002 | 矩形柱 | 1.混凝土种类:预拌 2.混凝土强度等级:C30 3.泵送增加费 4.其它未尽事项详见图纸、招标文件、工程量清单计价说明、国家相关规范等 |  | m3 | 1.38 | 778.63 |  | 1074.51
本页小计 | [8 empty] | 8505.58
注：为计取规费等的使用，可在表中增设其中：“定额人工费”。
表—08
分部分项工程和单价措施项目清单与计价表
工程名称：新建坡道 |  |  |  | 标段： |  |  |  | 第 2 页 共 6 页
序号 | 项目编码 | 项目名称 | 项目特征描述 |  | 计量单位 | 工程量 | 金额（元）
[7 empty] | 综合单价 |  | 综合合价 | 其中
暂估价
7 | 010503001001 | 基础梁 | 1.混凝土种类:预拌 2.混凝土强度等级:C30 3.泵送增加费 4.其它未尽事项详见图纸、招标文件、工程量清单计价说明、国家相关规范等 |  | m3 | 7.53 | 647.61 |  | 4876.5
8 | 010507001001 | 散水、坡道 | 1.混凝土种类:预拌 2.混凝土强度等级:C30 3.泵送增加费 4.其它未尽事项详见图纸、招标文件、工程量清单计价说明、国家相关规范等 |  | m2 | 43.9 | 70.28 |  | 3085.29
9 | 010515001003 | 现浇构件钢筋 | 1.钢筋种类、规格:现浇构件带肋钢筋HRB400 Ф10以内 2.其它未尽事项详见图纸、招标文件、工程量清单计价说明、国家相关规范等 |  | t | 0.464 | 5326.74 |  | 2471.61
10 | 010515001004 | 现浇构件钢筋 | 1.钢筋种类、规格:现浇构件带肋钢筋HRB400 Ф25以内 2.其它未尽事项详见图纸、招标文件、工程量清单计价说明、国家相关规范等 |  | t | 1.088 | 5053.51 |  | 5498.22
11 | 010515001005 | 现浇构件钢筋 箍筋 | 1.钢筋种类、规格:现浇构件圆钢HPB300 Ф10以内 2.其它未尽事项详见图纸、招标文件、工程量清单计价说明、国家相关规范等 |  | t | 0.494 | 6362.21 |  | 3142.93
|  | 金属结构工程 | [6 empty] | 33844.94
12 | 010603003002 | 钢管柱 | 1.钢材品种、规格:Q345B 口150x150x6x6 2.计价综合考虑：钢材品种、规格、厚度、单构件质量、连接方式、跨度、安装高度、螺栓种类、探伤要求、场内外运距等 3.其它未尽事项详见图纸、招标文件、工程量清单计价说明、国家相关规范等 |  | t | 1.357 | 8049.72 |  | 10923.47
本页小计 | [8 empty] | 29998.02
注：为计取规费等的使用，可在表中增设其中：“定额人工费”。
表—08
分部分项工程和单价措施项目清单与计价表
工程名称：新建坡道 |  |  |  | 标段： |  |  |  | 第 3 页 共 6 页
序号 | 项目编码 | 项目名称 | 项目特征描述 |  | 计量单位 | 工程量 | 金额（元）
[7 empty] | 综合单价 |  | 综合合价 | 其中
暂估价
13 | 010604001004 | 钢梁 | 1.钢材品种、规格:Q345B 口100x100x5x5 2.计价综合考虑：钢材品种、规格、厚度、单构件质量、连接方式、跨度、安装高度、螺栓种类、探伤要求、场内外运距等 3.其它未尽事项详见图纸、招标文件、工程量清单计价说明、国家相关规范等 |  | t | 1.336 | 7570.7 |  | 10114.46
14 | 011405001003 | 金属面油漆 | 1.构件名称:钢柱 2.防腐要求：3遍环氧富锌底涂料、3遍环氧云铁中间涂料、3遍环氧云铁面漆 3.防火要求：钢柱耐火极限2.5小时,钢梁耐火极限1.5小时,楼面板耐火极限1.0小时 4.其它未尽事项详见图纸、招标文件、工程量清单计价说明、国家相关规范等 |  | m2 | 30.02 | 155.79 |  | 4676.82
15 | 011405001004 | 金属面油漆 | 1.构件名称:钢梁 2.防腐要求：3遍环氧富锌底涂料、3遍环氧云铁中间涂料、3遍环氧云铁面漆 3.防火要求：钢柱耐火极限2.5小时,钢梁耐火极限1.5小时,楼面板耐火极限1.0小时 4.其它未尽事项详见图纸、招标文件、工程量清单计价说明、国家相关规范等 |  | m2 | 35.84 | 110.35 |  | 3954.94
16 | 010516002003 | 预埋铁件 | 1.钢材种类:Q235B 2.部位：柱脚埋件 3.计价综合考虑：钢材品种、规格、厚度、单构件质量、连接方式、跨度、安装高度、螺栓种类、探伤要求、场内外运距等 4.其它未尽事项详见图纸、招标文件、工程量清单计价说明、国家相关规范等 |  | t | 0.32 | 11860.26 |  | 3795.28
本页小计 | [8 empty] | 22541.5
注：为计取规费等的使用，可在表中增设其中：“定额人工费”。
表—08
分部分项工程和单价措施项目清单与计价表
工程名称：新建坡道 |  |  |  | 标段： |  |  |  | 第 4 页 共 6 页
序号 | 项目编码 | 项目名称 | 项目特征描述 |  | 计量单位 | 工程量 | 金额（元）
[7 empty] | 综合单价 |  | 综合合价 | 其中
暂估价
17 | 010516002004 | 预埋铁件 | 1.钢材种类:HPB300 2.规格:8φ12 L=450mm 3.计价综合考虑：钢材品种、规格、厚度、单构件质量、连接方式、跨度、安装高度、螺栓种类、探伤要求、场内外运距等 4.其它未尽事项详见图纸、招标文件、工程量清单计价说明、国家相关规范等 |  | t | 0.08 | 4749.63 |  | 379.97
|  | 屋面及防水工程 | [6 empty] | 5427.35
18 | 010901002001 | 型材屋面 | 1.型材品种、规格:5mm厚PC透明耐力板，综合考虑安装、运输费用 2.其它未尽事项详见图纸、招标文件、工程量清单计价说明、国家相关规范等 |  | m2 | 46.84 | 115.87 |  | 5427.35
墙、柱面装饰与隔断、幕墙工程
|  | 楼地面装饰工程 | [6 empty] | 6415.67
19 | 011101006008 | 平面砂浆找平层 | 1.15厚1:3水泥砂浆抹平 2.其它未尽事项详见图纸、招标文件、工程量清单计价说明、国家相关规范等 |  | m2 | 46.84 | 22.3 |  | 1044.53
20 | 011102003010 | 块料楼地面 | 1.现浇钢筋混泥土地面 2.1.2厚合成高分子防水涂料刷基层处理剂一遍 3.20厚1:4干硬性水泥砂浆 4.60×600mm室外防滑地砖铺实拍平,水泥浆擦缝或1:1水泥砂浆填缝 5.其它未尽事项详见图纸、招标文件、工程量清单计价说明、国家相关规范等 |  | m2 | 46.84 | 114.67 |  | 5371.14
|  | 其他装饰工程 | [6 empty] | 10667.4
本页小计 | [8 empty] | 12222.99
注：为计取规费等的使用，可在表中增设其中：“定额人工费”。
表—08
分部分项工程和单价措施项目清单与计价表
工程名称：新建坡道 |  |  |  | 标段： |  |  |  | 第 5 页 共 6 页
序号 | 项目编码 | 项目名称 | 项目特征描述 |  | 计量单位 | 工程量 | 金额（元）
[7 empty] | 综合单价 |  | 综合合价 | 其中
暂估价
21 | 011503001001 | 金属扶手、栏杆、栏板 | 1.扶手材料种类、规格:φ50×3不锈钢管 2.栏杆材料种类、规格:立杆：φ20x3不锈钢管，套管：φ25x3不锈钢管180mm长 3.未尽事项详见图纸、工程量清单计价说明、国家相关规范等 |  | m | 30 | 355.58 |  | 10667.4
|  | 新增清单部分 | [6 empty] | 37072.19
22 | 011601001004 | 砖砌体拆除 | 1.拆除砌体材质:砌体墙 2.综合考虑项目现状的围墙材质及基础厚度、饰面层材质，拆除围墙收口处理，需根据现场情况综合考虑 3.其他:具体做法及要求详见设计图纸、国家规范中的相关规定 4.完成本清单项目所需的一切相关工作 |  | m3 | 46.95 | 102.12 |  | 4794.53
23 | 010103002006 | 余方弃置 | 1.废弃料品种:拆卸废料 2.运距:综合考虑 3.包含建筑垃圾消纳费 4.拆除的金属废料由施工单位回收处理 5.其它未尽事项详见图纸、招标文件、工程量清单计价说明、国家相关规范等 |  | m3 | 46.95 | 162 |  | 7605.9
24 | 010401003001 | 实心砖墙 | 1.砖品种、规格、强度等级:标准砖 2.墙体类型:180mm厚 3.砂浆强度等级、配合比:水泥砂浆M5.0 |  | m3 | 46.95 | 525.49 |  | 24671.76
|  | 措施项目 | [6 empty] | 8960.88
| 2 | 措施其他项目 | [6 empty] | 8960.88
25 | 011702001003 | 基础 | 1.基础类型:独立基础垫层模板 2.未尽事项详见图纸、工程量清单计价说明、国家相关规范等 |  | m2 | 4.08 | 32.5 |  | 132.6
本页小计 | [8 empty] | 47872.19
注：为计取规费等的使用，可在表中增设其中：“定额人工费”。
表—08
分部分项工程和单价措施项目清单与计价表
工程名称：新建坡道 |  |  |  | 标段： |  |  |  | 第 6 页 共 6 页
序号 | 项目编码 | 项目名称 | 项目特征描述 |  | 计量单位 | 工程量 | 金额（元）
[7 empty] | 综合单价 |  | 综合合价 | 其中
暂估价
26 | 011702001004 | 基础 | 1.基础类型:独立基础模板 2.未尽事项详见图纸、工程量清单计价说明、国家相关规范等 |  | m2 | 15.36 | 54.34 |  | 834.66
27 | 011702002002 | 矩形柱 | 1.矩形柱模板 2.柱周长:1.2m以内 3.支模高度:3.6m内 4.未尽事项详见图纸、工程量清单计价说明、国家相关规范等 |  | m2 | 14.81 | 76.63 |  | 1134.89
28 | 011702005001 | 基础梁 | 1.基础梁模板 2.未尽事项详见图纸、工程量清单计价说明、国家相关规范等 |  | m2 | 68.26 | 62.85 |  | 4290.14
29 | 011702014001 | 有梁板 | 1.坡道板模板 2.未尽事项详见图纸、工程量清单计价说明、国家相关规范等 |  | m2 | 43.87 | 58.55 |  | 2568.59
本页小计 | [8 empty] | 8828.28
合 计 | [8 empty] | 129968.56
注：为计取规费等的使用，可在表中增设其中：“定额人工费”。
表—08

## 表-09 综合单价分析表
综合单价分析表
工程名称：新建坡道 | [7 empty] | 标段： |  | 第 1 页 共 31 页
项目编码 |  | 010101004002 |  | 项目名称 | 挖基坑土方 |  |  |  | 计量单位 |  | m3 | 工程量 | 51.77
清单综合单价组成明细
定额编号 | 定额项目名称 | 定额 单位 | 数量 | 单价 |  |  |  |  | 合价
|  |  |  | 人工费 | 材料费 | 机具费 | 管理费 和利润 |  | 人工费 |  | 材料费 | 机具费 | 管理费 和利润
借A1-1-48 换 | 挖掘机挖装沟槽、基坑土方 一、二类土 | 1000m3 | 0.001 | 786.86 |  | 6465.51 | 2429.55 |  | 0.75 |  |  | 6.14 | 2.31
借A1-1-9 | 人工挖基坑土方 一、二类土 深度在2m内 | 100m3 | 0.0005 | 3432.74 |  |  | 1149.96 |  | 1.72 |  |  |  | 0.57
人工单价 |  | 小计 | [6 empty] | 2.47 |  |  | 6.14 | 2.88
未计价材料费
清单项目综合单价 | [8 empty] | 11.49
材 料 费 明 细 | 主要材料名称、规格、型号 |  |  |  |  | 单位 | 数量 |  | 单价（元） |  | 合价（元） | 暂估单价 （元） | 暂估合价 （元）
注：1.如不使用省级或行业建设主管部门发布的计价依据，可不填定额编码、名称等； 2.招标文件提供了暂估单价的材料，按暂估的单价填入表内“暂估单价”栏及“暂估合价”栏。
表-09
综合单价分析表
工程名称：新建坡道 | [7 empty] | 标段： |  | 第 2 页 共 31 页
项目编码 |  | 010103001002 |  | 项目名称 | 回填方 |  |  |  | 计量单位 |  | m3 | 工程量 | 44.14
清单综合单价组成明细
定额编号 | 定额项目名称 | 定额 单位 | 数量 | 单价 |  |  |  |  | 合价
|  |  |  | 人工费 | 材料费 | 机具费 | 管理费 和利润 |  | 人工费 |  | 材料费 | 机具费 | 管理费 和利润
借A1-1-129 | 回填土 夯实机夯实 槽、坑 | 100m3 | 0.01 | 1352.52 |  | 209.44 | 523.25 |  | 13.53 |  |  | 2.09 | 5.23
人工单价 |  | 小计 | [6 empty] | 13.53 |  |  | 2.09 | 5.23
未计价材料费
清单项目综合单价 | [8 empty] | 20.85
材 料 费 明 细 | 主要材料名称、规格、型号 |  |  |  |  | 单位 | 数量 |  | 单价（元） |  | 合价（元） | 暂估单价 （元） | 暂估合价 （元）
注：1.如不使用省级或行业建设主管部门发布的计价依据，可不填定额编码、名称等； 2.招标文件提供了暂估单价的材料，按暂估的单价填入表内“暂估单价”栏及“暂估合价”栏。
表-09
综合单价分析表
工程名称：新建坡道 | [7 empty] | 标段： |  | 第 3 页 共 31 页
项目编码 |  | 010103002005 |  | 项目名称 | 余方弃置 |  |  |  | 计量单位 |  | m3 | 工程量 | 7.63
清单综合单价组成明细
定额编号 | 定额项目名称 | 定额 单位 | 数量 | 单价 |  |  |  |  | 合价
|  |  |  | 人工费 | 材料费 | 机具费 | 管理费 和利润 |  | 人工费 |  | 材料费 | 机具费 | 管理费 和利润
借D1-1-53 换 | 自卸汽车运土方 运距1km内 实际运距(km):20 | 1000m3天然密实方 | 0.001 |  |  | 52896.64 | 16191.67 |  |  |  |  | 52.9 | 16.19
人工单价 |  | 小计 | [9 empty] | 52.9 | 16.19
未计价材料费
清单项目综合单价 | [8 empty] | 69.09
材 料 费 明 细 | 主要材料名称、规格、型号 |  |  |  |  | 单位 | 数量 |  | 单价（元） |  | 合价（元） | 暂估单价 （元） | 暂估合价 （元）
注：1.如不使用省级或行业建设主管部门发布的计价依据，可不填定额编码、名称等； 2.招标文件提供了暂估单价的材料，按暂估的单价填入表内“暂估单价”栏及“暂估合价”栏。
表-09
综合单价分析表
工程名称：新建坡道 | [7 empty] | 标段： |  | 第 4 页 共 31 页
项目编码 |  | 010501001002 |  | 项目名称 | 垫层 |  |  |  | 计量单位 |  | m3 | 工程量 | 2
清单综合单价组成明细
定额编号 | 定额项目名称 | 定额 单位 | 数量 | 单价 |  |  |  |  | 合价
|  |  |  | 人工费 | 材料费 | 机具费 | 管理费 和利润 |  | 人工费 |  | 材料费 | 机具费 | 管理费 和利润
借A1-5-78 | 混凝土垫层 | 10m3 | 0.1 | 635.04 | 6.16 |  | 296.88 |  | 63.5 |  | 0.62 |  | 29.69
借8021902 | 普通预拌混凝土 碎石粒径综合考虑 C15 | m3 | 1.015 |  | 515 | [5 empty] | 522.73
人工单价 |  | 小计 | [6 empty] | 63.5 |  | 523.35 |  | 29.69
未计价材料费
清单项目综合单价 | [8 empty] | 616.53
材 料 费 明 细 | 主要材料名称、规格、型号 |  |  |  |  | 单位 | 数量 |  | 单价（元） |  | 合价（元） | 暂估单价 （元） | 暂估合价 （元）
| 其他材料费 | [7 empty] | - |  | 523.35 | -
| 材料费小计 | [7 empty] | - |  | 523.35 | -
注：1.如不使用省级或行业建设主管部门发布的计价依据，可不填定额编码、名称等； 2.招标文件提供了暂估单价的材料，按暂估的单价填入表内“暂估单价”栏及“暂估合价”栏。
表-09
综合单价分析表
工程名称：新建坡道 | [7 empty] | 标段： |  | 第 5 页 共 31 页
项目编码 |  | 010501003002 |  | 项目名称 | 独立基础 |  |  |  | 计量单位 |  | m3 | 工程量 | 6.36
清单综合单价组成明细
定额编号 | 定额项目名称 | 定额 单位 | 数量 | 单价 |  |  |  |  | 合价
|  |  |  | 人工费 | 材料费 | 机具费 | 管理费 和利润 |  | 人工费 |  | 材料费 | 机具费 | 管理费 和利润
借A1-5-2 换 | 现浇建筑物混凝土 其他混凝土基础 合并制作子目 普通预拌混凝土 碎石粒径综合考虑 C30 | 10m3 | 0.1 | 501.7 | 5785.98 | 8.08 | 238.32 |  | 50.17 |  | 578.6 | 0.81 | 23.83
人工单价 |  | 小计 | [6 empty] | 50.17 |  | 578.6 | 0.81 | 23.83
未计价材料费
清单项目综合单价 | [8 empty] | 653.41
材 料 费 明 细 | 主要材料名称、规格、型号 |  |  |  |  | 单位 | 数量 |  | 单价（元） |  | 合价（元） | 暂估单价 （元） | 暂估合价 （元）
| 其他材料费 | [7 empty] | - |  | 578.6 | -
| 材料费小计 | [7 empty] | - |  | 578.6 | -
注：1.如不使用省级或行业建设主管部门发布的计价依据，可不填定额编码、名称等； 2.招标文件提供了暂估单价的材料，按暂估的单价填入表内“暂估单价”栏及“暂估合价”栏。
表-09
综合单价分析表
工程名称：新建坡道 | [7 empty] | 标段： |  | 第 6 页 共 31 页
项目编码 |  | 010502001002 |  | 项目名称 | 矩形柱 |  |  |  | 计量单位 |  | m3 | 工程量 | 1.38
清单综合单价组成明细
定额编号 | 定额项目名称 | 定额 单位 | 数量 | 单价 |  |  |  |  | 合价
|  |  |  | 人工费 | 材料费 | 机具费 | 管理费 和利润 |  | 人工费 |  | 材料费 | 机具费 | 管理费 和利润
借A1-5-5 | 现浇建筑物混凝土 矩形、多边形、异形、圆形柱、钢管柱 | 10m3 | 0.1 | 1296.74 | 137.5 | 13.01 | 612.31 |  | 129.67 |  | 13.75 | 1.3 | 61.23
借8021905 | 普通预拌混凝土 碎石粒径综合考虑 C30 | m3 | 1.01 |  | 567 | [5 empty] | 572.67
人工单价 |  | 小计 | [6 empty] | 129.67 |  | 586.42 | 1.3 | 61.23
未计价材料费
清单项目综合单价 | [8 empty] | 778.63
材 料 费 明 细 | 主要材料名称、规格、型号 |  |  |  |  | 单位 | 数量 |  | 单价（元） |  | 合价（元） | 暂估单价 （元） | 暂估合价 （元）
| 其他材料费 | [7 empty] | - |  | 586.43 | -
| 材料费小计 | [7 empty] | - |  | 586.43 | -
注：1.如不使用省级或行业建设主管部门发布的计价依据，可不填定额编码、名称等； 2.招标文件提供了暂估单价的材料，按暂估的单价填入表内“暂估单价”栏及“暂估合价”栏。
表-09
综合单价分析表
工程名称：新建坡道 | [7 empty] | 标段： |  | 第 7 页 共 31 页
项目编码 |  | 010503001001 |  | 项目名称 | 基础梁 |  |  |  | 计量单位 |  | m3 | 工程量 | 7.53
清单综合单价组成明细
定额编号 | 定额项目名称 | 定额 单位 | 数量 | 单价 |  |  |  |  | 合价
|  |  |  | 人工费 | 材料费 | 机具费 | 管理费 和利润 |  | 人工费 |  | 材料费 | 机具费 | 管理费 和利润
借A1-5-8 | 现浇建筑物混凝土 基础梁 | 10m3 | 0.1 | 400.02 | 143.14 | 13.11 | 193.13 |  | 40 |  | 14.31 | 1.31 | 19.31
借8021905 | 普通预拌混凝土 碎石粒径综合考虑 C30 | m3 | 1.01 |  | 567 | [5 empty] | 572.67
人工单价 |  | 小计 | [6 empty] | 40 |  | 586.98 | 1.31 | 19.31
未计价材料费
清单项目综合单价 | [8 empty] | 647.61
材 料 费 明 细 | 主要材料名称、规格、型号 |  |  |  |  | 单位 | 数量 |  | 单价（元） |  | 合价（元） | 暂估单价 （元） | 暂估合价 （元）
| 其他材料费 | [7 empty] | - |  | 586.98 | -
| 材料费小计 | [7 empty] | - |  | 586.98 | -
注：1.如不使用省级或行业建设主管部门发布的计价依据，可不填定额编码、名称等； 2.招标文件提供了暂估单价的材料，按暂估的单价填入表内“暂估单价”栏及“暂估合价”栏。
表-09
综合单价分析表
工程名称：新建坡道 | [7 empty] | 标段： |  | 第 8 页 共 31 页
项目编码 |  | 010507001001 |  | 项目名称 | 散水、坡道 |  |  |  | 计量单位 |  | m2 | 工程量 | 43.9
清单综合单价组成明细
定额编号 | 定额项目名称 | 定额 单位 | 数量 | 单价 |  |  |  |  | 合价
|  |  |  | 人工费 | 材料费 | 机具费 | 管理费 和利润 |  | 人工费 |  | 材料费 | 机具费 | 管理费 和利润
借A1-5-33 换 | 现浇混凝土其他构件 地沟、明沟电缆沟散水坡 合并制作子目 普通预拌混凝土 碎石粒径综合考虑 C30 | 10m3 | 0.01 | 853.39 | 5745.29 | 20.98 | 408.77 |  | 8.53 |  | 57.45 | 0.21 | 4.09
人工单价 |  | 小计 | [6 empty] | 8.53 |  | 57.45 | 0.21 | 4.09
未计价材料费
清单项目综合单价 | [8 empty] | 70.28
材 料 费 明 细 | 主要材料名称、规格、型号 |  |  |  |  | 单位 | 数量 |  | 单价（元） |  | 合价（元） | 暂估单价 （元） | 暂估合价 （元）
| 其他材料费 | [7 empty] | - |  | 57.46 | -
| 材料费小计 | [7 empty] | - |  | 57.46 | -
注：1.如不使用省级或行业建设主管部门发布的计价依据，可不填定额编码、名称等； 2.招标文件提供了暂估单价的材料，按暂估的单价填入表内“暂估单价”栏及“暂估合价”栏。
表-09
综合单价分析表
工程名称：新建坡道 | [7 empty] | 标段： |  | 第 9 页 共 31 页
项目编码 |  | 010515001003 |  | 项目名称 | 现浇构件钢筋 |  |  |  | 计量单位 |  | t | 工程量 | 0.464
清单综合单价组成明细
定额编号 | 定额项目名称 | 定额 单位 | 数量 | 单价 |  |  |  |  | 合价
|  |  |  | 人工费 | 材料费 | 机具费 | 管理费 和利润 |  | 人工费 |  | 材料费 | 机具费 | 管理费 和利润
借A1-5-105 | 现浇构件带肋钢筋 φ10以内 | t | 1 | 720.31 | 4226.54 | 29.4 | 350.49 |  | 720.31 |  | 4226.54 | 29.4 | 350.49
人工单价 |  | 小计 | [6 empty] | 720.31 |  | 4226.54 | 29.4 | 350.49
未计价材料费
清单项目综合单价 | [8 empty] | 5326.74
材 料 费 明 细 | 主要材料名称、规格、型号 |  |  |  |  | 单位 | 数量 |  | 单价（元） |  | 合价（元） | 暂估单价 （元） | 暂估合价 （元）
| 其他材料费 | [7 empty] | - |  | 4226.54 | -
| 材料费小计 | [7 empty] | - |  | 4226.54 | -
注：1.如不使用省级或行业建设主管部门发布的计价依据，可不填定额编码、名称等； 2.招标文件提供了暂估单价的材料，按暂估的单价填入表内“暂估单价”栏及“暂估合价”栏。
表-09
综合单价分析表
工程名称：新建坡道 | [7 empty] | 标段： |  | 第 10 页 共 31 页
项目编码 |  | 010515001004 |  | 项目名称 | 现浇构件钢筋 |  |  |  | 计量单位 |  | t | 工程量 | 1.088
清单综合单价组成明细
定额编号 | 定额项目名称 | 定额 单位 | 数量 | 单价 |  |  |  |  | 合价
|  |  |  | 人工费 | 材料费 | 机具费 | 管理费 和利润 |  | 人工费 |  | 材料费 | 机具费 | 管理费 和利润
借A1-5-106 | 现浇构件带肋钢筋 φ25以内 | t | 1 | 525.02 | 4204.45 | 53.56 | 270.48 |  | 525.02 |  | 4204.45 | 53.56 | 270.48
人工单价 |  | 小计 | [6 empty] | 525.02 |  | 4204.45 | 53.56 | 270.48
未计价材料费
清单项目综合单价 | [8 empty] | 5053.51
材 料 费 明 细 | 主要材料名称、规格、型号 |  |  |  |  | 单位 | 数量 |  | 单价（元） |  | 合价（元） | 暂估单价 （元） | 暂估合价 （元）
| 其他材料费 | [7 empty] | - |  | 4204.45 | -
| 材料费小计 | [7 empty] | - |  | 4204.45 | -
注：1.如不使用省级或行业建设主管部门发布的计价依据，可不填定额编码、名称等； 2.招标文件提供了暂估单价的材料，按暂估的单价填入表内“暂估单价”栏及“暂估合价”栏。
表-09
综合单价分析表
工程名称：新建坡道 | [7 empty] | 标段： |  | 第 11 页 共 31 页
项目编码 |  | 010515001005 |  | 项目名称 | 现浇构件钢筋 箍筋 |  |  |  | 计量单位 |  | t | 工程量 | 0.494
清单综合单价组成明细
定额编号 | 定额项目名称 | 定额 单位 | 数量 | 单价 |  |  |  |  | 合价
|  |  |  | 人工费 | 材料费 | 机具费 | 管理费 和利润 |  | 人工费 |  | 材料费 | 机具费 | 管理费 和利润
借A1-5-111 | 现浇构件箍筋 圆钢 φ10以内 | t | 1 | 1368.22 | 4267.13 | 59.43 | 667.43 |  | 1368.22 |  | 4267.13 | 59.43 | 667.43
人工单价 |  | 小计 | [6 empty] | 1368.22 |  | 4267.13 | 59.43 | 667.43
未计价材料费
清单项目综合单价 | [8 empty] | 6362.21
材 料 费 明 细 | 主要材料名称、规格、型号 |  |  |  |  | 单位 | 数量 |  | 单价（元） |  | 合价（元） | 暂估单价 （元） | 暂估合价 （元）
| 其他材料费 | [7 empty] | - |  | 4267.14 | -
| 材料费小计 | [7 empty] | - |  | 4267.14 | -
注：1.如不使用省级或行业建设主管部门发布的计价依据，可不填定额编码、名称等； 2.招标文件提供了暂估单价的材料，按暂估的单价填入表内“暂估单价”栏及“暂估合价”栏。
表-09
综合单价分析表
工程名称：新建坡道 | [7 empty] | 标段： |  | 第 12 页 共 31 页
项目编码 |  | 010603003002 |  | 项目名称 | 钢管柱 |  |  |  | 计量单位 |  | t | 工程量 | 1.357
清单综合单价组成明细
定额编号 | 定额项目名称 | 定额 单位 | 数量 | 单价 |  |  |  |  | 合价
|  |  |  | 人工费 | 材料费 | 机具费 | 管理费 和利润 |  | 人工费 |  | 材料费 | 机具费 | 管理费 和利润
借A1-7-16 | 住宅钢结构 钢柱安装 每根构件质量(t) ≤3 | t | 1 | 587.98 | 7040.77 | 98.66 | 322.31 |  | 587.98 |  | 7040.77 | 98.66 | 322.31
人工单价 |  | 小计 | [6 empty] | 587.98 |  | 7040.77 | 98.66 | 322.31
|  | 未计价材料费 | [6 empty] | 6570
清单项目综合单价 | [8 empty] | 8049.72
材 料 费 明 细 | 主要材料名称、规格、型号 |  |  |  |  | 单位 | 数量 |  | 单价（元） |  | 合价（元） | 暂估单价 （元） | 暂估合价 （元）
| 钢柱 Q235 口200x200x10x10 |  |  |  |  | t | 1 |  | 6570 |  | 6570
| 其他材料费 | [7 empty] | - |  | 470.77 | -
| 材料费小计 | [7 empty] | - |  | 7040.77 | -
注：1.如不使用省级或行业建设主管部门发布的计价依据，可不填定额编码、名称等； 2.招标文件提供了暂估单价的材料，按暂估的单价填入表内“暂估单价”栏及“暂估合价”栏。
表-09
综合单价分析表
工程名称：新建坡道 | [7 empty] | 标段： |  | 第 13 页 共 31 页
项目编码 |  | 010604001004 |  | 项目名称 | 钢梁 |  |  |  | 计量单位 |  | t | 工程量 | 1.336
清单综合单价组成明细
定额编号 | 定额项目名称 | 定额 单位 | 数量 | 单价 |  |  |  |  | 合价
|  |  |  | 人工费 | 材料费 | 机具费 | 管理费 和利润 |  | 人工费 |  | 材料费 | 机具费 | 管理费 和利润
借A1-7-20 | 住宅钢结构 钢梁安装 每根构件质量(t) ≤0.5 | t | 1 | 487.07 | 6690.04 | 112.26 | 281.33 |  | 487.07 |  | 6690.04 | 112.26 | 281.33
人工单价 |  | 小计 | [6 empty] | 487.07 |  | 6690.04 | 112.26 | 281.33
|  | 未计价材料费 | [6 empty] | 6130.97
清单项目综合单价 | [8 empty] | 7570.7
材 料 费 明 细 | 主要材料名称、规格、型号 |  |  |  |  | 单位 | 数量 |  | 单价（元） |  | 合价（元） | 暂估单价 （元） | 暂估合价 （元）
| 钢梁 Q235 口150x100x6x6 |  |  |  |  | t | 1 |  | 6130.97 |  | 6130.97
| 其他材料费 | [7 empty] | - |  | 559.06 | -
| 材料费小计 | [7 empty] | - |  | 6690.03 | -
注：1.如不使用省级或行业建设主管部门发布的计价依据，可不填定额编码、名称等； 2.招标文件提供了暂估单价的材料，按暂估的单价填入表内“暂估单价”栏及“暂估合价”栏。
表-09
综合单价分析表
工程名称：新建坡道 | [7 empty] | 标段： |  | 第 14 页 共 31 页
项目编码 |  | 011405001003 |  | 项目名称 | 金属面油漆 |  |  |  | 计量单位 |  | m2 | 工程量 | 30.02
清单综合单价组成明细
定额编号 | 定额项目名称 | 定额 单位 | 数量 | 单价 |  |  |  |  | 合价
|  |  |  | 人工费 | 材料费 | 机具费 | 管理费 和利润 |  | 人工费 |  | 材料费 | 机具费 | 管理费 和利润
借A1-15-121 换 | 喷无机富锌底漆 一遍 实际底漆遍数(遍):3 | 100m2 | 0.01 | 280.23 | 767.39 | 260.66 | 178.87 |  | 2.8 |  | 7.67 | 2.61 | 1.79
借A1-15-138 换 | 喷环氧云母氧化铁中间漆 一遍 实际中间漆遍数(遍):3 | 100m2 | 0.01 | 249.95 | 959.9 | 83.27 | 110.2 |  | 2.5 |  | 9.6 | 0.83 | 1.1
借A1-15-136 换 | 环氧云铁漆 一遍 实际油漆遍数(遍):3 | 100m2 | 0.01 | 435.52 | 3739.85 |  | 144.02 |  | 4.36 |  | 37.4 |  | 1.44
借A1-15-132 | 金属面 薄型B防火涂料 耐火极限h(涂层厚度mm) 2.5h(6.0mm) | 100m2 | 0.01 | 1609.98 | 5728.3 | 374.71 | 656.33 |  | 16.1 |  | 57.28 | 3.75 | 6.56
人工单价 |  | 小计 | [6 empty] | 25.76 |  | 111.95 | 7.19 | 10.89
未计价材料费
清单项目综合单价 | [8 empty] | 155.79
材 料 费 明 细 | 主要材料名称、规格、型号 |  |  |  |  | 单位 | 数量 |  | 单价（元） |  | 合价（元） | 暂估单价 （元） | 暂估合价 （元）
注：1.如不使用省级或行业建设主管部门发布的计价依据，可不填定额编码、名称等； 2.招标文件提供了暂估单价的材料，按暂估的单价填入表内“暂估单价”栏及“暂估合价”栏。
表-09
综合单价分析表
工程名称：新建坡道 | [7 empty] | 标段： |  | 第 15 页 共 31 页
| 其他材料费 | [7 empty] | - |  | 111.95 | -
| 材料费小计 | [7 empty] | - |  | 111.95 | -
注：1.如不使用省级或行业建设主管部门发布的计价依据，可不填定额编码、名称等； 2.招标文件提供了暂估单价的材料，按暂估的单价填入表内“暂估单价”栏及“暂估合价”栏。
表-09
综合单价分析表
工程名称：新建坡道 | [7 empty] | 标段： |  | 第 16 页 共 31 页
项目编码 |  | 011405001004 |  | 项目名称 | 金属面油漆 |  |  |  | 计量单位 |  | m2 | 工程量 | 35.84
清单综合单价组成明细
定额编号 | 定额项目名称 | 定额 单位 | 数量 | 单价 |  |  |  |  | 合价
|  |  |  | 人工费 | 材料费 | 机具费 | 管理费 和利润 |  | 人工费 |  | 材料费 | 机具费 | 管理费 和利润
借A1-15-121 换 | 喷无机富锌底漆 一遍 实际底漆遍数(遍):3 | 100m2 | 0.01 | 280.23 | 767.39 | 260.66 | 178.87 |  | 2.8 |  | 7.67 | 2.61 | 1.79
借A1-15-138 换 | 喷环氧云母氧化铁中间漆 一遍 实际中间漆遍数(遍):3 | 100m2 | 0.01 | 249.95 | 959.9 | 83.27 | 110.2 |  | 2.5 |  | 9.6 | 0.83 | 1.1
借A1-15-136 换 | 环氧云铁漆 一遍 实际油漆遍数(遍):3 | 100m2 | 0.01 | 435.52 | 3739.85 |  | 144.02 |  | 4.36 |  | 37.4 |  | 1.44
借A1-15-127 | 金属面 超薄型CB防火涂料 耐火极限h(涂层厚度mm) 1.5h(2.0mm) | 100m2 | 0.01 | 1176.01 | 2112.86 | 111.02 | 425.63 |  | 11.76 |  | 21.13 | 1.11 | 4.26
人工单价 |  | 小计 | [6 empty] | 21.42 |  | 75.8 | 4.55 | 8.59
未计价材料费
清单项目综合单价 | [8 empty] | 110.35
材 料 费 明 细 | 主要材料名称、规格、型号 |  |  |  |  | 单位 | 数量 |  | 单价（元） |  | 合价（元） | 暂估单价 （元） | 暂估合价 （元）
注：1.如不使用省级或行业建设主管部门发布的计价依据，可不填定额编码、名称等； 2.招标文件提供了暂估单价的材料，按暂估的单价填入表内“暂估单价”栏及“暂估合价”栏。
表-09
综合单价分析表
工程名称：新建坡道 | [7 empty] | 标段： |  | 第 17 页 共 31 页
| 其他材料费 | [7 empty] | - |  | 75.8 | -
| 材料费小计 | [7 empty] | - |  | 75.8 | -
注：1.如不使用省级或行业建设主管部门发布的计价依据，可不填定额编码、名称等； 2.招标文件提供了暂估单价的材料，按暂估的单价填入表内“暂估单价”栏及“暂估合价”栏。
表-09
综合单价分析表
工程名称：新建坡道 | [7 empty] | 标段： |  | 第 18 页 共 31 页
项目编码 |  | 010516002003 |  | 项目名称 | 预埋铁件 |  |  |  | 计量单位 |  | t | 工程量 | 0.32
清单综合单价组成明细
定额编号 | 定额项目名称 | 定额 单位 | 数量 | 单价 |  |  |  |  | 合价
|  |  |  | 人工费 | 材料费 | 机具费 | 管理费 和利润 |  | 人工费 |  | 材料费 | 机具费 | 管理费 和利润
借A1-5-150 | 预埋铁件 | t | 1 | 2904.2 | 7180.7 | 284.6 | 1490.76 |  | 2904.2 |  | 7180.7 | 284.6 | 1490.76
人工单价 |  | 小计 | [6 empty] | 2904.2 |  | 7180.7 | 284.6 | 1490.76
未计价材料费
清单项目综合单价 | [8 empty] | 11860.26
材 料 费 明 细 | 主要材料名称、规格、型号 |  |  |  |  | 单位 | 数量 |  | 单价（元） |  | 合价（元） | 暂估单价 （元） | 暂估合价 （元）
| 其他材料费 | [7 empty] | - |  | 7180.7 | -
| 材料费小计 | [7 empty] | - |  | 7180.7 | -
注：1.如不使用省级或行业建设主管部门发布的计价依据，可不填定额编码、名称等； 2.招标文件提供了暂估单价的材料，按暂估的单价填入表内“暂估单价”栏及“暂估合价”栏。
表-09
综合单价分析表
工程名称：新建坡道 | [7 empty] | 标段： |  | 第 19 页 共 31 页
项目编码 |  | 010516002004 |  | 项目名称 | 预埋铁件 |  |  |  | 计量单位 |  | t | 工程量 | 0.08
清单综合单价组成明细
定额编号 | 定额项目名称 | 定额 单位 | 数量 | 单价 |  |  |  |  | 合价
|  |  |  | 人工费 | 材料费 | 机具费 | 管理费 和利润 |  | 人工费 |  | 材料费 | 机具费 | 管理费 和利润
借A1-5-103 换 | 现浇构件圆钢 φ25内 | t | 1 | 488.63 | 3952.99 | 54.23 | 253.78 |  | 488.63 |  | 3952.99 | 54.23 | 253.78
人工单价 |  | 小计 | [6 empty] | 488.63 |  | 3952.99 | 54.23 | 253.78
未计价材料费
清单项目综合单价 | [8 empty] | 4749.63
材 料 费 明 细 | 主要材料名称、规格、型号 |  |  |  |  | 单位 | 数量 |  | 单价（元） |  | 合价（元） | 暂估单价 （元） | 暂估合价 （元）
| 其他材料费 | [7 empty] | - |  | 3952.99 | -
| 材料费小计 | [7 empty] | - |  | 3952.99 | -
注：1.如不使用省级或行业建设主管部门发布的计价依据，可不填定额编码、名称等； 2.招标文件提供了暂估单价的材料，按暂估的单价填入表内“暂估单价”栏及“暂估合价”栏。
表-09
综合单价分析表
工程名称：新建坡道 | [7 empty] | 标段： |  | 第 20 页 共 31 页
项目编码 |  | 010901002001 |  | 项目名称 | 型材屋面 |  |  |  | 计量单位 |  | m2 | 工程量 | 46.84
清单综合单价组成明细
定额编号 | 定额项目名称 | 定额 单位 | 数量 | 单价 |  |  |  |  | 合价
|  |  |  | 人工费 | 材料费 | 机具费 | 管理费 和利润 |  | 人工费 |  | 材料费 | 机具费 | 管理费 和利润
借A1-10-52 | 聚碳酸酯PC(阳光板)屋面 安装在钢檩上 | 100m2 | 0.01 | 2305.57 | 8533.31 |  | 748.39 |  | 23.06 |  | 85.33 |  | 7.48
人工单价 |  | 小计 | [6 empty] | 23.06 |  | 85.33 |  | 7.48
未计价材料费
清单项目综合单价 | [8 empty] | 115.87
材 料 费 明 细 | 主要材料名称、规格、型号 |  |  |  |  | 单位 | 数量 |  | 单价（元） |  | 合价（元） | 暂估单价 （元） | 暂估合价 （元）
| 其他材料费 | [7 empty] | - |  | 85.34 | -
| 材料费小计 | [7 empty] | - |  | 85.34 | -
注：1.如不使用省级或行业建设主管部门发布的计价依据，可不填定额编码、名称等； 2.招标文件提供了暂估单价的材料，按暂估的单价填入表内“暂估单价”栏及“暂估合价”栏。
表-09
综合单价分析表
工程名称：新建坡道 | [7 empty] | 标段： |  | 第 21 页 共 31 页
项目编码 |  | 011101006008 |  | 项目名称 | 平面砂浆找平层 |  |  |  | 计量单位 |  | m2 | 工程量 | 46.84
清单综合单价组成明细
定额编号 | 定额项目名称 | 定额 单位 | 数量 | 单价 |  |  |  |  | 合价
|  |  |  | 人工费 | 材料费 | 机具费 | 管理费 和利润 |  | 人工费 |  | 材料费 | 机具费 | 管理费 和利润
借A1-12-1 | 楼地面水泥砂浆找平层 混凝土或硬基层上 20mm | 100m2 | 0.01 | 772.98 | 65.47 |  | 276.19 |  | 7.73 |  | 0.65 |  | 2.76
借8005910 | 湿拌地面砂浆 地面普通找平 M15 | m3 | 0.0202 |  | 552 | [5 empty] | 11.15
人工单价 |  | 小计 | [6 empty] | 7.73 |  | 11.8 |  | 2.76
未计价材料费
清单项目综合单价 | [8 empty] | 22.3
材 料 费 明 细 | 主要材料名称、规格、型号 |  |  |  |  | 单位 | 数量 |  | 单价（元） |  | 合价（元） | 暂估单价 （元） | 暂估合价 （元）
| 其他材料费 | [7 empty] | - |  | 11.8 | -
| 材料费小计 | [7 empty] | - |  | 11.8 | -
注：1.如不使用省级或行业建设主管部门发布的计价依据，可不填定额编码、名称等； 2.招标文件提供了暂估单价的材料，按暂估的单价填入表内“暂估单价”栏及“暂估合价”栏。
表-09
综合单价分析表
工程名称：新建坡道 | [7 empty] | 标段： |  | 第 22 页 共 31 页
项目编码 |  | 011102003010 |  | 项目名称 | 块料楼地面 |  |  |  | 计量单位 |  | m2 | 工程量 | 46.84
清单综合单价组成明细
定额编号 | 定额项目名称 | 定额 单位 | 数量 | 单价 |  |  |  |  | 合价
|  |  |  | 人工费 | 材料费 | 机具费 | 管理费 和利润 |  | 人工费 |  | 材料费 | 机具费 | 管理费 和利润
借A1-12-70 | 楼地面陶瓷地砖(每块周长mm) 600以内 水泥砂浆 | 100m2 | 0.01 | 3800.75 | 4224.87 |  | 1358.01 |  | 38.01 |  | 42.25 |  | 13.58
借80090430 | 干混抹灰砂浆(配合比) DP M10 | m3 | 0.0202 | 39.53 | 947.85 | 22.07 | 22.01 |  | 0.8 |  | 19.15 | 0.45 | 0.44
人工单价 |  | 小计 | [6 empty] | 38.81 |  | 61.4 | 0.45 | 14.02
未计价材料费
清单项目综合单价 | [8 empty] | 114.67
材 料 费 明 细 | 主要材料名称、规格、型号 |  |  |  |  | 单位 | 数量 |  | 单价（元） |  | 合价（元） | 暂估单价 （元） | 暂估合价 （元）
| 其他材料费 | [7 empty] | - |  | 61.39 | -
| 材料费小计 | [7 empty] | - |  | 61.39 | -
注：1.如不使用省级或行业建设主管部门发布的计价依据，可不填定额编码、名称等； 2.招标文件提供了暂估单价的材料，按暂估的单价填入表内“暂估单价”栏及“暂估合价”栏。
表-09
综合单价分析表
工程名称：新建坡道 | [7 empty] | 标段： |  | 第 23 页 共 31 页
项目编码 |  | 011503001001 |  | 项目名称 | 金属扶手、栏杆、栏板 |  |  |  | 计量单位 |  | m | 工程量 | 30
清单综合单价组成明细
定额编号 | 定额项目名称 | 定额 单位 | 数量 | 单价 |  |  |  |  | 合价
|  |  |  | 人工费 | 材料费 | 机具费 | 管理费 和利润 |  | 人工费 |  | 材料费 | 机具费 | 管理费 和利润
借A1-16-108 换 | 不锈钢栏杆制安 直型 | 100m | 0.01 | 3678.28 | 24143.02 | 212.02 | 1247.62 |  | 36.78 |  | 241.43 | 2.12 | 12.48
借A1-16-137 换 | 不锈钢扶手 φ60 直型 | 100m | 0.01 | 998.31 | 4678.5 | 212.02 | 388.15 |  | 9.98 |  | 46.79 | 2.12 | 3.88
人工单价 |  | 小计 | [6 empty] | 46.76 |  | 288.22 | 4.24 | 16.36
未计价材料费
清单项目综合单价 | [8 empty] | 355.58
材 料 费 明 细 | 主要材料名称、规格、型号 |  |  |  |  | 单位 | 数量 |  | 单价（元） |  | 合价（元） | 暂估单价 （元） | 暂估合价 （元）
| 其他材料费 | [7 empty] | - |  | 288.21 | -
| 材料费小计 | [7 empty] | - |  | 288.21 | -
注：1.如不使用省级或行业建设主管部门发布的计价依据，可不填定额编码、名称等； 2.招标文件提供了暂估单价的材料，按暂估的单价填入表内“暂估单价”栏及“暂估合价”栏。
表-09
综合单价分析表
工程名称：新建坡道 | [7 empty] | 标段： |  | 第 24 页 共 31 页
项目编码 |  | 011601001004 |  | 项目名称 | 砖砌体拆除 |  |  |  | 计量单位 |  | m3 | 工程量 | 46.95
清单综合单价组成明细
定额编号 | 定额项目名称 | 定额 单位 | 数量 | 单价 |  |  |  |  | 合价
|  |  |  | 人工费 | 材料费 | 机具费 | 管理费 和利润 |  | 人工费 |  | 材料费 | 机具费 | 管理费 和利润
借A1-19-4 换 | 墙体拆除 砖砌墙体 实心砖墙 | 100m3 | 0.01 | 7732.14 |  |  | 2479.7 |  | 77.32 |  |  |  | 24.8
人工单价 |  | 小计 | [6 empty] | 77.32 |  |  |  | 24.8
未计价材料费
清单项目综合单价 | [8 empty] | 102.12
材 料 费 明 细 | 主要材料名称、规格、型号 |  |  |  |  | 单位 | 数量 |  | 单价（元） |  | 合价（元） | 暂估单价 （元） | 暂估合价 （元）
注：1.如不使用省级或行业建设主管部门发布的计价依据，可不填定额编码、名称等； 2.招标文件提供了暂估单价的材料，按暂估的单价填入表内“暂估单价”栏及“暂估合价”栏。
表-09
综合单价分析表
工程名称：新建坡道 | [7 empty] | 标段： |  | 第 25 页 共 31 页
项目编码 |  | 010103002006 |  | 项目名称 | 余方弃置 |  |  |  | 计量单位 |  | m3 | 工程量 | 46.95
清单综合单价组成明细
定额编号 | 定额项目名称 | 定额 单位 | 数量 | 单价 |  |  |  |  | 合价
|  |  |  | 人工费 | 材料费 | 机具费 | 管理费 和利润 |  | 人工费 |  | 材料费 | 机具费 | 管理费 和利润
借A1-19-69 换 | 拆除废料外运 人工装自卸汽车运 3km内 实际运距(km):20 | 10m3 | 0.1 | 162.79 |  | 1063.86 | 393.39 |  | 16.28 |  |  | 106.39 | 39.34
人工单价 |  | 小计 | [6 empty] | 16.28 |  |  | 106.39 | 39.34
未计价材料费
清单项目综合单价 | [8 empty] | 162
材 料 费 明 细 | 主要材料名称、规格、型号 |  |  |  |  | 单位 | 数量 |  | 单价（元） |  | 合价（元） | 暂估单价 （元） | 暂估合价 （元）
注：1.如不使用省级或行业建设主管部门发布的计价依据，可不填定额编码、名称等； 2.招标文件提供了暂估单价的材料，按暂估的单价填入表内“暂估单价”栏及“暂估合价”栏。
表-09
综合单价分析表
工程名称：新建坡道 | [7 empty] | 标段： |  | 第 26 页 共 31 页
项目编码 |  | 010401003001 |  | 项目名称 | 实心砖墙 |  |  |  | 计量单位 |  | m3 | 工程量 | 46.95
清单综合单价组成明细
定额编号 | 定额项目名称 | 定额 单位 | 数量 | 单价 |  |  |  |  | 合价
|  |  |  | 人工费 | 材料费 | 机具费 | 管理费 和利润 |  | 人工费 |  | 材料费 | 机具费 | 管理费 和利润
借A1-4-4 换 | 混水砖外墙 墙体厚度 3/4砖 合并制作子目 湿拌砌筑砂浆 砌筑灰缝≥5mm M5 | 10m3 | 0.1 | 1514.38 | 3238.65 |  | 501.87 |  | 151.44 |  | 323.87 |  | 50.19
人工单价 |  | 小计 | [6 empty] | 151.44 |  | 323.87 |  | 50.19
未计价材料费
清单项目综合单价 | [8 empty] | 525.49
材 料 费 明 细 | 主要材料名称、规格、型号 |  |  |  |  | 单位 | 数量 |  | 单价（元） |  | 合价（元） | 暂估单价 （元） | 暂估合价 （元）
| 其他材料费 | [7 empty] | - |  | 323.86 | -
| 材料费小计 | [7 empty] | - |  | 323.86 | -
注：1.如不使用省级或行业建设主管部门发布的计价依据，可不填定额编码、名称等； 2.招标文件提供了暂估单价的材料，按暂估的单价填入表内“暂估单价”栏及“暂估合价”栏。
表-09
综合单价分析表
工程名称：新建坡道 | [7 empty] | 标段： |  | 第 27 页 共 31 页
项目编码 |  | 011702001003 |  | 项目名称 | 基础 |  |  |  | 计量单位 |  | m2 | 工程量 | 4.08
清单综合单价组成明细
定额编号 | 定额项目名称 | 定额 单位 | 数量 | 单价 |  |  |  |  | 合价
|  |  |  | 人工费 | 材料费 | 机具费 | 管理费 和利润 |  | 人工费 |  | 材料费 | 机具费 | 管理费 和利润
借A1-20-12 | 基础垫层模板 | 100m2 | 0.01 | 1141.83 | 1485.98 | 79.9 | 541.84 |  | 11.42 |  | 14.86 | 0.8 | 5.42
人工单价 |  | 小计 | [6 empty] | 11.42 |  | 14.86 | 0.8 | 5.42
未计价材料费
清单项目综合单价 | [8 empty] | 32.5
材 料 费 明 细 | 主要材料名称、规格、型号 |  |  |  |  | 单位 | 数量 |  | 单价（元） |  | 合价（元） | 暂估单价 （元） | 暂估合价 （元）
| 其他材料费 | [7 empty] | - |  | 14.82 | -
| 材料费小计 | [7 empty] | - |  | 14.82 | -
注：1.如不使用省级或行业建设主管部门发布的计价依据，可不填定额编码、名称等； 2.招标文件提供了暂估单价的材料，按暂估的单价填入表内“暂估单价”栏及“暂估合价”栏。
表-09
综合单价分析表
工程名称：新建坡道 | [7 empty] | 标段： |  | 第 28 页 共 31 页
项目编码 |  | 011702001004 |  | 项目名称 | 基础 |  |  |  | 计量单位 |  | m2 | 工程量 | 15.36
清单综合单价组成明细
定额编号 | 定额项目名称 | 定额 单位 | 数量 | 单价 |  |  |  |  | 合价
|  |  |  | 人工费 | 材料费 | 机具费 | 管理费 和利润 |  | 人工费 |  | 材料费 | 机具费 | 管理费 和利润
借A1-20-3 | 独立基础模板 | 100m2 | 0.01 | 2039.15 | 2218.89 | 188.33 | 987.89 |  | 20.39 |  | 22.19 | 1.88 | 9.88
人工单价 |  | 小计 | [6 empty] | 20.39 |  | 22.19 | 1.88 | 9.88
未计价材料费
清单项目综合单价 | [8 empty] | 54.34
材 料 费 明 细 | 主要材料名称、规格、型号 |  |  |  |  | 单位 | 数量 |  | 单价（元） |  | 合价（元） | 暂估单价 （元） | 暂估合价 （元）
| 其他材料费 | [7 empty] | - |  | 22.25 | -
| 材料费小计 | [7 empty] | - |  | 22.25 | -
注：1.如不使用省级或行业建设主管部门发布的计价依据，可不填定额编码、名称等； 2.招标文件提供了暂估单价的材料，按暂估的单价填入表内“暂估单价”栏及“暂估合价”栏。
表-09
综合单价分析表
工程名称：新建坡道 | [7 empty] | 标段： |  | 第 29 页 共 31 页
项目编码 |  | 011702002002 |  | 项目名称 | 矩形柱 |  |  |  | 计量单位 |  | m2 | 工程量 | 14.81
清单综合单价组成明细
定额编号 | 定额项目名称 | 定额 单位 | 数量 | 单价 |  |  |  |  | 合价
|  |  |  | 人工费 | 材料费 | 机具费 | 管理费 和利润 |  | 人工费 |  | 材料费 | 机具费 | 管理费 和利润
借A1-20-14 | 矩形柱模板(周长m) 支模高度3.6m内 1.2内 | 100m2 | 0.01 | 3919.19 | 1684.07 | 222.7 | 1836.93 |  | 39.19 |  | 16.84 | 2.23 | 18.37
人工单价 |  | 小计 | [6 empty] | 39.19 |  | 16.84 | 2.23 | 18.37
未计价材料费
清单项目综合单价 | [8 empty] | 76.63
材 料 费 明 细 | 主要材料名称、规格、型号 |  |  |  |  | 单位 | 数量 |  | 单价（元） |  | 合价（元） | 暂估单价 （元） | 暂估合价 （元）
| 其他材料费 | [7 empty] | - |  | 16.84 | -
| 材料费小计 | [7 empty] | - |  | 16.84 | -
注：1.如不使用省级或行业建设主管部门发布的计价依据，可不填定额编码、名称等； 2.招标文件提供了暂估单价的材料，按暂估的单价填入表内“暂估单价”栏及“暂估合价”栏。
表-09
综合单价分析表
工程名称：新建坡道 | [7 empty] | 标段： |  | 第 30 页 共 31 页
项目编码 |  | 011702005001 |  | 项目名称 | 基础梁 |  |  |  | 计量单位 |  | m2 | 工程量 | 68.26
清单综合单价组成明细
定额编号 | 定额项目名称 | 定额 单位 | 数量 | 单价 |  |  |  |  | 合价
|  |  |  | 人工费 | 材料费 | 机具费 | 管理费 和利润 |  | 人工费 |  | 材料费 | 机具费 | 管理费 和利润
借A1-20-32 | 基础梁模板 | 100m2 | 0.01 | 2650.24 | 2211.27 | 172.06 | 1251.69 |  | 26.5 |  | 22.11 | 1.72 | 12.52
人工单价 |  | 小计 | [6 empty] | 26.5 |  | 22.11 | 1.72 | 12.52
未计价材料费
清单项目综合单价 | [8 empty] | 62.85
材 料 费 明 细 | 主要材料名称、规格、型号 |  |  |  |  | 单位 | 数量 |  | 单价（元） |  | 合价（元） | 暂估单价 （元） | 暂估合价 （元）
| 其他材料费 | [7 empty] | - |  | 22.08 | -
| 材料费小计 | [7 empty] | - |  | 22.08 | -
注：1.如不使用省级或行业建设主管部门发布的计价依据，可不填定额编码、名称等； 2.招标文件提供了暂估单价的材料，按暂估的单价填入表内“暂估单价”栏及“暂估合价”栏。
表-09
综合单价分析表
工程名称：新建坡道 | [7 empty] | 标段： |  | 第 31 页 共 31 页
项目编码 |  | 011702014001 |  | 项目名称 | 有梁板 |  |  |  | 计量单位 |  | m2 | 工程量 | 43.87
清单综合单价组成明细
定额编号 | 定额项目名称 | 定额 单位 | 数量 | 单价 |  |  |  |  | 合价
|  |  |  | 人工费 | 材料费 | 机具费 | 管理费 和利润 |  | 人工费 |  | 材料费 | 机具费 | 管理费 和利润
借A1-20-76 | 无梁板模板 支模高度3.6m | 100m2 | 0.01 | 2787.94 | 1485.76 | 238.91 | 1342.4 |  | 27.88 |  | 14.86 | 2.39 | 13.42
人工单价 |  | 小计 | [6 empty] | 27.88 |  | 14.86 | 2.39 | 13.42
未计价材料费
清单项目综合单价 | [8 empty] | 58.55
材 料 费 明 细 | 主要材料名称、规格、型号 |  |  |  |  | 单位 | 数量 |  | 单价（元） |  | 合价（元） | 暂估单价 （元） | 暂估合价 （元）
| 其他材料费 | [7 empty] | - |  | 14.84 | -
| 材料费小计 | [7 empty] | - |  | 14.84 | -
注：1.如不使用省级或行业建设主管部门发布的计价依据，可不填定额编码、名称等； 2.招标文件提供了暂估单价的材料，按暂估的单价填入表内“暂估单价”栏及“暂估合价”栏。
表-09

## 表-11 总价措施项目清单与计价表
总价措施项目清单与计价表
工程名称：新建坡道 | [5 empty] | 标段： |  | 第 1 页 共 1 页
序号 | 项目编码 | 项目名称 | 计算基础 | 费率 (%) | 金额 (元) |  | 调整 费率(%) |  | 调整后 金额(元) | 备注
1 | LSSGCSF00022 | 绿色施工安全防护措施费 | 分部分项人工费+分部分项机具费 | 19 | 5809.09 |  |  |  |  | 以分部分项的人工费与施工机具费之和为计算基础，按10%计算
2 | 粤050405010001 | 文明工地增加费 | 分部分项人工费+分部分项机具费 | 0 | [5 empty] | 以分部分项的人工费与施工机具费之和为计算基础；市级文明工地0.61%；省级文明工地1.20%
3 | 050405002001 | 夜间施工增加费 |  | 20 | [5 empty] | 以夜间施工项目人工费的20%计算
4 | 粤050405009001 | 赶工措施费 | 分部分项人工费+分部分项机具费 | 0 | [5 empty] | 赶工措施费=（1-δ）*分部分项的（人工费+施工机具费）*0.58 （0.8≤δ＜1 式中：δ=合同工期/定额工期）
5 | 050405006001 | 反季节栽植影响措施 | [7 empty] | 按实际发生或经批准的施工方案计算
6 | QTFY00000022 | 其他费用 | [7 empty] | 按经批准的专项施工组织方案计算
合 计 |  |  |  |  | 5809.09
编制人（造价人员）： | [5 empty] | 复核人（造价工程师）：
表-11

## 表-12 其他项目清单与计价汇总表
其他项目清单与计价汇总表
工程名称：新建坡道 |  |  | 标段： |  | 第 1 页 共 1 页
序号 | 项目名称 | 金额（元） |  | 结算金额（元） |  | 备注
1 | 暂列金额 | 2420.15 |  |  |  | 明细详见表-12-1
2 | 暂估价
2.1 | 材料暂估价 | — |  |  |  | 明细详见表-12-2
2.2 | 专业工程暂估价 |  |  |  |  | 明细详见表-12-3
3 | 计日工 |  |  |  |  | 明细详见表-12-4
4 | 总承包服务费 |  |  |  |  | 明细详见表-12-5
5 | 预算包干费 | 2140.19
6 | 工程优质费
7 | 概算幅度差
8 | 现场签证费用
9 | 索赔费用
10 | 其他费用
| 合 计 | 4560.34 |  |  |  | —
注：材料（工程设备）暂估单价进入清单项目综合单价，此处不汇总。
表—12

## 表-13 规费、税金项目清单与计价表
规费、税金项目清单与计价表
工程名称：新建坡道 |  |  | 标段： |  |  | 第 1 页 共 1 页
序号 | 项目名称 | 计算基础 |  | 计算基数 | 计算费率 (%) |  | 金额(元)
1 | 增值税销项税额 | 分部分项合计+措施合计+其他项目 |  | 140337.99 | 9 |  | 12630.42
合 计 | [6 empty] | 12630.42
编制人（造价人员）： |  |  | 复核人（造价工程师）：
表—13