## 表-04 单位工程招标控制价汇总表
单位工程招标控制价汇总表
工程名称：宿舍楼-建筑与装饰 |  |  | 标段： | 第 1 页 共 1 页
序号 | 汇总内容 | 金额:(元) |  |  | 其中：暂估价(元)
1 | 分部分项合计 | 833052.67
1.1 | 室内 | 833052.67
2 | 措施合计 | 73862.23
2.1 | 绿色施工安全防护措施费 | 59536.06
2.2 | 其他措施费 | 14326.17
3 | 其他项目 | 39938.06 |  |  | －
3.1 | 暂列金额 | 16661.05
3.2 | 暂估价
3.3 | 计日工
3.4 | 总承包服务费
3.5 | 预算包干费 | 23277.01
3.6 | 工程优质费
3.7 | 概算幅度差
3.8 | 索赔费用
3.9 | 现场签证费用
3.10 | 其他费用
4 | 税前工程造价 | 946852.96
5 | 增值税销项税额 | 85216.77 |  |  | －
6 | 总造价 | 1032069.73
7 | 人工费 | 346311.55
招标控制价合计=1+2+3+5 |  | 1,032,069.73 |  |  | 0.00
注：本表适用于单位工程招标控制价或投标报价的汇总，如无单位工程划分，单项工程也使用本表汇总
表—04

## 表-08 分部分项工程和单价措施项目清单与计价表(含措施标题)
分部分项工程和单价措施项目清单与计价表
工程名称：宿舍楼-建筑与装饰 |  |  |  | 标段： |  |  |  | 第 1 页 共 9 页
序号 | 项目编码 | 项目名称 | 项目特征描述 |  | 计量单位 | 工程量 | 金额（元）
[7 empty] | 综合单价 |  | 综合合价 | 其中
暂估价
|  | 室内 | [6 empty] | 833052.67
|  | 拆除工程 | [6 empty] | 80707.04
1 | 011601001003 | 砖砌体拆除 | 1.砌体名称:实心砖墙 2.拆除方式：综合考虑 3.其它未尽事项详见图纸、招标文件、工程量清单计价说明、国家相关规范等 |  | m3 | 45.64 | 112.2 |  | 5120.81
2 | 011604002002 | 立面抹灰层拆除 | 1.拆除部位:原有墙体抹灰面 2.抹灰层种类:综合考虑 3.其它未尽事项详见图纸、招标文件、工程量清单计价说明、国家相关规范等 |  | m2 | 2878.06 | 10.51 |  | 30248.41
3 | 011610002003 | 原有门拆除 | 1.门窗洞口尺寸:综合考虑 2.门窗类型:综合考虑 3.其它未尽事项详见图纸、招标文件、工程量清单计价说明、国家相关规范等 |  | m2 | 72.6 | 25.83 |  | 1875.26
4 | 011605001004 | 平面块料拆除 | 1.拆除内容：综合考虑块料面层、砂浆结合层、抹灰层拆除 2.拆除方式：综合考虑 3.其它未尽事项详见图纸、招标文件、工程量清单计价说明、国家相关规范等 |  | m2 | 1537.61 | 20.1 |  | 30905.96
5 | 010103002003 | 余方弃置 | 1.废弃料品种:拆卸废料 2.运距:综合考虑 3.包含建筑垃圾消纳费 4.拆除的金属废料由施工单位回收处理 5.其它未尽事项详见图纸、招标文件、工程量清单计价说明、国家相关规范等 |  | m3 | 75.77 | 165.72 |  | 12556.6
|  | 砌筑工程 | [6 empty] | 48761.28
6 | 穗011210007006 | 非承重隔墙 | 1.隔墙类型:蒸压加气混凝土板 内墙 2.厚度:100 3.砂浆强度等级:M15水泥砂浆 4.未尽事项详见图纸、工程量清单计价说明、国家相关规范等 |  | m2 | 70.11 | 117.75 |  | 8255.45
本页小计 | [8 empty] | 88962.49
注：为计取规费等的使用，可在表中增设其中：“定额人工费”。
表—08
分部分项工程和单价措施项目清单与计价表
工程名称：宿舍楼-建筑与装饰 |  |  |  | 标段： |  |  |  | 第 2 页 共 9 页
序号 | 项目编码 | 项目名称 | 项目特征描述 |  | 计量单位 | 工程量 | 金额（元）
[7 empty] | 综合单价 |  | 综合合价 | 其中
暂估价
7 | 穗011210007007 | 非承重隔墙 | 1.隔墙类型:蒸压加气混凝土板 内墙 2.厚度:180 3.砂浆强度等级:M15水泥砂浆 4.未尽事项详见图纸、工程量清单计价说明、国家相关规范等 |  | m2 | 73.19 | 195.67 |  | 14321.09
8 | 穗011210007008 | 非承重隔墙 | 1.隔墙类型:蒸压加气混凝土板 内墙 2.厚度:200 3.砂浆强度等级:M15水泥砂浆 4.未尽事项详见图纸、工程量清单计价说明、国家相关规范等 |  | m2 | 124.82 | 209.78 |  | 26184.74
|  | 门窗工程 | [6 empty] | 74617.67
9 | 010805007005 | 复合材料门 | 1.门代号及洞口尺寸:M01 1100*2200mm 2.框、扇材质:铝型材仿木纹门套、柚木色抗倍特板 3.玻璃品种、厚度:观察窗：8mm厚钢化防火清玻璃200*1000mm 4.综合考虑：制作、安装、周边塞缝、铝合金门框、砂钢装饰线、不锈钢门锁、观察窗、拉手、止门器、特殊五金、各种小五金配件、烤漆喷漆、刷防腐油等 5.其它未尽事项详见图纸、招标文件、工程量清单计价说明、国家相关规范等 |  | m2 | 8.8 | 442.12 |  | 3890.66
本页小计 | [8 empty] | 44396.49
注：为计取规费等的使用，可在表中增设其中：“定额人工费”。
表—08
分部分项工程和单价措施项目清单与计价表
工程名称：宿舍楼-建筑与装饰 |  |  |  | 标段： |  |  |  | 第 3 页 共 9 页
序号 | 项目编码 | 项目名称 | 项目特征描述 |  | 计量单位 | 工程量 | 金额（元）
[7 empty] | 综合单价 |  | 综合合价 | 其中
暂估价
10 | 010805007006 | 复合材料门 | 1.门代号及洞口尺寸:M02 1100*2200mm 2.门框或扇外围尺寸:单扇平开门 3.框、扇材质:柚木色抗倍特板、成品仿木纹铝百叶700*300mm 4.综合考虑：制作、安装、周边塞缝、铝合金门框、砂钢装饰线、不锈钢门锁、观察窗、拉手、止门器、特殊五金、各种小五金配件、烤漆喷漆、刷防腐油等 5.其它未尽事项详见图纸、招标文件、工程量清单计价说明、国家相关规范等 |  | m2 | 59.4 | 442.12 |  | 26261.93
11 | 010804007004 | 特种门 | 1.门代号及洞口尺寸:M12 1100*2200mm 2.门框或扇外围尺寸:单扇平开门 3.框、扇材质:柚木色抗倍特板 4.其它未尽事项详见图纸、招标文件、工程量清单计价说明、国家相关规范等 |  | m2 | 68.2 | 442.12 |  | 30152.58
12 | 010802003007 | 钢质防火门 | 1.门代号及洞口尺寸:(乙)FM03 1300*2200mm 2.门框、扇材质:双扇平开门,仿木纹砂钢板 3.综合考虑：制作、安装、周边塞缝、门框、防火执手锁、闭门器、顺位器、特殊五金、各种小五金配件、烤漆喷漆、刷防腐油等 4.其它未尽事项详见图纸、招标文件、工程量清单计价说明、国家相关规范等 |  | m2 | 20.02 | 714.91 |  | 14312.5
|  | 楼地面装饰工程 | [6 empty] | 187850.2
本页小计 | [8 empty] | 70727.01
注：为计取规费等的使用，可在表中增设其中：“定额人工费”。
表—08
分部分项工程和单价措施项目清单与计价表
工程名称：宿舍楼-建筑与装饰 |  |  |  | 标段： |  |  |  | 第 4 页 共 9 页
序号 | 项目编码 | 项目名称 | 项目特征描述 |  | 计量单位 | 工程量 | 金额（元）
[7 empty] | 综合单价 |  | 综合合价 | 其中
暂估价
13 | 011101006006 | 平面砂浆找平层-楼5 | 1.找平层厚度、砂浆配合比:50厚M20水泥砂浆找平层 2.其它未尽事项详见图纸、招标文件、工程量清单计价说明、国家相关规范等 |  | m2 | 25.82 | 51.43 |  | 1327.92
14 | 011101006007 | 平面砂浆找平层-楼6（卫生间） | 1.找平层厚度、砂浆配合比: M20水泥砂浆找坡层,最低处15厚 2.其它未尽事项详见图纸、招标文件、工程量清单计价说明、国家相关规范等 |  | m2 | 246.32 | 18 |  | 4433.76
15 | 010904003004 | 楼(地)面砂浆防水(防潮)-楼6（卫生间） | 1.防水层做法:7厚聚合物水泥防水砂浆 2.反边高度:300mm 3.其它未尽事项详见图纸、招标文件、工程量清单计价说明、国家相关规范等 |  | m2 | 366.59 | 6.62 |  | 2426.83
16 | 010904002004 | 楼(地)面涂膜防水-楼6（卫生间） | 1.防水膜品种:2厚聚合物水泥防水涂料(Ⅱ型) 2.反边高度:反起至天花板同高 3.其它未尽事项详见图纸、招标文件、工程量清单计价说明、国家相关规范等 |  | m2 | 195.85 | 67.77 |  | 13272.75
17 | 011101005003 | 地板胶-楼5 | 1.找平层砂浆配合比、厚度:2厚108胶水泥腻子批嵌平整 2.界面剂材料种类:水泥自流平界面剂 3.中层漆材料种类、厚度:6mm厚自流平找平层 4.面漆材料种类、厚度:XY401胶粘剂粘结 5.面层材料种类:2mm厚浅米色同质透心难燃PVC卷材 6.综合考虑：翻起墙150mm高脚线、地胶配件、收口条、伸缩缝、五金压条、拼花拼色带等 7.其它未尽事项详见图纸、招标文件、工程量清单计价说明、国家相关规范等 |  | m2 | 25.82 | 130.34 |  | 3365.38
本页小计 | [8 empty] | 24826.64
注：为计取规费等的使用，可在表中增设其中：“定额人工费”。
表—08
分部分项工程和单价措施项目清单与计价表
工程名称：宿舍楼-建筑与装饰 |  |  |  | 标段： |  |  |  | 第 5 页 共 9 页
序号 | 项目编码 | 项目名称 | 项目特征描述 |  | 计量单位 | 工程量 | 金额（元）
[7 empty] | 综合单价 |  | 综合合价 | 其中
暂估价
18 | 011102003005 | 块料楼地面 | 1.结合层厚度、砂浆配合比:30厚M20干硬性水泥砂浆结合层 2.面层材料品种、规格、颜色:600×600×10mm防滑砖-CT02,同色美缝胶擦缝 3.其它未尽事项详见图纸、招标文件、工程量清单计价说明、国家相关规范等 |  | m2 | 312.43 | 105.38 |  | 32923.87
19 | 011102003006 | 块料楼地面 | 1.结合层厚度、砂浆配合比:30厚M20干硬性水泥砂浆结合层 2.面层材料品种、规格、颜色:600×600×10mm瓷砖-CT03 3.其它未尽事项详见图纸、招标文件、工程量清单计价说明、国家相关规范等 |  | m2 | 870.17 | 101 |  | 87887.17
20 | 011102003007 | 块料楼地面 | 1.找平层厚度、砂浆配合比:10厚M25水泥砂浆结合层 2.面层材料品种、规格、颜色:铺300×300×10mm防滑砖-CT04,同色美缝胶擦缝 3.其它未尽事项详见图纸、招标文件、工程量清单计价说明、国家相关规范等 |  | m2 | 246.32 | 80.73 |  | 19885.41
21 | 011102003008 | 块料楼地面 | 1.粘结层厚度、材料种类:30厚M20干硬性水泥砂浆结合层 2.面层材料品种、规格、颜色:铺梯级砖-CT07,同色美缝胶擦缝 3.其它未尽事项详见图纸、招标文件、工程量清单计价说明、国家相关规范等 |  | m2 | 81.11 | 229.06 |  | 18579.06
22 | 011102001005 | 门槛石 | 1. 30厚M20干硬性水泥砂浆结合层 2. 撒素水泥面,洒适量清水 3. 铺20mm厚大理石(光面) 4.其它未尽事项详见图纸、招标文件、工程量清单计价说明、国家相关规范等 |  | m2 | 15.05 | 249.04 |  | 3748.05
本页小计 | [8 empty] | 163023.56
注：为计取规费等的使用，可在表中增设其中：“定额人工费”。
表—08
分部分项工程和单价措施项目清单与计价表
工程名称：宿舍楼-建筑与装饰 |  |  |  | 标段： |  |  |  | 第 6 页 共 9 页
序号 | 项目编码 | 项目名称 | 项目特征描述 |  | 计量单位 | 工程量 | 金额（元）
[7 empty] | 综合单价 |  | 综合合价 | 其中
暂估价
|  | 墙、柱面装饰与隔断、幕墙工程 | [6 empty] | 370856.05
23 | 011201001005 | 墙面一般抹灰-内墙1 | 1.墙体类型:内墙 2.底层厚度、砂浆配合比:10厚M15水泥石灰砂浆,抹灰打底;5厚M15水泥砂浆,抹灰找平 3.其它未尽事项详见图纸、招标文件、工程量清单计价说明、国家相关规范等 |  | m2 | 3090.03 | 26.83 |  | 82905.5
24 | 011201001006 | 墙面一般抹灰-内墙3 | 1.墙体类型:内墙 2.底层厚度、砂浆配合比:15厚M20水泥砂浆找平层 3.其它未尽事项详见图纸、招标文件、工程量清单计价说明、国家相关规范等 |  | m2 | 633.85 | 24.5 |  | 15529.33
25 | 010607005002 | 砌块墙钢丝网加固 | 1.材料品种、规格:钢丝网 2.部位:不同基底墙交接或者板材面底 3.其它未尽事项详见图纸、招标文件、工程量清单计价说明、国家相关规范等 |  | m2 | 1338.02 | 20.63 |  | 27603.35
26 | 010903003002 | 墙面砂浆防水(防潮)-内墙3 | 1.防水层做法:7厚聚合物水泥砂浆防水层 2.其它未尽事项详见图纸、招标文件、工程量清单计价说明、国家相关规范等 |  | m2 | 633.85 | 36.09 |  | 22875.65
27 | 010903002002 | 墙面涂膜防水-内墙3 | 1.防水膜品种:2厚聚合物水泥防水涂料 Ⅱ型 2.其它未尽事项详见图纸、招标文件、工程量清单计价说明、国家相关规范等 |  | m2 | 633.85 | 73.89 |  | 46835.18
28 | 011406001004 | 墙面白色无机涂料-内墙1 | 1.刮腻子遍数:3 2.油漆品种、刷漆遍数:白色无机涂料两遍 2.其它未尽事项详见图纸、招标文件、工程量清单计价说明、国家相关规范等 |  | m2 | 3090.03 | 32.19 |  | 99468.07
本页小计 | [8 empty] | 295217.08
注：为计取规费等的使用，可在表中增设其中：“定额人工费”。
表—08
分部分项工程和单价措施项目清单与计价表
工程名称：宿舍楼-建筑与装饰 |  |  |  | 标段： |  |  |  | 第 7 页 共 9 页
序号 | 项目编码 | 项目名称 | 项目特征描述 |  | 计量单位 | 工程量 | 金额（元）
[7 empty] | 综合单价 |  | 综合合价 | 其中
暂估价
29 | 011204003002 | 块料墙面 | 1.安装方式:5厚水泥浆结合层 2.面层材料品种、规格、颜色:300×600×10mm白色瓷片 3.其它未尽事项详见图纸、招标文件、工程量清单计价说明、国家相关规范等 |  | m2 | 633.85 | 109.49 |  | 69400.24
30 | 011105006003 | 金属踢脚线 | 1.踢脚线高度:50 2.基层材料种类、规格:12mm厚难燃夹板 3.面层材料品种、规格、颜色:1.5mm厚不锈钢(防指纹处理) 4.其它未尽事项详见图纸、招标文件、工程量清单计价说明、国家相关规范等 |  | m2 | 0.96 | 186.01 |  | 178.57
31 | 011105003002 | 块料踢脚线 | 1.踢脚线高度:60mm高脚线 2.粘贴层厚度、材料种类:15厚M15水泥石灰砂浆找平层，5厚水泥浆结合层 3.面层材料品种、规格、颜色:60×600×10mm瓷片-CT-08 4.其它未尽事项详见图纸、招标文件、工程量清单计价说明、国家相关规范等 |  | m2 | 44.38 | 113.98 |  | 5058.43
32 | 011105003003 | 块料踢脚线 | 1.踢脚线高度:100mm 2.粘贴层厚度、材料种类:15厚M15水泥石灰砂浆找平层，5厚水泥浆结合层 3.面层材料品种、规格、颜色:100×10mm梯级砖-CT-07 4.其它未尽事项详见图纸、招标文件、工程量清单计价说明、国家相关规范等 |  | m2 | 8.62 | 116.21 |  | 1001.73
|  | 天棚工程 | [6 empty] | 70260.43
本页小计 | [8 empty] | 75638.97
注：为计取规费等的使用，可在表中增设其中：“定额人工费”。
表—08
分部分项工程和单价措施项目清单与计价表
工程名称：宿舍楼-建筑与装饰 |  |  |  | 标段： |  |  |  | 第 8 页 共 9 页
序号 | 项目编码 | 项目名称 | 项目特征描述 |  | 计量单位 | 工程量 | 金额（元）
[7 empty] | 综合单价 |  | 综合合价 | 其中
暂估价
33 | 011302001006 | 吊顶天棚-顶棚4 | 1. 钢筋混凝土板底面清理干净. 2. 配套M8镀锌吊杆. 3. 配套轻钢龙骨(不同类型板材按国家标准图集) 4.基层材料种类、规格:300×300×1.0mm厚白色铝扣板 5.其它未尽事项详见图纸、招标文件、工程量清单计价说明、国家相关规范等 |  | m2 | 101.94 | 128.92 |  | 13142.1
34 | 011302001007 | 吊顶天棚-顶棚4 | 1. 钢筋混凝土板底面清理干净. 2. 配套M8镀锌吊杆. 3. 配套轻钢龙骨(不同类型板材按国家标准图集) 4.基层材料种类、规格:600×600×1.0mm厚白色铝扣板 5.其它未尽事项详见图纸、招标文件、工程量清单计价说明、国家相关规范等 |  | m2 | 126.9 | 128.72 |  | 16334.57
35 | 011406001005 | 抹灰面油漆-顶棚1 | 1.刮腻子遍数:2厚耐水腻子 2.油漆品种、刷漆遍数:白色涂料一底二度 3.其它未尽事项详见图纸、招标文件、工程量清单计价说明、国家相关规范等 |  | m2 | 1066.8 | 38.23 |  | 40783.76
|  | 措施项目 | [6 empty] | 30633.49
| 1 | 绿色施工安全防护措施费 | [6 empty] | 16307.32
36 | 粤011701012005 | 墙面活动脚手架 | 1.墙面活动脚手架 2.其它未尽事项详见图纸、招标文件、工程量清单计价说明、国家相关规范等 |  | m2 | 3770.65 | 2.37 |  | 8936.44
37 | 粤011701012006 | 天面活动脚手架 | 1.天面活动脚手架 2.其它未尽事项详见图纸、招标文件、工程量清单计价说明、国家相关规范等 |  | m2 | 1295.41 | 5.69 |  | 7370.88
| 2 | 措施其他项目 | [6 empty] | 14326.17
本页小计 | [8 empty] | 86567.75
注：为计取规费等的使用，可在表中增设其中：“定额人工费”。
表—08
分部分项工程和单价措施项目清单与计价表
工程名称：宿舍楼-建筑与装饰 |  |  |  | 标段： |  |  |  | 第 9 页 共 9 页
序号 | 项目编码 | 项目名称 | 项目特征描述 |  | 计量单位 | 工程量 | 金额（元）
[7 empty] | 综合单价 |  | 综合合价 | 其中
暂估价
38 | 粤011703002002 | 单独装饰装修工程垂直运输 | 1.装饰高度、层数:3层 2.运输条件或方式:综合考虑 3.其它未尽事项详见图纸、招标文件、工程量清单计价说明、国家相关规范等 |  | 项 | 1 | 14326.17 |  | 14326.17
本页小计 | [8 empty] | 14326.17
合 计 | [8 empty] | 863686.16
注：为计取规费等的使用，可在表中增设其中：“定额人工费”。
表—08

## 表-09 综合单价分析表
综合单价分析表
工程名称：宿舍楼-建筑与装饰 | [7 empty] | 标段： |  | 第 1 页 共 38 页
项目编码 |  | 011601001003 |  | 项目名称 | 砖砌体拆除 |  |  |  | 计量单位 |  | m3 | 工程量 | 45.64
清单综合单价组成明细
定额编号 | 定额项目名称 | 定额 单位 | 数量 | 单价 |  |  |  |  | 合价
|  |  |  | 人工费 | 材料费 | 机具费 | 管理费 和利润 |  | 人工费 |  | 材料费 | 机具费 | 管理费 和利润
A1-19-4 | 墙体拆除 砖砌墙体 实心砖墙 | 100m3 | 0.01 | 8368.98 |  |  | 2851.32 |  | 83.69 |  |  |  | 28.51
人工单价 |  | 小计 | [6 empty] | 83.69 |  |  |  | 28.51
未计价材料费
清单项目综合单价 | [8 empty] | 112.2
材 料 费 明 细 | 主要材料名称、规格、型号 |  |  |  |  | 单位 | 数量 |  | 单价（元） |  | 合价（元） | 暂估单价 （元） | 暂估合价 （元）
注：1.如不使用省级或行业建设主管部门发布的计价依据，可不填定额编码、名称等； 2.招标文件提供了暂估单价的材料，按暂估的单价填入表内“暂估单价”栏及“暂估合价”栏。
表-09
综合单价分析表
工程名称：宿舍楼-建筑与装饰 | [7 empty] | 标段： |  | 第 2 页 共 38 页
项目编码 |  | 011604002002 |  | 项目名称 | 立面抹灰层拆除 |  |  |  | 计量单位 |  | m2 | 工程量 | 2878.06
清单综合单价组成明细
定额编号 | 定额项目名称 | 定额 单位 | 数量 | 单价 |  |  |  |  | 合价
|  |  |  | 人工费 | 材料费 | 机具费 | 管理费 和利润 |  | 人工费 |  | 材料费 | 机具费 | 管理费 和利润
A1-19-21 | 立面抹灰铲除 一般抹灰 砖、混凝土面 | 100m2 | 0.01 | 783.97 |  |  | 267.09 |  | 7.84 |  |  |  | 2.67
人工单价 |  | 小计 | [6 empty] | 7.84 |  |  |  | 2.67
未计价材料费
清单项目综合单价 | [8 empty] | 10.51
材 料 费 明 细 | 主要材料名称、规格、型号 |  |  |  |  | 单位 | 数量 |  | 单价（元） |  | 合价（元） | 暂估单价 （元） | 暂估合价 （元）
注：1.如不使用省级或行业建设主管部门发布的计价依据，可不填定额编码、名称等； 2.招标文件提供了暂估单价的材料，按暂估的单价填入表内“暂估单价”栏及“暂估合价”栏。
表-09
综合单价分析表
工程名称：宿舍楼-建筑与装饰 | [7 empty] | 标段： |  | 第 3 页 共 38 页
项目编码 |  | 011610002003 |  | 项目名称 | 原有门拆除 |  |  |  | 计量单位 |  | m2 | 工程量 | 72.6
清单综合单价组成明细
定额编号 | 定额项目名称 | 定额 单位 | 数量 | 单价 |  |  |  |  | 合价
|  |  |  | 人工费 | 材料费 | 机具费 | 管理费 和利润 |  | 人工费 |  | 材料费 | 机具费 | 管理费 和利润
A1-19-53 | 门窗拆除(整樘) 金属 | 10樘 | 0.0413 | 466.18 |  |  | 158.83 |  | 19.26 |  |  |  | 6.56
人工单价 |  | 小计 | [6 empty] | 19.26 |  |  |  | 6.56
未计价材料费
清单项目综合单价 | [8 empty] | 25.83
材 料 费 明 细 | 主要材料名称、规格、型号 |  |  |  |  | 单位 | 数量 |  | 单价（元） |  | 合价（元） | 暂估单价 （元） | 暂估合价 （元）
注：1.如不使用省级或行业建设主管部门发布的计价依据，可不填定额编码、名称等； 2.招标文件提供了暂估单价的材料，按暂估的单价填入表内“暂估单价”栏及“暂估合价”栏。
表-09
综合单价分析表
工程名称：宿舍楼-建筑与装饰 | [7 empty] | 标段： |  | 第 4 页 共 38 页
项目编码 |  | 011605001004 |  | 项目名称 | 平面块料拆除 |  |  |  | 计量单位 |  | m2 | 工程量 | 1537.61
清单综合单价组成明细
定额编号 | 定额项目名称 | 定额 单位 | 数量 | 单价 |  |  |  |  | 合价
|  |  |  | 人工费 | 材料费 | 机具费 | 管理费 和利润 |  | 人工费 |  | 材料费 | 机具费 | 管理费 和利润
A1-19-27 | 平面块料拆除 块料面层 水泥砂浆结合层 | 100m2 | 0.01 | 1499.45 |  |  | 510.86 |  | 14.99 |  |  |  | 5.11
人工单价 |  | 小计 | [6 empty] | 14.99 |  |  |  | 5.11
未计价材料费
清单项目综合单价 | [8 empty] | 20.1
材 料 费 明 细 | 主要材料名称、规格、型号 |  |  |  |  | 单位 | 数量 |  | 单价（元） |  | 合价（元） | 暂估单价 （元） | 暂估合价 （元）
注：1.如不使用省级或行业建设主管部门发布的计价依据，可不填定额编码、名称等； 2.招标文件提供了暂估单价的材料，按暂估的单价填入表内“暂估单价”栏及“暂估合价”栏。
表-09
综合单价分析表
工程名称：宿舍楼-建筑与装饰 | [7 empty] | 标段： |  | 第 5 页 共 38 页
项目编码 |  | 010103002003 |  | 项目名称 | 余方弃置 |  |  |  | 计量单位 |  | m3 | 工程量 | 75.77
清单综合单价组成明细
定额编号 | 定额项目名称 | 定额 单位 | 数量 | 单价 |  |  |  |  | 合价
|  |  |  | 人工费 | 材料费 | 机具费 | 管理费 和利润 |  | 人工费 |  | 材料费 | 机具费 | 管理费 和利润
A1-19-69 换 | 拆除废料外运 人工装自卸汽车运 3km内 实际运距(km):20 | 10m3 | 0.1 | 162.79 |  | 1073.26 | 421.12 |  | 16.28 |  |  | 107.33 | 42.11
人工单价 |  | 小计 | [6 empty] | 16.28 |  |  | 107.33 | 42.11
未计价材料费
清单项目综合单价 | [8 empty] | 165.72
材 料 费 明 细 | 主要材料名称、规格、型号 |  |  |  |  | 单位 | 数量 |  | 单价（元） |  | 合价（元） | 暂估单价 （元） | 暂估合价 （元）
注：1.如不使用省级或行业建设主管部门发布的计价依据，可不填定额编码、名称等； 2.招标文件提供了暂估单价的材料，按暂估的单价填入表内“暂估单价”栏及“暂估合价”栏。
表-09
综合单价分析表
工程名称：宿舍楼-建筑与装饰 | [7 empty] | 标段： |  | 第 6 页 共 38 页
项目编码 |  | 穗011210007006 |  | 项目名称 | 非承重隔墙 |  |  |  | 计量单位 |  | m2 | 工程量 | 70.11
清单综合单价组成明细
定额编号 | 定额项目名称 | 定额 单位 | 数量 | 单价 |  |  |  |  | 合价
|  |  |  | 人工费 | 材料费 | 机具费 | 管理费 和利润 |  | 人工费 |  | 材料费 | 机具费 | 管理费 和利润
A1-13-306 换 | 轻质条板隔墙 板厚(mm) ≤100 | 100m2 | 0.01 | 1280.51 | 9541.68 | 26.15 | 463.86 |  | 12.81 |  | 95.42 | 0.26 | 4.64
8005908 | 湿拌抹灰砂浆 一次抹灰厚度≥5mm M15 | m3 | 0.0083 |  | 556 | [5 empty] | 4.63
人工单价 |  | 小计 | [6 empty] | 12.81 |  | 100.05 | 0.26 | 4.64
未计价材料费
清单项目综合单价 | [8 empty] | 117.75
材 料 费 明 细 | 主要材料名称、规格、型号 |  |  |  |  | 单位 | 数量 |  | 单价（元） |  | 合价（元） | 暂估单价 （元） | 暂估合价 （元）
| 其他材料费 | [7 empty] | - |  | 99.01 | -
| 材料费小计 | [7 empty] | - |  | 99.01 | -
注：1.如不使用省级或行业建设主管部门发布的计价依据，可不填定额编码、名称等； 2.招标文件提供了暂估单价的材料，按暂估的单价填入表内“暂估单价”栏及“暂估合价”栏。
表-09
综合单价分析表
工程名称：宿舍楼-建筑与装饰 | [7 empty] | 标段： |  | 第 7 页 共 38 页
项目编码 |  | 穗011210007007 |  | 项目名称 | 非承重隔墙 |  |  |  | 计量单位 |  | m2 | 工程量 | 73.19
清单综合单价组成明细
定额编号 | 定额项目名称 | 定额 单位 | 数量 | 单价 |  |  |  |  | 合价
|  |  |  | 人工费 | 材料费 | 机具费 | 管理费 和利润 |  | 人工费 |  | 材料费 | 机具费 | 管理费 和利润
A1-13-309 换 | 轻质条板隔墙 板厚(mm) ≤200 | 100m2 | 0.01 | 1859.53 | 16413.86 | 39.8 | 674.27 |  | 18.6 |  | 164.14 | 0.4 | 6.74
8005908 | 湿拌抹灰砂浆 一次抹灰厚度≥5mm M15 | m3 | 0.0104 |  | 556 | [5 empty] | 5.79
人工单价 |  | 小计 | [6 empty] | 18.6 |  | 169.93 | 0.4 | 6.74
未计价材料费
清单项目综合单价 | [8 empty] | 195.67
材 料 费 明 细 | 主要材料名称、规格、型号 |  |  |  |  | 单位 | 数量 |  | 单价（元） |  | 合价（元） | 暂估单价 （元） | 暂估合价 （元）
| 其他材料费 | [7 empty] | - |  | 168.29 | -
| 材料费小计 | [7 empty] | - |  | 168.29 | -
注：1.如不使用省级或行业建设主管部门发布的计价依据，可不填定额编码、名称等； 2.招标文件提供了暂估单价的材料，按暂估的单价填入表内“暂估单价”栏及“暂估合价”栏。
表-09
综合单价分析表
工程名称：宿舍楼-建筑与装饰 | [7 empty] | 标段： |  | 第 8 页 共 38 页
项目编码 |  | 穗011210007008 |  | 项目名称 | 非承重隔墙 |  |  |  | 计量单位 |  | m2 | 工程量 | 124.82
清单综合单价组成明细
定额编号 | 定额项目名称 | 定额 单位 | 数量 | 单价 |  |  |  |  | 合价
|  |  |  | 人工费 | 材料费 | 机具费 | 管理费 和利润 |  | 人工费 |  | 材料费 | 机具费 | 管理费 和利润
A1-13-309 换 | 轻质条板隔墙 板厚(mm) ≤200 | 100m2 | 0.01 | 1859.53 | 17825.54 | 39.8 | 674.27 |  | 18.6 |  | 178.26 | 0.4 | 6.74
8005908 | 湿拌抹灰砂浆 一次抹灰厚度≥5mm M15 | m3 | 0.0104 |  | 556 | [5 empty] | 5.79
人工单价 |  | 小计 | [6 empty] | 18.6 |  | 184.05 | 0.4 | 6.74
未计价材料费
清单项目综合单价 | [8 empty] | 209.78
材 料 费 明 细 | 主要材料名称、规格、型号 |  |  |  |  | 单位 | 数量 |  | 单价（元） |  | 合价（元） | 暂估单价 （元） | 暂估合价 （元）
| 其他材料费 | [7 empty] | - |  | 182.41 | -
| 材料费小计 | [7 empty] | - |  | 182.41 | -
注：1.如不使用省级或行业建设主管部门发布的计价依据，可不填定额编码、名称等； 2.招标文件提供了暂估单价的材料，按暂估的单价填入表内“暂估单价”栏及“暂估合价”栏。
表-09
综合单价分析表
工程名称：宿舍楼-建筑与装饰 | [7 empty] | 标段： |  | 第 9 页 共 38 页
项目编码 |  | 010805007005 |  | 项目名称 | 复合材料门 |  |  |  | 计量单位 |  | m2 | 工程量 | 8.8
清单综合单价组成明细
定额编号 | 定额项目名称 | 定额 单位 | 数量 | 单价 |  |  |  |  | 合价
|  |  |  | 人工费 | 材料费 | 机具费 | 管理费 和利润 |  | 人工费 |  | 材料费 | 机具费 | 管理费 和利润
A1-9-7 | 无纱镶板门、胶合板门安装 无亮 单扇 | 100m2 | 0.01 | 1893.28 | 1660.18 | 1.69 | 656.79 |  | 18.93 |  | 16.6 | 0.02 | 6.57
11010240@1 | 单扇抗倍特板门 | m2 | 1 |  | 400 | [5 empty] | 400
人工单价 |  | 小计 | [6 empty] | 18.93 |  | 416.6 | 0.02 | 6.57
未计价材料费
清单项目综合单价 | [8 empty] | 442.12
材 料 费 明 细 | 主要材料名称、规格、型号 |  |  |  |  | 单位 | 数量 |  | 单价（元） |  | 合价（元） | 暂估单价 （元） | 暂估合价 （元）
| 其他材料费 | [7 empty] | - |  | 416.6 | -
| 材料费小计 | [7 empty] | - |  | 416.59 | -
注：1.如不使用省级或行业建设主管部门发布的计价依据，可不填定额编码、名称等； 2.招标文件提供了暂估单价的材料，按暂估的单价填入表内“暂估单价”栏及“暂估合价”栏。
表-09
综合单价分析表
工程名称：宿舍楼-建筑与装饰 | [7 empty] | 标段： |  | 第 10 页 共 38 页
项目编码 |  | 010805007006 |  | 项目名称 | 复合材料门 |  |  |  | 计量单位 |  | m2 | 工程量 | 59.4
清单综合单价组成明细
定额编号 | 定额项目名称 | 定额 单位 | 数量 | 单价 |  |  |  |  | 合价
|  |  |  | 人工费 | 材料费 | 机具费 | 管理费 和利润 |  | 人工费 |  | 材料费 | 机具费 | 管理费 和利润
A1-9-7 | 无纱镶板门、胶合板门安装 无亮 单扇 | 100m2 | 0.01 | 1893.28 | 1660.18 | 1.69 | 656.79 |  | 18.93 |  | 16.6 | 0.02 | 6.57
11010240@1 | 单扇抗倍特板门 | m2 | 1 |  | 400 | [5 empty] | 400
人工单价 |  | 小计 | [6 empty] | 18.93 |  | 416.6 | 0.02 | 6.57
未计价材料费
清单项目综合单价 | [8 empty] | 442.12
材 料 费 明 细 | 主要材料名称、规格、型号 |  |  |  |  | 单位 | 数量 |  | 单价（元） |  | 合价（元） | 暂估单价 （元） | 暂估合价 （元）
| 其他材料费 | [7 empty] | - |  | 416.6 | -
| 材料费小计 | [7 empty] | - |  | 416.59 | -
注：1.如不使用省级或行业建设主管部门发布的计价依据，可不填定额编码、名称等； 2.招标文件提供了暂估单价的材料，按暂估的单价填入表内“暂估单价”栏及“暂估合价”栏。
表-09
综合单价分析表
工程名称：宿舍楼-建筑与装饰 | [7 empty] | 标段： |  | 第 11 页 共 38 页
项目编码 |  | 010804007004 |  | 项目名称 | 特种门 |  |  |  | 计量单位 |  | m2 | 工程量 | 68.2
清单综合单价组成明细
定额编号 | 定额项目名称 | 定额 单位 | 数量 | 单价 |  |  |  |  | 合价
|  |  |  | 人工费 | 材料费 | 机具费 | 管理费 和利润 |  | 人工费 |  | 材料费 | 机具费 | 管理费 和利润
A1-9-7 | 无纱镶板门、胶合板门安装 无亮 单扇 | 100m2 | 0.01 | 1893.28 | 1660.18 | 1.69 | 656.79 |  | 18.93 |  | 16.6 | 0.02 | 6.57
11010240@1 | 单扇抗倍特板门 | m2 | 1 |  | 400 | [5 empty] | 400
人工单价 |  | 小计 | [6 empty] | 18.93 |  | 416.6 | 0.02 | 6.57
未计价材料费
清单项目综合单价 | [8 empty] | 442.12
材 料 费 明 细 | 主要材料名称、规格、型号 |  |  |  |  | 单位 | 数量 |  | 单价（元） |  | 合价（元） | 暂估单价 （元） | 暂估合价 （元）
| 其他材料费 | [7 empty] | - |  | 416.6 | -
| 材料费小计 | [7 empty] | - |  | 416.59 | -
注：1.如不使用省级或行业建设主管部门发布的计价依据，可不填定额编码、名称等； 2.招标文件提供了暂估单价的材料，按暂估的单价填入表内“暂估单价”栏及“暂估合价”栏。
表-09
综合单价分析表
工程名称：宿舍楼-建筑与装饰 | [7 empty] | 标段： |  | 第 12 页 共 38 页
项目编码 |  | 010802003007 |  | 项目名称 | 钢质防火门 |  |  |  | 计量单位 |  | m2 | 工程量 | 20.02
清单综合单价组成明细
定额编号 | 定额项目名称 | 定额 单位 | 数量 | 单价 |  |  |  |  | 合价
|  |  |  | 人工费 | 材料费 | 机具费 | 管理费 和利润 |  | 人工费 |  | 材料费 | 机具费 | 管理费 和利润
A1-9-191 | 钢质防火门安装 | 100m2 | 0.01 | 1900.73 | 110.5 |  | 658.8 |  | 19.01 |  | 1.11 |  | 6.59
8005906 换 | 湿拌抹灰砂浆 一次抹灰厚度≥5mm M5 换为【湿拌砌筑砂浆砌筑灰缝≥5mm M5】 | m3 | 0.0135 |  | 533 | [5 empty] | 7.2
MC1-80@1 | 钢质防火门 | m2 | 1 |  | 455 | [5 empty] | 455
A1-9-227 | 特殊五金安装 闭门器安装 明装 | 100套 | 0.007 | 2808.08 | 22345.24 |  | 973.28 |  | 19.64 |  | 156.26 |  | 6.81
A1-9-229 | 特殊五金安装 顺位器 | 100套 | 0.0035 | 2808.08 | 8604.19 |  | 973.28 |  | 9.82 |  | 30.08 |  | 3.4
人工单价 |  | 小计 | [6 empty] | 48.47 |  | 649.65 |  | 16.8
未计价材料费
清单项目综合单价 | [8 empty] | 714.91
材 料 费 明 细 | 主要材料名称、规格、型号 |  |  |  |  | 单位 | 数量 |  | 单价（元） |  | 合价（元） | 暂估单价 （元） | 暂估合价 （元）
| 其他材料费 | [7 empty] | - |  | 649.65 | -
| 材料费小计 | [7 empty] | - |  | 649.65 | -
注：1.如不使用省级或行业建设主管部门发布的计价依据，可不填定额编码、名称等； 2.招标文件提供了暂估单价的材料，按暂估的单价填入表内“暂估单价”栏及“暂估合价”栏。
表-09
综合单价分析表
工程名称：宿舍楼-建筑与装饰 | [7 empty] | 标段： |  | 第 13 页 共 38 页
项目编码 |  | 011101006006 |  | 项目名称 | 平面砂浆找平层-楼5 |  |  |  | 计量单位 |  | m2 | 工程量 | 25.82
清单综合单价组成明细
定额编号 | 定额项目名称 | 定额 单位 | 数量 | 单价 |  |  |  |  | 合价
|  |  |  | 人工费 | 材料费 | 机具费 | 管理费 和利润 |  | 人工费 |  | 材料费 | 机具费 | 管理费 和利润
A1-12-1 换 | 楼地面水泥砂浆找平层 混凝土或硬基层上 20mm 实际厚度(mm):50 | 100m2 | 0.01 | 1573.85 | 89.83 |  | 593.81 |  | 15.74 |  | 0.9 |  | 5.94
8005909 | 湿拌抹灰砂浆 一次抹灰厚度≥5mm M20 | m3 | 0.0508 |  | 568 | [5 empty] | 28.86
人工单价 |  | 小计 | [6 empty] | 15.74 |  | 29.76 |  | 5.94
未计价材料费
清单项目综合单价 | [8 empty] | 51.43
材 料 费 明 细 | 主要材料名称、规格、型号 |  |  |  |  | 单位 | 数量 |  | 单价（元） |  | 合价（元） | 暂估单价 （元） | 暂估合价 （元）
| 其他材料费 | [7 empty] | - |  | 29.74 | -
| 材料费小计 | [7 empty] | - |  | 29.74 | -
注：1.如不使用省级或行业建设主管部门发布的计价依据，可不填定额编码、名称等； 2.招标文件提供了暂估单价的材料，按暂估的单价填入表内“暂估单价”栏及“暂估合价”栏。
表-09
综合单价分析表
工程名称：宿舍楼-建筑与装饰 | [7 empty] | 标段： |  | 第 14 页 共 38 页
项目编码 |  | 011101006007 |  | 项目名称 | 平面砂浆找平层-楼6（卫生间） |  |  |  | 计量单位 |  | m2 | 工程量 | 246.32
清单综合单价组成明细
定额编号 | 定额项目名称 | 定额 单位 | 数量 | 单价 |  |  |  |  | 合价
|  |  |  | 人工费 | 材料费 | 机具费 | 管理费 和利润 |  | 人工费 |  | 材料费 | 机具费 | 管理费 和利润
A1-12-1 换 | 楼地面水泥砂浆找平层 混凝土或硬基层上 20mm 实际厚度(mm):15 | 100m2 | 0.01 | 639.51 | 61.41 |  | 241.29 |  | 6.4 |  | 0.61 |  | 2.41
8005909 | 湿拌抹灰砂浆 一次抹灰厚度≥5mm M20 | m3 | 0.0151 |  | 568 | [5 empty] | 8.58
人工单价 |  | 小计 | [6 empty] | 6.4 |  | 9.19 |  | 2.41
未计价材料费
清单项目综合单价 | [8 empty] | 18
材 料 费 明 细 | 主要材料名称、规格、型号 |  |  |  |  | 单位 | 数量 |  | 单价（元） |  | 合价（元） | 暂估单价 （元） | 暂估合价 （元）
| 其他材料费 | [7 empty] | - |  | 9.19 | -
| 材料费小计 | [7 empty] | - |  | 9.19 | -
注：1.如不使用省级或行业建设主管部门发布的计价依据，可不填定额编码、名称等； 2.招标文件提供了暂估单价的材料，按暂估的单价填入表内“暂估单价”栏及“暂估合价”栏。
表-09
综合单价分析表
工程名称：宿舍楼-建筑与装饰 | [7 empty] | 标段： |  | 第 15 页 共 38 页
项目编码 |  | 010904003004 |  | 项目名称 | 楼(地)面砂浆防水(防潮)-楼6（卫生间） |  |  |  | 计量单位 |  | m2 | 工程量 | 366.59
清单综合单价组成明细
定额编号 | 定额项目名称 | 定额 单位 | 数量 | 单价 |  |  |  |  | 合价
|  |  |  | 人工费 | 材料费 | 机具费 | 管理费 和利润 |  | 人工费 |  | 材料费 | 机具费 | 管理费 和利润
A1-10-109 换 | 普通防水砂浆 平面 20mm厚 实际厚度(mm):7 | 100m2 | 0.01 | 242.65 | 7.47 |  | 83.62 |  | 2.43 |  | 0.07 |  | 0.84
80090490 | 普通干混防水砂浆 DW M10 | m3 | 0.0054 | 39.53 | 525.69 | 22.07 | 21.23 |  | 0.21 |  | 2.84 | 0.12 | 0.11
人工单价 |  | 小计 | [6 empty] | 2.64 |  | 2.91 | 0.12 | 0.95
未计价材料费
清单项目综合单价 | [8 empty] | 6.62
材 料 费 明 细 | 主要材料名称、规格、型号 |  |  |  |  | 单位 | 数量 |  | 单价（元） |  | 合价（元） | 暂估单价 （元） | 暂估合价 （元）
| 其他材料费 | [7 empty] | - |  | 2.91 | -
| 材料费小计 | [7 empty] | - |  | 2.91 | -
注：1.如不使用省级或行业建设主管部门发布的计价依据，可不填定额编码、名称等； 2.招标文件提供了暂估单价的材料，按暂估的单价填入表内“暂估单价”栏及“暂估合价”栏。
表-09
综合单价分析表
工程名称：宿舍楼-建筑与装饰 | [7 empty] | 标段： |  | 第 16 页 共 38 页
项目编码 |  | 010904002004 |  | 项目名称 | 楼(地)面涂膜防水-楼6（卫生间） |  |  |  | 计量单位 |  | m2 | 工程量 | 195.85
清单综合单价组成明细
定额编号 | 定额项目名称 | 定额 单位 | 数量 | 单价 |  |  |  |  | 合价
|  |  |  | 人工费 | 材料费 | 机具费 | 管理费 和利润 |  | 人工费 |  | 材料费 | 机具费 | 管理费 和利润
A1-10-93 换 | 聚合物水泥(JS)防水涂料 平面 1.5mm厚 实际厚度(mm):2 | 100m2 | 0.01 | 948.34 | 5501.7 |  | 326.8 |  | 9.48 |  | 55.02 |  | 3.27
人工单价 |  | 小计 | [6 empty] | 9.48 |  | 55.02 |  | 3.27
未计价材料费
清单项目综合单价 | [8 empty] | 67.77
材 料 费 明 细 | 主要材料名称、规格、型号 |  |  |  |  | 单位 | 数量 |  | 单价（元） |  | 合价（元） | 暂估单价 （元） | 暂估合价 （元）
| 其他材料费 | [7 empty] | - |  | 55.02 | -
| 材料费小计 | [7 empty] | - |  | 55.02 | -
注：1.如不使用省级或行业建设主管部门发布的计价依据，可不填定额编码、名称等； 2.招标文件提供了暂估单价的材料，按暂估的单价填入表内“暂估单价”栏及“暂估合价”栏。
表-09
综合单价分析表
工程名称：宿舍楼-建筑与装饰 | [7 empty] | 标段： |  | 第 17 页 共 38 页
项目编码 |  | 011101005003 |  | 项目名称 | 地板胶-楼5 |  |  |  | 计量单位 |  | m2 | 工程量 | 25.82
清单综合单价组成明细
定额编号 | 定额项目名称 | 定额 单位 | 数量 | 单价 |  |  |  |  | 合价
|  |  |  | 人工费 | 材料费 | 机具费 | 管理费 和利润 |  | 人工费 |  | 材料费 | 机具费 | 管理费 和利润
A1-12-108 | 楼地面 塑料卷材 | 100m2 | 0.01 | 1371.61 | 10062.31 |  | 517.51 |  | 13.72 |  | 100.62 |  | 5.18
A1-12-31 | 水泥自流平地面 厚度3-5mm 平地面 | 100m2 | 0.01 | 442.21 | 448.8 | 17.66 | 173.5 |  | 4.42 |  | 4.49 | 0.18 | 1.74
人工单价 |  | 小计 | [6 empty] | 18.14 |  | 105.11 | 0.18 | 6.92
未计价材料费
清单项目综合单价 | [8 empty] | 130.34
材 料 费 明 细 | 主要材料名称、规格、型号 |  |  |  |  | 单位 | 数量 |  | 单价（元） |  | 合价（元） | 暂估单价 （元） | 暂估合价 （元）
| 其他材料费 | [7 empty] | - |  | 105.11 | -
| 材料费小计 | [7 empty] | - |  | 105.11 | -
注：1.如不使用省级或行业建设主管部门发布的计价依据，可不填定额编码、名称等； 2.招标文件提供了暂估单价的材料，按暂估的单价填入表内“暂估单价”栏及“暂估合价”栏。
表-09
综合单价分析表
工程名称：宿舍楼-建筑与装饰 | [7 empty] | 标段： |  | 第 18 页 共 38 页
项目编码 |  | 011102003005 |  | 项目名称 | 块料楼地面 |  |  |  | 计量单位 |  | m2 | 工程量 | 312.43
清单综合单价组成明细
定额编号 | 定额项目名称 | 定额 单位 | 数量 | 单价 |  |  |  |  | 合价
|  |  |  | 人工费 | 材料费 | 机具费 | 管理费 和利润 |  | 人工费 |  | 材料费 | 机具费 | 管理费 和利润
A1-12-74 换 | 楼地面陶瓷地砖(每块周长mm) 2400以内 水泥砂浆 实际结合层厚度(mm):30 | 100m2 | 0.01 | 3398.44 | 4253.28 |  | 1282.23 |  | 33.98 |  | 42.53 |  | 12.82
80090450 | 干混抹灰砂浆(配合比) DP M20 | m3 | 0.0202 | 39.53 | 709.35 | 22.07 | 23.24 |  | 0.8 |  | 14.33 | 0.45 | 0.47
人工单价 |  | 小计 | [6 empty] | 34.78 |  | 56.86 | 0.45 | 13.29
未计价材料费
清单项目综合单价 | [8 empty] | 105.38
材 料 费 明 细 | 主要材料名称、规格、型号 |  |  |  |  | 单位 | 数量 |  | 单价（元） |  | 合价（元） | 暂估单价 （元） | 暂估合价 （元）
| 其他材料费 | [7 empty] | - |  | 56.86 | -
| 材料费小计 | [7 empty] | - |  | 56.86 | -
注：1.如不使用省级或行业建设主管部门发布的计价依据，可不填定额编码、名称等； 2.招标文件提供了暂估单价的材料，按暂估的单价填入表内“暂估单价”栏及“暂估合价”栏。
表-09
综合单价分析表
工程名称：宿舍楼-建筑与装饰 | [7 empty] | 标段： |  | 第 19 页 共 38 页
项目编码 |  | 011102003006 |  | 项目名称 | 块料楼地面 |  |  |  | 计量单位 |  | m2 | 工程量 | 870.17
清单综合单价组成明细
定额编号 | 定额项目名称 | 定额 单位 | 数量 | 单价 |  |  |  |  | 合价
|  |  |  | 人工费 | 材料费 | 机具费 | 管理费 和利润 |  | 人工费 |  | 材料费 | 机具费 | 管理费 和利润
A1-12-74 换 | 楼地面陶瓷地砖(每块周长mm) 2400以内 水泥砂浆 实际结合层厚度(mm):30 | 100m2 | 0.01 | 3398.45 | 4253.28 |  | 1282.24 |  | 33.98 |  | 42.53 |  | 12.82
8005912 | 湿拌地面砂浆 地面普通找平 M25 | m3 | 0.0202 |  | 577 | [5 empty] | 11.66
人工单价 |  | 小计 | [6 empty] | 33.98 |  | 54.19 |  | 12.82
未计价材料费
清单项目综合单价 | [8 empty] | 101
材 料 费 明 细 | 主要材料名称、规格、型号 |  |  |  |  | 单位 | 数量 |  | 单价（元） |  | 合价（元） | 暂估单价 （元） | 暂估合价 （元）
| 其他材料费 | [7 empty] | - |  | 54.2 | -
| 材料费小计 | [7 empty] | - |  | 54.2 | -
注：1.如不使用省级或行业建设主管部门发布的计价依据，可不填定额编码、名称等； 2.招标文件提供了暂估单价的材料，按暂估的单价填入表内“暂估单价”栏及“暂估合价”栏。
表-09
综合单价分析表
工程名称：宿舍楼-建筑与装饰 | [7 empty] | 标段： |  | 第 20 页 共 38 页
项目编码 |  | 011102003007 |  | 项目名称 | 块料楼地面 |  |  |  | 计量单位 |  | m2 | 工程量 | 246.32
清单综合单价组成明细
定额编号 | 定额项目名称 | 定额 单位 | 数量 | 单价 |  |  |  |  | 合价
|  |  |  | 人工费 | 材料费 | 机具费 | 管理费 和利润 |  | 人工费 |  | 材料费 | 机具费 | 管理费 和利润
A1-12-74 换 | 楼地面陶瓷地砖(每块周长mm) 2400以内 水泥砂浆 实际结合层厚度(mm):10 | 100m2 | 0.01 | 2864.55 | 2961.94 |  | 1080.79 |  | 28.65 |  | 29.62 |  | 10.81
8005912 | 湿拌地面砂浆 地面普通找平 M25 | m3 | 0.0202 |  | 577 | [5 empty] | 11.66
人工单价 |  | 小计 | [6 empty] | 28.65 |  | 41.28 |  | 10.81
未计价材料费
清单项目综合单价 | [8 empty] | 80.73
材 料 费 明 细 | 主要材料名称、规格、型号 |  |  |  |  | 单位 | 数量 |  | 单价（元） |  | 合价（元） | 暂估单价 （元） | 暂估合价 （元）
| 其他材料费 | [7 empty] | - |  | 41.28 | -
| 材料费小计 | [7 empty] | - |  | 41.28 | -
注：1.如不使用省级或行业建设主管部门发布的计价依据，可不填定额编码、名称等； 2.招标文件提供了暂估单价的材料，按暂估的单价填入表内“暂估单价”栏及“暂估合价”栏。
表-09
综合单价分析表
工程名称：宿舍楼-建筑与装饰 | [7 empty] | 标段： |  | 第 21 页 共 38 页
项目编码 |  | 011102003008 |  | 项目名称 | 块料楼地面 |  |  |  | 计量单位 |  | m2 | 工程量 | 81.11
清单综合单价组成明细
定额编号 | 定额项目名称 | 定额 单位 | 数量 | 单价 |  |  |  |  | 合价
|  |  |  | 人工费 | 材料费 | 机具费 | 管理费 和利润 |  | 人工费 |  | 材料费 | 机具费 | 管理费 和利润
A1-12-77 | 铺贴陶瓷地砖 楼梯 水泥砂浆 | 100m2 | 0.01 | 11850.8 | 5001.79 |  | 4471.31 |  | 118.51 |  | 50.02 |  | 44.71
8005909 | 湿拌抹灰砂浆 一次抹灰厚度≥5mm M20 | m3 | 0.0278 |  | 568 | [5 empty] | 15.82
人工单价 |  | 小计 | [6 empty] | 118.51 |  | 65.84 |  | 44.71
未计价材料费
清单项目综合单价 | [8 empty] | 229.06
材 料 费 明 细 | 主要材料名称、规格、型号 |  |  |  |  | 单位 | 数量 |  | 单价（元） |  | 合价（元） | 暂估单价 （元） | 暂估合价 （元）
| 其他材料费 | [7 empty] | - |  | 65.78 | -
| 材料费小计 | [7 empty] | - |  | 65.78 | -
注：1.如不使用省级或行业建设主管部门发布的计价依据，可不填定额编码、名称等； 2.招标文件提供了暂估单价的材料，按暂估的单价填入表内“暂估单价”栏及“暂估合价”栏。
表-09
综合单价分析表
工程名称：宿舍楼-建筑与装饰 | [7 empty] | 标段： |  | 第 22 页 共 38 页
项目编码 |  | 011102001005 |  | 项目名称 | 门槛石 |  |  |  | 计量单位 |  | m2 | 工程量 | 15.05
清单综合单价组成明细
定额编号 | 定额项目名称 | 定额 单位 | 数量 | 单价 |  |  |  |  | 合价
|  |  |  | 人工费 | 材料费 | 机具费 | 管理费 和利润 |  | 人工费 |  | 材料费 | 机具费 | 管理费 和利润
A1-12-38 换 | 楼地面(每块周长mm) 2400以内 水泥砂浆 实际结合层厚度(mm):30 | 100m2 | 0.01 | 3387.79 | 19469.65 |  | 1278.22 |  | 33.88 |  | 194.7 |  | 12.78
80090470 | 干混地面砂浆 DS M20 | m3 | 0.0102 | 39.53 | 668.69 | 22.07 | 23.24 |  | 0.4 |  | 6.82 | 0.23 | 0.24
人工单价 |  | 小计 | [6 empty] | 34.28 |  | 201.52 | 0.23 | 13.02
未计价材料费
清单项目综合单价 | [8 empty] | 249.04
材 料 费 明 细 | 主要材料名称、规格、型号 |  |  |  |  | 单位 | 数量 |  | 单价（元） |  | 合价（元） | 暂估单价 （元） | 暂估合价 （元）
| 其他材料费 | [7 empty] | - |  | 201.51 | -
| 材料费小计 | [7 empty] | - |  | 201.51 | -
注：1.如不使用省级或行业建设主管部门发布的计价依据，可不填定额编码、名称等； 2.招标文件提供了暂估单价的材料，按暂估的单价填入表内“暂估单价”栏及“暂估合价”栏。
表-09
综合单价分析表
工程名称：宿舍楼-建筑与装饰 | [7 empty] | 标段： |  | 第 23 页 共 38 页
项目编码 |  | 011201001005 |  | 项目名称 | 墙面一般抹灰-内墙1 |  |  |  | 计量单位 |  | m2 | 工程量 | 3090.03
清单综合单价组成明细
定额编号 | 定额项目名称 | 定额 单位 | 数量 | 单价 |  |  |  |  | 合价
|  |  |  | 人工费 | 材料费 | 机具费 | 管理费 和利润 |  | 人工费 |  | 材料费 | 机具费 | 管理费 和利润
A1-13-8 换 | 各种墙面15+5mm 水泥石灰砂浆底 水泥砂浆面 内墙 实际底厚度(mm):10 | 100m2 | 0.01 | 1253.25 | 39.87 |  | 444.9 |  | 12.53 |  | 0.4 |  | 4.45
8005908 | 湿拌抹灰砂浆 一次抹灰厚度≥5mm M15 | m3 | 0.0057 |  | 556 | [5 empty] | 3.17
8005908 | 湿拌抹灰砂浆 一次抹灰厚度≥5mm M15 | m3 | 0.0113 |  | 556 | [5 empty] | 6.28
人工单价 |  | 小计 | [6 empty] | 12.53 |  | 9.85 |  | 4.45
未计价材料费
清单项目综合单价 | [8 empty] | 26.83
材 料 费 明 细 | 主要材料名称、规格、型号 |  |  |  |  | 单位 | 数量 |  | 单价（元） |  | 合价（元） | 暂估单价 （元） | 暂估合价 （元）
| 其他材料费 | [7 empty] | - |  | 9.85 | -
| 材料费小计 | [7 empty] | - |  | 9.85 | -
注：1.如不使用省级或行业建设主管部门发布的计价依据，可不填定额编码、名称等； 2.招标文件提供了暂估单价的材料，按暂估的单价填入表内“暂估单价”栏及“暂估合价”栏。
表-09
综合单价分析表
工程名称：宿舍楼-建筑与装饰 | [7 empty] | 标段： |  | 第 24 页 共 38 页
项目编码 |  | 011201001006 |  | 项目名称 | 墙面一般抹灰-内墙3 |  |  |  | 计量单位 |  | m2 | 工程量 | 633.85
清单综合单价组成明细
定额编号 | 定额项目名称 | 定额 单位 | 数量 | 单价 |  |  |  |  | 合价
|  |  |  | 人工费 | 材料费 | 机具费 | 管理费 和利润 |  | 人工费 |  | 材料费 | 机具费 | 管理费 和利润
A1-13-1 | 底层抹灰15mm 各种墙面 内墙 | 100m2 | 0.01 | 1060.17 | 64.91 |  | 376.36 |  | 10.6 |  | 0.65 |  | 3.76
8005909 | 湿拌抹灰砂浆 一次抹灰厚度≥5mm M20 | m3 | 0.0167 |  | 568 | [5 empty] | 9.49
人工单价 |  | 小计 | [6 empty] | 10.6 |  | 10.14 |  | 3.76
未计价材料费
清单项目综合单价 | [8 empty] | 24.5
材 料 费 明 细 | 主要材料名称、规格、型号 |  |  |  |  | 单位 | 数量 |  | 单价（元） |  | 合价（元） | 暂估单价 （元） | 暂估合价 （元）
| 其他材料费 | [7 empty] | - |  | 10.14 | -
| 材料费小计 | [7 empty] | - |  | 10.14 | -
注：1.如不使用省级或行业建设主管部门发布的计价依据，可不填定额编码、名称等； 2.招标文件提供了暂估单价的材料，按暂估的单价填入表内“暂估单价”栏及“暂估合价”栏。
表-09
综合单价分析表
工程名称：宿舍楼-建筑与装饰 | [7 empty] | 标段： |  | 第 25 页 共 38 页
项目编码 |  | 010607005002 |  | 项目名称 | 砌块墙钢丝网加固 |  |  |  | 计量单位 |  | m2 | 工程量 | 1338.02
清单综合单价组成明细
定额编号 | 定额项目名称 | 定额 单位 | 数量 | 单价 |  |  |  |  | 合价
|  |  |  | 人工费 | 材料费 | 机具费 | 管理费 和利润 |  | 人工费 |  | 材料费 | 机具费 | 管理费 和利润
A1-13-47 | 墙、柱面钉(挂)钢(铁)网 铁丝网 | 100m2 | 0.01 | 941.56 | 787.48 |  | 334.25 |  | 9.42 |  | 7.87 |  | 3.34
人工单价 |  | 小计 | [6 empty] | 9.42 |  | 7.87 |  | 3.34
未计价材料费
清单项目综合单价 | [8 empty] | 20.63
材 料 费 明 细 | 主要材料名称、规格、型号 |  |  |  |  | 单位 | 数量 |  | 单价（元） |  | 合价（元） | 暂估单价 （元） | 暂估合价 （元）
| 其他材料费 | [7 empty] | - |  | 7.87 | -
| 材料费小计 | [7 empty] | - |  | 7.87 | -
注：1.如不使用省级或行业建设主管部门发布的计价依据，可不填定额编码、名称等； 2.招标文件提供了暂估单价的材料，按暂估的单价填入表内“暂估单价”栏及“暂估合价”栏。
表-09
综合单价分析表
工程名称：宿舍楼-建筑与装饰 | [7 empty] | 标段： |  | 第 26 页 共 38 页
项目编码 |  | 010903003002 |  | 项目名称 | 墙面砂浆防水(防潮)-内墙3 |  |  |  | 计量单位 |  | m2 | 工程量 | 633.85
清单综合单价组成明细
定额编号 | 定额项目名称 | 定额 单位 | 数量 | 单价 |  |  |  |  | 合价
|  |  |  | 人工费 | 材料费 | 机具费 | 管理费 和利润 |  | 人工费 |  | 材料费 | 机具费 | 管理费 和利润
A1-13-23 换 | 墙面 聚合物水泥砂浆 20mm 实际聚合物水泥砂浆厚度(mm):7 | 100m2 | 0.01 | 1578.57 | 1429.47 | 29.77 | 570.96 |  | 15.79 |  | 14.29 | 0.3 | 5.71
人工单价 |  | 小计 | [6 empty] | 15.79 |  | 14.29 | 0.3 | 5.71
未计价材料费
清单项目综合单价 | [8 empty] | 36.09
材 料 费 明 细 | 主要材料名称、规格、型号 |  |  |  |  | 单位 | 数量 |  | 单价（元） |  | 合价（元） | 暂估单价 （元） | 暂估合价 （元）
| 其他材料费 | [7 empty] | - |  | 14.3 | -
| 材料费小计 | [7 empty] | - |  | 14.29 | -
注：1.如不使用省级或行业建设主管部门发布的计价依据，可不填定额编码、名称等； 2.招标文件提供了暂估单价的材料，按暂估的单价填入表内“暂估单价”栏及“暂估合价”栏。
表-09
综合单价分析表
工程名称：宿舍楼-建筑与装饰 | [7 empty] | 标段： |  | 第 27 页 共 38 页
项目编码 |  | 010903002002 |  | 项目名称 | 墙面涂膜防水-内墙3 |  |  |  | 计量单位 |  | m2 | 工程量 | 633.85
清单综合单价组成明细
定额编号 | 定额项目名称 | 定额 单位 | 数量 | 单价 |  |  |  |  | 合价
|  |  |  | 人工费 | 材料费 | 机具费 | 管理费 和利润 |  | 人工费 |  | 材料费 | 机具费 | 管理费 和利润
A1-10-95 换 | 聚合物水泥(JS)防水涂料 立面 1.5mm厚 实际厚度(mm):2 | 100m2 | 0.01 | 1179.61 | 5802.5 |  | 406.49 |  | 11.8 |  | 58.03 |  | 4.06
人工单价 |  | 小计 | [6 empty] | 11.8 |  | 58.03 |  | 4.06
未计价材料费
清单项目综合单价 | [8 empty] | 73.89
材 料 费 明 细 | 主要材料名称、规格、型号 |  |  |  |  | 单位 | 数量 |  | 单价（元） |  | 合价（元） | 暂估单价 （元） | 暂估合价 （元）
| 其他材料费 | [7 empty] | - |  | 58.02 | -
| 材料费小计 | [7 empty] | - |  | 58.02 | -
注：1.如不使用省级或行业建设主管部门发布的计价依据，可不填定额编码、名称等； 2.招标文件提供了暂估单价的材料，按暂估的单价填入表内“暂估单价”栏及“暂估合价”栏。
表-09
综合单价分析表
工程名称：宿舍楼-建筑与装饰 | [7 empty] | 标段： |  | 第 28 页 共 38 页
项目编码 |  | 011406001004 |  | 项目名称 | 墙面白色无机涂料-内墙1 |  |  |  | 计量单位 |  | m2 | 工程量 | 3090.03
清单综合单价组成明细
定额编号 | 定额项目名称 | 定额 单位 | 数量 | 单价 |  |  |  |  | 合价
|  |  |  | 人工费 | 材料费 | 机具费 | 管理费 和利润 |  | 人工费 |  | 材料费 | 机具费 | 管理费 和利润
A1-15-150 换 | 成品腻子粉(一般型)Y型 墙面 满刮一遍 实际腻子遍数(遍):3 | 100m2 | 0.01 | 1068.8 | 281.5 |  | 374.83 |  | 10.69 |  | 2.82 |  | 3.75
A1-15-192 换 | 室内涂料三遍 内墙防霉涂料 | 100m2 | 0.01 | 801.54 | 410.9 |  | 281.1 |  | 8.02 |  | 4.11 |  | 2.81
人工单价 |  | 小计 | [6 empty] | 18.71 |  | 6.93 |  | 6.56
未计价材料费
清单项目综合单价 | [8 empty] | 32.19
材 料 费 明 细 | 主要材料名称、规格、型号 |  |  |  |  | 单位 | 数量 |  | 单价（元） |  | 合价（元） | 暂估单价 （元） | 暂估合价 （元）
| 其他材料费 | [7 empty] | - |  | 6.92 | -
| 材料费小计 | [7 empty] | - |  | 6.92 | -
注：1.如不使用省级或行业建设主管部门发布的计价依据，可不填定额编码、名称等； 2.招标文件提供了暂估单价的材料，按暂估的单价填入表内“暂估单价”栏及“暂估合价”栏。
表-09
综合单价分析表
工程名称：宿舍楼-建筑与装饰 | [7 empty] | 标段： |  | 第 29 页 共 38 页
项目编码 |  | 011204003002 |  | 项目名称 | 块料墙面 |  |  |  | 计量单位 |  | m2 | 工程量 | 633.85
清单综合单价组成明细
定额编号 | 定额项目名称 | 定额 单位 | 数量 | 单价 |  |  |  |  | 合价
|  |  |  | 人工费 | 材料费 | 机具费 | 管理费 和利润 |  | 人工费 |  | 材料费 | 机具费 | 管理费 和利润
A1-13-155 | 墙面镶贴陶瓷面砖密缝 1:2水泥砂浆 块料周长1300外 | 100m2 | 0.01 | 4986.75 | 3885.24 |  | 1770.3 |  | 49.87 |  | 38.85 |  | 17.7
8005909 | 湿拌抹灰砂浆 一次抹灰厚度≥5mm M20 | m3 | 0.0054 |  | 568 | [5 empty] | 3.07
人工单价 |  | 小计 | [6 empty] | 49.87 |  | 41.92 |  | 17.7
未计价材料费
清单项目综合单价 | [8 empty] | 109.49
材 料 费 明 细 | 主要材料名称、规格、型号 |  |  |  |  | 单位 | 数量 |  | 单价（元） |  | 合价（元） | 暂估单价 （元） | 暂估合价 （元）
| 其他材料费 | [7 empty] | - |  | 41.92 | -
| 材料费小计 | [7 empty] | - |  | 41.92 | -
注：1.如不使用省级或行业建设主管部门发布的计价依据，可不填定额编码、名称等； 2.招标文件提供了暂估单价的材料，按暂估的单价填入表内“暂估单价”栏及“暂估合价”栏。
表-09
综合单价分析表
工程名称：宿舍楼-建筑与装饰 | [7 empty] | 标段： |  | 第 30 页 共 38 页
项目编码 |  | 011105006003 |  | 项目名称 | 金属踢脚线 |  |  |  | 计量单位 |  | m2 | 工程量 | 0.96
清单综合单价组成明细
定额编号 | 定额项目名称 | 定额 单位 | 数量 | 单价 |  |  |  |  | 合价
|  |  |  | 人工费 | 材料费 | 机具费 | 管理费 和利润 |  | 人工费 |  | 材料费 | 机具费 | 管理费 和利润
A1-12-171 | 踢脚线 金属板 | 100m2 | 0.01 | 4286.08 | 8506 |  | 1617.14 |  | 42.86 |  | 85.06 |  | 16.17
A1-12-140 | 铺基层板 胶合板 | 100m2 | 0.01 | 503.03 | 3487.5 | 8.45 | 192.99 |  | 5.03 |  | 34.88 | 0.08 | 1.93
人工单价 |  | 小计 | [6 empty] | 47.89 |  | 119.94 | 0.08 | 18.1
未计价材料费
清单项目综合单价 | [8 empty] | 186.01
材 料 费 明 细 | 主要材料名称、规格、型号 |  |  |  |  | 单位 | 数量 |  | 单价（元） |  | 合价（元） | 暂估单价 （元） | 暂估合价 （元）
| 其他材料费 | [7 empty] | - |  | 119.94 | -
| 材料费小计 | [7 empty] | - |  | 119.94 | -
注：1.如不使用省级或行业建设主管部门发布的计价依据，可不填定额编码、名称等； 2.招标文件提供了暂估单价的材料，按暂估的单价填入表内“暂估单价”栏及“暂估合价”栏。
表-09
综合单价分析表
工程名称：宿舍楼-建筑与装饰 | [7 empty] | 标段： |  | 第 31 页 共 38 页
项目编码 |  | 011105003002 |  | 项目名称 | 块料踢脚线 |  |  |  | 计量单位 |  | m2 | 工程量 | 44.38
清单综合单价组成明细
定额编号 | 定额项目名称 | 定额 单位 | 数量 | 单价 |  |  |  |  | 合价
|  |  |  | 人工费 | 材料费 | 机具费 | 管理费 和利润 |  | 人工费 |  | 材料费 | 机具费 | 管理费 和利润
A1-12-79 | 铺贴陶瓷地砖 踢脚线 水泥砂浆 | 100m2 | 0.01 | 6546.11 | 2328.15 |  | 2469.85 |  | 65.46 |  | 23.28 |  | 24.7
8005909 | 湿拌抹灰砂浆 一次抹灰厚度≥5mm M20 | m3 | 0.0009 |  | 568 | [5 empty] | 0.54
人工单价 |  | 小计 | [6 empty] | 65.46 |  | 23.82 |  | 24.7
未计价材料费
清单项目综合单价 | [8 empty] | 113.98
材 料 费 明 细 | 主要材料名称、规格、型号 |  |  |  |  | 单位 | 数量 |  | 单价（元） |  | 合价（元） | 暂估单价 （元） | 暂估合价 （元）
| 其他材料费 | [7 empty] | - |  | 23.72 | -
| 材料费小计 | [7 empty] | - |  | 23.72 | -
注：1.如不使用省级或行业建设主管部门发布的计价依据，可不填定额编码、名称等； 2.招标文件提供了暂估单价的材料，按暂估的单价填入表内“暂估单价”栏及“暂估合价”栏。
表-09
综合单价分析表
工程名称：宿舍楼-建筑与装饰 | [7 empty] | 标段： |  | 第 32 页 共 38 页
项目编码 |  | 011105003003 |  | 项目名称 | 块料踢脚线 |  |  |  | 计量单位 |  | m2 | 工程量 | 8.62
清单综合单价组成明细
定额编号 | 定额项目名称 | 定额 单位 | 数量 | 单价 |  |  |  |  | 合价
|  |  |  | 人工费 | 材料费 | 机具费 | 管理费 和利润 |  | 人工费 |  | 材料费 | 机具费 | 管理费 和利润
A1-12-79 | 铺贴陶瓷地砖 踢脚线 水泥砂浆 | 100m2 | 0.01 | 6546.11 | 2328.15 |  | 2469.85 |  | 65.46 |  | 23.28 |  | 24.7
8005909 | 湿拌抹灰砂浆 一次抹灰厚度≥5mm M20 | m3 | 0.0049 |  | 568 | [5 empty] | 2.77
人工单价 |  | 小计 | [6 empty] | 65.46 |  | 26.05 |  | 24.7
未计价材料费
清单项目综合单价 | [8 empty] | 116.21
材 料 费 明 细 | 主要材料名称、规格、型号 |  |  |  |  | 单位 | 数量 |  | 单价（元） |  | 合价（元） | 暂估单价 （元） | 暂估合价 （元）
| 其他材料费 | [7 empty] | - |  | 25.99 | -
| 材料费小计 | [7 empty] | - |  | 25.99 | -
注：1.如不使用省级或行业建设主管部门发布的计价依据，可不填定额编码、名称等； 2.招标文件提供了暂估单价的材料，按暂估的单价填入表内“暂估单价”栏及“暂估合价”栏。
表-09
综合单价分析表
工程名称：宿舍楼-建筑与装饰 | [7 empty] | 标段： |  | 第 33 页 共 38 页
项目编码 |  | 011302001006 |  | 项目名称 | 吊顶天棚-顶棚4 |  |  |  | 计量单位 |  | m2 | 工程量 | 101.94
清单综合单价组成明细
定额编号 | 定额项目名称 | 定额 单位 | 数量 | 单价 |  |  |  |  | 合价
|  |  |  | 人工费 | 材料费 | 机具费 | 管理费 和利润 |  | 人工费 |  | 材料费 | 机具费 | 管理费 和利润
A1-14-132 | 方型铝扣板面层 300×300 | 100m2 | 0.01 | 1267.31 | 8146.1 |  | 444.44 |  | 12.67 |  | 81.46 |  | 4.44
A1-14-35 换 | 装配式U型轻钢天棚龙骨(不上人型) 面层规格(mm) 300×300 平面 | 100m2 | 0.01 | 1943.23 | 397.08 | 9.47 | 684.81 |  | 19.43 |  | 3.97 | 0.09 | 6.85
人工单价 |  | 小计 | [6 empty] | 32.1 |  | 85.43 | 0.09 | 11.29
未计价材料费
清单项目综合单价 | [8 empty] | 128.92
材 料 费 明 细 | 主要材料名称、规格、型号 |  |  |  |  | 单位 | 数量 |  | 单价（元） |  | 合价（元） | 暂估单价 （元） | 暂估合价 （元）
| 其他材料费 | [7 empty] | - |  | 85.26 | -
| 材料费小计 | [7 empty] | - |  | 85.26 | -
注：1.如不使用省级或行业建设主管部门发布的计价依据，可不填定额编码、名称等； 2.招标文件提供了暂估单价的材料，按暂估的单价填入表内“暂估单价”栏及“暂估合价”栏。
表-09
综合单价分析表
工程名称：宿舍楼-建筑与装饰 | [7 empty] | 标段： |  | 第 34 页 共 38 页
项目编码 |  | 011302001007 |  | 项目名称 | 吊顶天棚-顶棚4 |  |  |  | 计量单位 |  | m2 | 工程量 | 126.9
清单综合单价组成明细
定额编号 | 定额项目名称 | 定额 单位 | 数量 | 单价 |  |  |  |  | 合价
|  |  |  | 人工费 | 材料费 | 机具费 | 管理费 和利润 |  | 人工费 |  | 材料费 | 机具费 | 管理费 和利润
A1-14-133 | 方型铝扣板面层 600×600 | 100m2 | 0.01 | 1014.02 | 8787.77 |  | 355.61 |  | 10.14 |  | 87.88 |  | 3.56
A1-14-39 换 | 装配式U型轻钢天棚龙骨(不上人型) 面层规格(mm) 600×600 平面 | 100m2 | 0.01 | 1605.23 | 533.17 | 9.47 | 566.28 |  | 16.05 |  | 5.33 | 0.09 | 5.66
人工单价 |  | 小计 | [6 empty] | 26.19 |  | 93.21 | 0.09 | 9.22
未计价材料费
清单项目综合单价 | [8 empty] | 128.72
材 料 费 明 细 | 主要材料名称、规格、型号 |  |  |  |  | 单位 | 数量 |  | 单价（元） |  | 合价（元） | 暂估单价 （元） | 暂估合价 （元）
| 其他材料费 | [7 empty] | - |  | 93.28 | -
| 材料费小计 | [7 empty] | - |  | 93.28 | -
注：1.如不使用省级或行业建设主管部门发布的计价依据，可不填定额编码、名称等； 2.招标文件提供了暂估单价的材料，按暂估的单价填入表内“暂估单价”栏及“暂估合价”栏。
表-09
综合单价分析表
工程名称：宿舍楼-建筑与装饰 | [7 empty] | 标段： |  | 第 35 页 共 38 页
项目编码 |  | 011406001005 |  | 项目名称 | 抹灰面油漆-顶棚1 |  |  |  | 计量单位 |  | m2 | 工程量 | 1066.8
清单综合单价组成明细
定额编号 | 定额项目名称 | 定额 单位 | 数量 | 单价 |  |  |  |  | 合价
|  |  |  | 人工费 | 材料费 | 机具费 | 管理费 和利润 |  | 人工费 |  | 材料费 | 机具费 | 管理费 和利润
A1-15-153 换 | 成品腻子粉(耐水型)N型 天棚面 满刮一遍 实际腻子遍数(遍):2 | 100m2 | 0.01 | 925.73 | 175.25 |  | 324.66 |  | 9.26 |  | 1.75 |  | 3.25
A1-15-161 换 | 乳胶漆底油二遍面油二遍 抹灰面 天棚面 实际底漆遍数(遍):1 | 100m2 | 0.01 | 1488.31 | 386.79 |  | 521.95 |  | 14.88 |  | 3.87 |  | 5.22
人工单价 |  | 小计 | [6 empty] | 24.14 |  | 5.62 |  | 8.47
未计价材料费
清单项目综合单价 | [8 empty] | 38.23
材 料 费 明 细 | 主要材料名称、规格、型号 |  |  |  |  | 单位 | 数量 |  | 单价（元） |  | 合价（元） | 暂估单价 （元） | 暂估合价 （元）
| 其他材料费 | [7 empty] | - |  | 5.62 | -
| 材料费小计 | [7 empty] | - |  | 5.62 | -
注：1.如不使用省级或行业建设主管部门发布的计价依据，可不填定额编码、名称等； 2.招标文件提供了暂估单价的材料，按暂估的单价填入表内“暂估单价”栏及“暂估合价”栏。
表-09
综合单价分析表
工程名称：宿舍楼-建筑与装饰 | [7 empty] | 标段： |  | 第 36 页 共 38 页
项目编码 |  | 粤011701012005 |  | 项目名称 | 墙面活动脚手架 |  |  |  | 计量单位 |  | m2 | 工程量 | 3770.65
清单综合单价组成明细
定额编号 | 定额项目名称 | 定额 单位 | 数量 | 单价 |  |  |  |  | 合价
|  |  |  | 人工费 | 材料费 | 机具费 | 管理费 和利润 |  | 人工费 |  | 材料费 | 机具费 | 管理费 和利润
A1-21-136 | 墙柱面活动脚手架 | 100m2 | 0.01 | 175.14 |  |  | 62.04 |  | 1.75 |  |  |  | 0.62
人工单价 |  | 小计 | [6 empty] | 1.75 |  |  |  | 0.62
未计价材料费
清单项目综合单价 | [8 empty] | 2.37
材 料 费 明 细 | 主要材料名称、规格、型号 |  |  |  |  | 单位 | 数量 |  | 单价（元） |  | 合价（元） | 暂估单价 （元） | 暂估合价 （元）
注：1.如不使用省级或行业建设主管部门发布的计价依据，可不填定额编码、名称等； 2.招标文件提供了暂估单价的材料，按暂估的单价填入表内“暂估单价”栏及“暂估合价”栏。
表-09
综合单价分析表
工程名称：宿舍楼-建筑与装饰 | [7 empty] | 标段： |  | 第 37 页 共 38 页
项目编码 |  | 粤011701012006 |  | 项目名称 | 天面活动脚手架 |  |  |  | 计量单位 |  | m2 | 工程量 | 1295.41
清单综合单价组成明细
定额编号 | 定额项目名称 | 定额 单位 | 数量 | 单价 |  |  |  |  | 合价
|  |  |  | 人工费 | 材料费 | 机具费 | 管理费 和利润 |  | 人工费 |  | 材料费 | 机具费 | 管理费 和利润
A1-21-137 | 天棚活动脚手架 | 100m2 | 0.01 | 420.34 |  |  | 148.89 |  | 4.2 |  |  |  | 1.49
人工单价 |  | 小计 | [6 empty] | 4.2 |  |  |  | 1.49
未计价材料费
清单项目综合单价 | [8 empty] | 5.69
材 料 费 明 细 | 主要材料名称、规格、型号 |  |  |  |  | 单位 | 数量 |  | 单价（元） |  | 合价（元） | 暂估单价 （元） | 暂估合价 （元）
注：1.如不使用省级或行业建设主管部门发布的计价依据，可不填定额编码、名称等； 2.招标文件提供了暂估单价的材料，按暂估的单价填入表内“暂估单价”栏及“暂估合价”栏。
表-09
综合单价分析表
工程名称：宿舍楼-建筑与装饰 | [7 empty] | 标段： |  | 第 38 页 共 38 页
项目编码 |  | 粤011703002002 |  | 项目名称 | 单独装饰装修工程垂直运输 |  |  |  | 计量单位 |  | 项 | 工程量 | 1
清单综合单价组成明细
定额编号 | 定额项目名称 | 定额 单位 | 数量 | 单价 |  |  |  |  | 合价
|  |  |  | 人工费 | 材料费 | 机具费 | 管理费 和利润 |  | 人工费 |  | 材料费 | 机具费 | 管理费 和利润
A1-22-63 | 人工垂直运输 陶瓷面砖 3层以内 | 100m2 | 8.3019 | 212.29 | 1.27 |  | 78.78 |  | 1762.41 |  | 10.54 |  | 654.02
A1-22-72 | 人工垂直运输 金属板 3层以内 | 100m2 | 1.3754 | 69.02 | 0.8 |  | 25.61 |  | 94.93 |  | 1.1 |  | 35.22
A1-22-78 | 人工垂直运输 成品木门 3层以内 | 100m2 | 1.2148 | 151.88 | 0.8 |  | 56.37 |  | 184.5 |  | 0.97 |  | 68.48
A1-22-42 | 人工垂直运输 砂浆 3层以内 | t | 81.44 | 102.22 | 1.23 |  | 37.93 |  | 8324.8 |  | 100.17 |  | 3089.02
人工单价 |  | 小计 | [6 empty] | 10366.64 |  | 112.78 |  | 3846.74
未计价材料费
清单项目综合单价 | [8 empty] | 14326.17
材 料 费 明 细 | 主要材料名称、规格、型号 |  |  |  |  | 单位 | 数量 |  | 单价（元） |  | 合价（元） | 暂估单价 （元） | 暂估合价 （元）
| 其他材料费 | [7 empty] | - |  | 112.79 | -
| 材料费小计 | [7 empty] | - |  | 112.79 | -
注：1.如不使用省级或行业建设主管部门发布的计价依据，可不填定额编码、名称等； 2.招标文件提供了暂估单价的材料，按暂估的单价填入表内“暂估单价”栏及“暂估合价”栏。
表-09

## 表-11 总价措施项目清单与计价表
总价措施项目清单与计价表
工程名称：宿舍楼-建筑与装饰 | [5 empty] | 标段： |  | 第 1 页 共 1 页
序号 | 项目编码 | 项目名称 | 计算基础 | 费率 (%) | 金额 (元) |  | 调整 费率(%) |  | 调整后 金额(元) | 备注
1 | LSSGCSF00013 | 绿色施工安全防护措施费 | 分部分项人工费+分部分项机具费 | 13 | 43228.74 |  |  |  |  | 以分部分项的人工费与施工机具费之和为计算基础，费率13%
2 | WMGDZJF00003 | 文明工地增加费 | 分部分项人工费+分部分项机具费 | 0 | [5 empty] | 以分部分项的人工费与施工机具费之和为计算基础，市级文明工地为0.6%；省级文明工地为1.2%
3 | 011707002003 | 夜间施工增加费 |  | 20 | [5 empty] | 以夜间施工项目人工费的20%计算
4 | GGCSF0000003 | 赶工措施费 | 分部分项人工费+分部分项机具费 | 0 | [5 empty] | 赶工措施费=（1-δ）*分部分项的（人工费+施工机具费）*0.3 （0.8≤δ＜1 式中：δ=合同工期/定额工期）
5 | QTFY00000013 | 其他费用 | [7 empty] | 按经批准的专项施工组织方案计算
合 计 |  |  |  |  | 43228.74
编制人（造价人员）： | [5 empty] | 复核人（造价工程师）：
表-11

## 表-12 其他项目清单与计价汇总表
其他项目清单与计价汇总表
工程名称：宿舍楼-建筑与装饰 |  |  | 标段： |  | 第 1 页 共 1 页
序号 | 项目名称 | 金额（元） |  | 结算金额（元） |  | 备注
1 | 暂列金额 | 16661.05 |  |  |  | 明细详见表-12-1
2 | 暂估价
2.1 | 材料暂估价 | — |  |  |  | 明细详见表-12-2
2.2 | 专业工程暂估价 |  |  |  |  | 明细详见表-12-3
3 | 计日工 |  |  |  |  | 明细详见表-12-4
4 | 总承包服务费 |  |  |  |  | 明细详见表-12-5
5 | 预算包干费 | 23277.01
6 | 工程优质费
7 | 概算幅度差
8 | 现场签证费用
9 | 索赔费用
10 | 其他费用
| 合 计 | 39938.06 |  |  |  | —
注：材料（工程设备）暂估单价进入清单项目综合单价，此处不汇总。
表—12

## 表-13 规费、税金项目清单与计价表
规费、税金项目清单与计价表
工程名称：宿舍楼-建筑与装饰 |  |  | 标段： |  |  | 第 1 页 共 1 页
序号 | 项目名称 | 计算基础 |  | 计算基数 | 计算费率 (%) |  | 金额(元)
1 | 增值税销项税额 | 分部分项合计+措施合计+其他项目 |  | 946852.96 | 9 |  | 85216.77
合 计 | [6 empty] | 85216.77
编制人（造价人员）： |  |  | 复核人（造价工程师）：
表—13