## 表-04 单位工程招标控制价汇总表
单位工程招标控制价汇总表
工程名称：宿舍楼-给排水 |  |  | 标段： | 第 1 页 共 1 页
序号 | 汇总内容 | 金额:(元) |  |  | 其中：暂估价(元)
1 | 分部分项合计 | 202085.26
2 | 措施合计 | 19995.52
2.1 | 绿色施工安全防护措施费 | 17488.19
2.2 | 其他措施费 | 2507.33
3 | 其他项目 | 8930.78 |  |  | －
3.1 | 暂列金额 | 4041.71
3.2 | 暂估价
3.3 | 计日工
3.4 | 总承包服务费
3.5 | 预算包干费 | 4889.07
3.6 | 工程优质费
3.7 | 概算幅度差
3.8 | 索赔费用
3.9 | 现场签证费用
3.10 | 其他费用
4 | 税前工程造价 | 231011.56
5 | 增值税销项税额 | 20791.04 |  |  | －
6 | 总造价 | 251802.60
7 | 人工费 | 49223.30
招标控制价合计=1+2+3+5 |  | 251,802.60 |  |  | 0.00
注：本表适用于单位工程招标控制价或投标报价的汇总，如无单位工程划分，单项工程也使用本表汇总
表—04

## 表-08 分部分项工程和单价措施项目清单与计价表(含措施标题)
分部分项工程和单价措施项目清单与计价表
工程名称：宿舍楼-给排水 |  |  |  | 标段： |  |  |  | 第 1 页 共 9 页
序号 | 项目编码 | 项目名称 | 项目特征描述 |  | 计量单位 | 工程量 | 金额（元）
[7 empty] | 综合单价 |  | 综合合价 | 其中
暂估价
|  | 整个项目 | [6 empty] | 202085.26
1 | 031004010002 | 淋浴器 | 1.名称:淋浴器 2.包含角阀及其他相关附件 3.其他:具体做法及施工详见设计图纸和规范要求 |  | 套 | 27 | 485.59 |  | 13110.93
2 | 031004006002 | 大便器 | 1.名称:坐式大便器 2.规格型号:设有大、小便分档的冲洗水箱、延时自闭式冲洗阀、含角阀及其他相关附件 3.其他:具体做法及施工详见设计图纸和规范要求 |  | 组 | 27 | 825.85 |  | 22297.95
3 | 031004003003 | 台式洗脸盆 | 1.名称:台式洗脸盆 2.规格型号:采用延时自闭式水嘴、含角阀及其他相关附件 3.其他:具体做法及施工详见设计图纸和规范要求 |  | 组 | 27 | 708.63 |  | 19133.01
4 | 031004014003 | 网筐式地漏 | 1.名称:网筐式地漏 2.规格型号:DN75 3.其他:具体做法及施工详见设计图纸和规范要求 |  | 个 | 27 | 109.87 |  | 2966.49
5 | 031004014004 | 洗衣机地漏 | 1.名称:洗衣机地漏 2.规格型号:DN75 3.其他:具体做法及施工详见设计图纸和规范要求 |  | 个 | 30 | 76.32 |  | 2289.6
6 | 031003001015 | 截止阀 | 1.名称:截止阀 2.规格型号:DN15 3.材质:全铜 4.其他:具体做法及施工详见设计图纸和规范要求 |  | 个 | 12 | 55.5 |  | 666
7 | 031003001016 | 截止阀 | 1.名称:截止阀 2.规格型号:DN20 3.材质:全铜 4.其他:具体做法及施工详见设计图纸和规范要求 |  | 个 | 3 | 66.71 |  | 200.13
8 | 031003001017 | 截止阀 | 1.名称:截止阀 2.规格型号:DN25 3.材质:全铜 4.其他:具体做法及施工详见设计图纸和规范要求 |  | 个 | 3 | 79.62 |  | 238.86
本页小计 | [8 empty] | 60902.97
注：为计取规费等的使用，可在表中增设其中：“定额人工费”。
表—08
分部分项工程和单价措施项目清单与计价表
工程名称：宿舍楼-给排水 |  |  |  | 标段： |  |  |  | 第 2 页 共 9 页
序号 | 项目编码 | 项目名称 | 项目特征描述 |  | 计量单位 | 工程量 | 金额（元）
[7 empty] | 综合单价 |  | 综合合价 | 其中
暂估价
9 | 031003001018 | 截止阀 | 1.名称:截止阀 2.规格型号:DN50 3.材质:全铜 4.其他:具体做法及施工详见设计图纸和规范要求 |  | 个 | 4 | 173.68 |  | 694.72
10 | 031003001019 | 立式自动排气阀 | 1.名称:立式自动排气阀 2.规格型号:DN15 3.材质:全铜 4.其他:具体做法及施工详见设计图纸和规范要求 |  | 个 | 12 | 48.46 |  | 581.52
11 | 031003012003 | 倒流防止器 | 1.名称:倒流防止器 2.规格型号:DN80 3.其他:具体做法及施工详见设计图纸和规范要求 |  | 套 | 1 | 1115.64 |  | 1115.64
12 | 031003001020 | 闸阀 | 1.名称:闸阀 2.规格型号:DN80 3.材质:铸铁壳铜芯 4.其他:其他:具体做法及施工详见设计图纸和规范要求 |  | 个 | 3 | 594.41 |  | 1783.23
13 | 031003001021 | 止回阀 | 1.名称:止回阀 2.规格型号:DN50 3.材质:全铜 4.其他:具体做法及施工详见设计图纸和规范要求 |  | 个 | 1 | 90.19 |  | 90.19
14 | 031003013003 | 水表 | 1.名称:水表(含铜截止阀） 2.规格型号:DN50 3.其他:具体做法及施工详见设计图纸和规范要求 |  | 个 | 1 | 398.92 |  | 398.92
15 | 031003013004 | 水表 | 1.名称:水表 2.规格型号:DN80 3.其他:具体做法及施工详见设计图纸和规范要求 |  | 个 | 2 | 997.67 |  | 1995.34
16 | 031003013005 | 水表(含截止阀） | 1.名称:水表(含铜截止阀） 2.规格型号:DN25 3.其他:具体做法及施工详见设计图纸和规范要求 |  | 个 | 54 | 471.8 |  | 25477.2
本页小计 | [8 empty] | 32136.76
注：为计取规费等的使用，可在表中增设其中：“定额人工费”。
表—08
分部分项工程和单价措施项目清单与计价表
工程名称：宿舍楼-给排水 |  |  |  | 标段： |  |  |  | 第 3 页 共 9 页
序号 | 项目编码 | 项目名称 | 项目特征描述 |  | 计量单位 | 工程量 | 金额（元）
[7 empty] | 综合单价 |  | 综合合价 | 其中
暂估价
17 | 031001006014 | 给水用PPR冷水管 DN15 | 1.安装部位:室内 2.介质:给水 3.材质:PPR冷水管（S5系列） 4.规格:DN15 5.压力等级:1.0MPa 6.连接形式:热熔连接 7.管道消毒、冲洗 8.其他:具体做法及施工详见设计图纸和规范要求 |  | m | 168.113 | 22.65 |  | 3807.76
18 | 031001006015 | 给水用PPR冷水管 DN20 | 1.安装部位:室内 2.介质:给水 3.材质:PPR冷水管（S5系列） 4.规格:DN20 5.压力等级:1.0MPa 6.连接形式:热熔连接 7.管道消毒、冲洗 9.其他:具体做法及施工详见设计图纸和规范要求 |  | m | 76.948 | 26.13 |  | 2010.65
19 | 031001006016 | 给水用PPR冷水管 DN25 | 1.安装部位:室内 2.介质:给水 3.材质:PPR冷水管（S5系列） 4.规格:DN25 5.压力等级:1.0MPa 6.连接形式:热熔连接 7.管道消毒、冲洗 8.其他:具体做法及施工详见设计图纸和规范要求 |  | m | 123.93 | 29.71 |  | 3681.96
20 | 031001006017 | 给水用PPR冷水管 DN32 | 1.安装部位:室内 2.介质:给水 3.材质:PPR冷水管（S5系列） 4.规格:DN32 5.压力等级:1.0MPa 6.连接形式:热熔连接 7.管道消毒、冲洗 8.其他:具体做法及施工详见设计图纸和规范要求 |  | m | 15 | 41.12 |  | 616.8
本页小计 | [8 empty] | 10117.17
注：为计取规费等的使用，可在表中增设其中：“定额人工费”。
表—08
分部分项工程和单价措施项目清单与计价表
工程名称：宿舍楼-给排水 |  |  |  | 标段： |  |  |  | 第 4 页 共 9 页
序号 | 项目编码 | 项目名称 | 项目特征描述 |  | 计量单位 | 工程量 | 金额（元）
[7 empty] | 综合单价 |  | 综合合价 | 其中
暂估价
21 | 031001006018 | 给水用PPR冷水管 DN50 | 1.安装部位:室内 2.介质:给水 3.材质:PPR冷水管（S5系列） 4.规格:DN50 5.压力等级:1.0MPa 6.连接形式:热熔连接 7.管道消毒、冲洗 8.其他:具体做法及施工详见设计图纸和规范要求 |  | m | 12 | 65.98 |  | 791.76
22 | 031001007003 | 钢塑复合管 DN50 | 1.安装部位:室内 2.介质:给水 3.材质:钢塑复合管 4.规格:DN50 5.压力等级:1.0MPa 6.连接形式:沟槽连接 7.管道消毒、冲洗 8.其他:具体做法及施工详见设计图纸和规范要求 |  | m | 24.51 | 83.76 |  | 2052.96
23 | 031001007004 | 钢塑复合管 DN65 | 1.安装部位:室内 2.介质:给水 3.材质:钢塑复合管 4.规格:DN65 5.压力等级:1.0MPa 6.连接形式:沟槽连接 7.管道消毒、冲洗 8.其他:具体做法及施工详见设计图纸和规范要求 |  | m | 18.84 | 97.17 |  | 1830.68
24 | 031001007005 | 钢塑复合管 DN80 | 1.安装部位:室内 2.介质:给水 3.材质:钢塑复合管 4.规格:DN80 5.压力等级:1.0MPa 6.连接形式:沟槽连接 7.管道消毒、冲洗 8.其他:具体做法及施工详见设计图纸和规范要求 |  | m | 19.94 | 116.96 |  | 2332.18
本页小计 | [8 empty] | 7007.58
注：为计取规费等的使用，可在表中增设其中：“定额人工费”。
表—08
分部分项工程和单价措施项目清单与计价表
工程名称：宿舍楼-给排水 |  |  |  | 标段： |  |  |  | 第 5 页 共 9 页
序号 | 项目编码 | 项目名称 | 项目特征描述 |  | 计量单位 | 工程量 | 金额（元）
[7 empty] | 综合单价 |  | 综合合价 | 其中
暂估价
25 | 031001002002 | 球墨铸铁管 DN80 | 1.安装部位:室外 2.介质:给水 3.材质:球墨铸铁管 4.规格:DN80 5.压力等级:1.0MPa 6.连接形式:承插连接 7.管道消毒、冲洗 8.其他:具体做法及施工详见设计图纸和规范要求 |  | m | 3.13 | 132.93 |  | 416.07
26 | 031001006019 | 给水用PPR热水管 DN15 | 1.安装部位:室内 2.介质:热水 3.材质:PPR给水管 4.规格:DN15 5.压力等级:1.0MPa 6.连接形式:热熔连接 7.管道消毒、冲洗 8.其他:具体做法及施工详见设计图纸和规范要求 |  | m | 17.548 | 22.65 |  | 397.46
27 | 031001006020 | 给水用PPR热水管 DN20 | 1.安装部位:室内 2.介质:热水 3.材质:PPR给水管 4.规格:DN20 5.压力等级:1.0MPa 6.连接形式:热熔连接 7.管道消毒、冲洗 8.其他:具体做法及施工详见设计图纸和规范要求 |  | m | 9.633 | 26.13 |  | 251.71
28 | 031001006021 | 给水用PPR热水管 DN32 | 1.安装部位:室内 2.介质:热水 3.材质:PPR给水管 4.规格:DN32 5.压力等级:1.0MPa 6.连接形式:热熔连接 7.管道消毒、冲洗 8.其他:具体做法及施工详见设计图纸和规范要求 |  | m | 6.5 | 36.65 |  | 238.23
本页小计 | [8 empty] | 1303.47
注：为计取规费等的使用，可在表中增设其中：“定额人工费”。
表—08
分部分项工程和单价措施项目清单与计价表
工程名称：宿舍楼-给排水 |  |  |  | 标段： |  |  |  | 第 6 页 共 9 页
序号 | 项目编码 | 项目名称 | 项目特征描述 |  | 计量单位 | 工程量 | 金额（元）
[7 empty] | 综合单价 |  | 综合合价 | 其中
暂估价
29 | 031001006022 | 给水用PPR热水管 DN50 | 1.安装部位:室内 2.介质:热水 3.材质:PPR给水管 4.规格:DN50 5.压力等级:1.0MPa 6.连接形式:热熔连接 7.管道消毒、冲洗 8.其他:具体做法及施工详见设计图纸和规范要求 |  | m | 92.037 | 56.55 |  | 5204.69
30 | 031001003001 | 不锈钢管 | 1.安装部位:室内 2.介质:热水 3.材质:不锈钢管 4.规格:DN50 5.压力等级:1.0MPa 6.连接形式:环压式或卡压式 7.保温：橡塑发泡隔热材料，厚度25mm，外包铝箔 8.管道消毒、冲洗 9.其他:具体做法及施工详见设计图纸和规范要求 |  | m | 70 | 157.63 |  | 11034.1
31 | 031001003002 | 不锈钢管 | 1.安装部位:室内 2.介质:热水 3.材质:不锈钢管 4.规格:DN65 5.压力等级:1.0MPa 6.连接形式:环压式或卡压式 7.保温:橡塑发泡隔热材料，厚度25mm，外包铝箔 8.管道消毒、冲洗 9.其他:具体做法及施工详见设计图纸和规范要求 |  | m | 25 | 179.84 |  | 4496
32 | 031001003003 | 不锈钢管 | 1.安装部位:室内 2.介质:热水 3.材质:不锈钢管 4.规格:DN80 5.压力等级:1.0MPa 6.连接形式:环压式或卡压式 7.保温:橡塑发泡隔热材料，厚度25mm，外包铝箔 8.管道消毒、冲洗 9.其他:具体做法及施工详见设计图纸和规范要求 |  | m | 10 | 201.12 |  | 2011.2
本页小计 | [8 empty] | 22745.99
注：为计取规费等的使用，可在表中增设其中：“定额人工费”。
表—08
分部分项工程和单价措施项目清单与计价表
工程名称：宿舍楼-给排水 |  |  |  | 标段： |  |  |  | 第 7 页 共 9 页
序号 | 项目编码 | 项目名称 | 项目特征描述 |  | 计量单位 | 工程量 | 金额（元）
[7 empty] | 综合单价 |  | 综合合价 | 其中
暂估价
33 | 031001006023 | UPVC排水管 DN25 | 1.名称:UPVC排水管 2.规格:DN25 3.连接方式:粘接 4.其他:具体做法及施工详见设计图纸和规范要求求 |  | m | 34.55 | 27.33 |  | 944.25
34 | 031001006024 | UPVC排水管 DN32 | 1.名称:UPVC排水管 2.规格:DN32 3.连接方式:粘接 4.其他:具体做法及施工详见设计图纸和规范要求 |  | m | 72.37 | 27.33 |  | 1977.87
35 | 031001006025 | UPVC排水管 DN50 | 1.名称:UPVC排水管 2.规格:DN50 3.连接方式:粘接 4.其他:具体做法及施工详见设计图纸和规范要求 |  | m | 28.59 | 29.75 |  | 850.55
36 | 031001006026 | UPVC排水管 DN75 | 1.名称:UPVC排水管 2.规格:DN75 3.连接方式:粘接 4.其他:具体做法及施工详见设计图纸和规范要求 |  | m | 73.11 | 44.78 |  | 3273.87
37 | 031001006027 | UPVC排水管 DN100 | 1.名称:UPVC排水管 2.规格:DN100 3.连接方式:粘接 4.其他:具体做法及施工详见设计图纸和规范要求 |  | m | 449.22 | 65.9 |  | 29603.6
38 | 031002003023 | 穿墙钢套管 | 1.名称:穿墙钢套管 2.介质管道:DN20 3.套管规格:DN32 4.其他:具体做法及施工详见设计图纸和规范要求 |  | 个 | 1 | 23.46 |  | 23.46
39 | 031002003024 | 穿墙钢套管 | 1.名称:穿墙钢套管 2.介质管道:DN25 3.套管规格:DN40 4.其他:具体做法及施工详见设计图纸和规范要求 |  | 个 | 31 | 29.48 |  | 913.88
40 | 031002003025 | 穿墙钢套管 | 1.名称:穿墙钢套管 2.介质管道:DN50 3.套管规格:DN100 4.其他:具体做法及施工详见设计图纸和规范要求 |  | 个 | 25 | 48.71 |  | 1217.75
本页小计 | [8 empty] | 38805.23
注：为计取规费等的使用，可在表中增设其中：“定额人工费”。
表—08
分部分项工程和单价措施项目清单与计价表
工程名称：宿舍楼-给排水 |  |  |  | 标段： |  |  |  | 第 8 页 共 9 页
序号 | 项目编码 | 项目名称 | 项目特征描述 |  | 计量单位 | 工程量 | 金额（元）
[7 empty] | 综合单价 |  | 综合合价 | 其中
暂估价
41 | 031002003026 | 穿墙钢套管 | 1.名称:穿墙钢套管 2.介质管道:DN65 3.套管规格:DN125 4.其他:具体做法及施工详见设计图纸和规范要求 |  | 个 | 6 | 62.73 |  | 376.38
42 | 031002003027 | 穿墙钢套管 | 1.名称:穿墙钢套管 2.介质管道:DN75 3.套管规格:DN125 4.其他:具体做法及施工详见设计图纸和规范要求 |  | 个 | 1 | 86.81 |  | 86.81
43 | 031002003028 | 穿墙钢套管 | 1.名称:穿墙钢套管 2.介质管道:DN80 3.套管规格:DN125 4.其他:具体做法及施工详见设计图纸和规范要求 |  | 个 | 2 | 86.81 |  | 173.62
44 | 031002003029 | 穿楼板钢套管 | 1.名称:穿楼板钢套管 2.介质管道:DN25 3.套管规格:DN40 4.其他:具体做法及施工详见设计图纸和规范要求 |  | 个 | 10 | 29.48 |  | 294.8
45 | 031002003030 | 穿楼板钢套管 | 1.名称:穿楼板钢套管 2.介质管道:DN32 3.套管规格:DN65 4.其他:具体做法及施工详见设计图纸和规范要求 |  | 个 | 29 | 29.48 |  | 854.92
46 | 031002003031 | 穿楼板钢套管 | 1.名称:穿楼板钢套管 2.介质管道:DN100 3.套管规格:DN150 4.其他:具体做法及施工详见设计图纸和规范要求 |  | 个 | 63 | 109.1 |  | 6873.3
47 | 031002003032 | 穿楼板防水套管 | 1.名称:穿楼板防水套管 2.套管规格:DN100 3.其他:具体做法及施工详见设计图纸和规范要求 |  | 个 | 21 | 311.05 |  | 6532.05
48 | 031002001012 | 管道支架 | 1.名称:管道支架制作安装 2.材质:型钢 3.除锈、刷樟丹漆二度，调和漆一度 4.其他:具体做法及施工详见设计图纸和规范要求 |  | kg | 402.07 | 23.81 |  | 9573.29
本页小计 | [8 empty] | 24765.17
注：为计取规费等的使用，可在表中增设其中：“定额人工费”。
表—08
分部分项工程和单价措施项目清单与计价表
工程名称：宿舍楼-给排水 |  |  |  | 标段： |  |  |  | 第 9 页 共 9 页
序号 | 项目编码 | 项目名称 | 项目特征描述 |  | 计量单位 | 工程量 | 金额（元）
[7 empty] | 综合单价 |  | 综合合价 | 其中
暂估价
49 | 031002001013 | 抗震支撑 | 1.名称:成套抗震支架 2.管架形式:综合考虑 3.型号规格:综合考虑 4.其他:具体做法及施工详见设计图纸和规范要求 |  | 套 | 18 | 238.94 |  | 4300.92
|  | 措施项目 | [6 empty] | 2507.33
| 2 | 措施其他项目 | [6 empty] | 2507.33
50 | 031302007003 | 高层施工增加 |  |  | 项 | 1
51 | 031301017011 | 脚手架搭拆费 |  |  | 项 | 1 | 2507.33 |  | 2507.33
本页小计 | [8 empty] | 6808.25
合 计 | [8 empty] | 204592.59
注：为计取规费等的使用，可在表中增设其中：“定额人工费”。
表—08

## 表-09 综合单价分析表
综合单价分析表
工程名称：宿舍楼-给排水 | [7 empty] | 标段： |  | 第 1 页 共 55 页
项目编码 |  | 031004010002 |  | 项目名称 | 淋浴器 |  |  |  | 计量单位 |  | 套 | 工程量 | 27
清单综合单价组成明细
定额编号 | 定额项目名称 | 定额 单位 | 数量 | 单价 |  |  |  |  | 合价
|  |  |  | 人工费 | 材料费 | 机具费 | 管理费 和利润 |  | 人工费 |  | 材料费 | 机具费 | 管理费 和利润
C10-4-56 | 组成淋浴器 塑料管粘接 冷热水 | 10套 | 0.1 | 639.06 | 3911.87 |  | 304.96 |  | 63.91 |  | 391.19 |  | 30.5
人工单价 |  | 小计 | [6 empty] | 63.91 |  | 391.19 |  | 30.5
|  | 未计价材料费 | [6 empty] | 377.48
清单项目综合单价 | [8 empty] | 485.59
材 料 费 明 细 | 主要材料名称、规格、型号 |  |  |  |  | 单位 | 数量 |  | 单价（元） |  | 合价（元） | 暂估单价 （元） | 暂估合价 （元）
| 淋浴器 |  |  |  |  | 个 | 1 |  | 358.17 |  | 358.17
| 角阀 |  |  |  |  | 个 | 2.02 |  | 9.56 |  | 19.31
| 其他材料费 | [7 empty] | - |  | 13.72 | -
| 材料费小计 | [7 empty] | - |  | 391.2 | -
注：1.如不使用省级或行业建设主管部门发布的计价依据，可不填定额编码、名称等； 2.招标文件提供了暂估单价的材料，按暂估的单价填入表内“暂估单价”栏及“暂估合价”栏。
表-09
综合单价分析表
工程名称：宿舍楼-给排水 | [7 empty] | 标段： |  | 第 2 页 共 55 页
项目编码 |  | 031004006002 |  | 项目名称 | 大便器 |  |  |  | 计量单位 |  | 组 | 工程量 | 27
清单综合单价组成明细
定额编号 | 定额项目名称 | 定额 单位 | 数量 | 单价 |  |  |  |  | 合价
|  |  |  | 人工费 | 材料费 | 机具费 | 管理费 和利润 |  | 人工费 |  | 材料费 | 机具费 | 管理费 和利润
C10-4-40 | 坐式大便器安装 连体水箱 | 10套 | 0.1 | 710.23 | 7209.37 |  | 338.93 |  | 71.02 |  | 720.94 |  | 33.89
人工单价 |  | 小计 | [6 empty] | 71.02 |  | 720.94 |  | 33.89
|  | 未计价材料费 | [6 empty] | 706.18
清单项目综合单价 | [8 empty] | 825.85
材 料 费 明 细 | 主要材料名称、规格、型号 |  |  |  |  | 单位 | 数量 |  | 单价（元） |  | 合价（元） | 暂估单价 （元） | 暂估合价 （元）
| 坐便器盖板 |  |  |  |  | 套 |  |  | 43.3
| 螺纹管件 DN15 |  |  |  |  | 个 |  |  | 4.7
| 角型阀(带铜活) DN15 |  |  |  |  | 个 | 1.01 |  | 21.54 |  | 21.76
| 金属软管 DN15 |  |  |  |  | 条 |  |  | 2.9
| 坐式大便器 |  |  |  |  | 个 | 1.01 |  | 659.8 |  | 666.4
| 延时自闭式冲洗阀 |  |  |  |  | 套 | 1.01 |  | 17.85 |  | 18.03
| 其他材料费 | [7 empty] | - |  | 14.76 | -
| 材料费小计 | [7 empty] | - |  | 720.95 | -
注：1.如不使用省级或行业建设主管部门发布的计价依据，可不填定额编码、名称等； 2.招标文件提供了暂估单价的材料，按暂估的单价填入表内“暂估单价”栏及“暂估合价”栏。
表-09
综合单价分析表
工程名称：宿舍楼-给排水 | [7 empty] | 标段： |  | 第 3 页 共 55 页
项目编码 |  | 031004003003 |  | 项目名称 | 台式洗脸盆 |  |  |  | 计量单位 |  | 组 | 工程量 | 27
清单综合单价组成明细
定额编号 | 定额项目名称 | 定额 单位 | 数量 | 单价 |  |  |  |  | 合价
|  |  |  | 人工费 | 材料费 | 机具费 | 管理费 和利润 |  | 人工费 |  | 材料费 | 机具费 | 管理费 和利润
C10-4-20 | 洗脸盆 台上式 冷热水 | 10组 | 0.1 | 629.34 | 6156.64 |  | 300.32 |  | 62.93 |  | 615.66 |  | 30.03
人工单价 |  | 小计 | [6 empty] | 62.93 |  | 615.66 |  | 30.03
|  | 未计价材料费 | [6 empty] | 606.99
清单项目综合单价 | [8 empty] | 708.63
材 料 费 明 细 | 主要材料名称、规格、型号 |  |  |  |  | 单位 | 数量 |  | 单价（元） |  | 合价（元） | 暂估单价 （元） | 暂估合价 （元）
| 角型阀(带铜活) DN15 |  |  |  |  | 个 | 2.02 |  | 21.54 |  | 43.51
| 金属软管 DN15 |  |  |  |  | 条 |  |  | 2.9
| 螺纹管件 DN15 |  |  |  |  | 个 |  |  | 4.7
| 台式洗脸盆 |  |  |  |  | 套 | 1.01 |  | 223.39 |  | 225.62
| 洗脸盆排水附件 |  |  |  |  | 套 |  |  | 23.5
| 延时自闭式水龙头 |  |  |  |  | 个 | 1.01 |  | 334.51 |  | 337.86
| 其他材料费 | [7 empty] | - |  | 8.68 | -
| 材料费小计 | [7 empty] | - |  | 615.67 | -
注：1.如不使用省级或行业建设主管部门发布的计价依据，可不填定额编码、名称等； 2.招标文件提供了暂估单价的材料，按暂估的单价填入表内“暂估单价”栏及“暂估合价”栏。
表-09
综合单价分析表
工程名称：宿舍楼-给排水 | [7 empty] | 标段： |  | 第 4 页 共 55 页
项目编码 |  | 031004014003 |  | 项目名称 | 网筐式地漏 |  |  |  | 计量单位 |  | 个 | 工程量 | 27
清单综合单价组成明细
定额编号 | 定额项目名称 | 定额 单位 | 数量 | 单价 |  |  |  |  | 合价
|  |  |  | 人工费 | 材料费 | 机具费 | 管理费 和利润 |  | 人工费 |  | 材料费 | 机具费 | 管理费 和利润
C10-4-93 | 地漏安装 公称直径(mm以内) 80 | 10个 | 0.1 | 352.48 | 577.97 |  | 168.21 |  | 35.25 |  | 57.8 |  | 16.82
人工单价 |  | 小计 | [6 empty] | 35.25 |  | 57.8 |  | 16.82
|  | 未计价材料费 | [6 empty] | 57.71
清单项目综合单价 | [8 empty] | 109.87
材 料 费 明 细 | 主要材料名称、规格、型号 |  |  |  |  | 单位 | 数量 |  | 单价（元） |  | 合价（元） | 暂估单价 （元） | 暂估合价 （元）
| 网筐式地漏 DN75 |  |  |  |  | 个 | 1.01 |  | 57.14 |  | 57.71
| 存水弯 DN75 |  |  |  |  | 个 |  |  | 6.5
| 其他材料费 | [7 empty] | - |  | 0.09 | -
| 材料费小计 | [7 empty] | - |  | 57.8 | -
注：1.如不使用省级或行业建设主管部门发布的计价依据，可不填定额编码、名称等； 2.招标文件提供了暂估单价的材料，按暂估的单价填入表内“暂估单价”栏及“暂估合价”栏。
表-09
综合单价分析表
工程名称：宿舍楼-给排水 | [7 empty] | 标段： |  | 第 5 页 共 55 页
项目编码 |  | 031004014004 |  | 项目名称 | 洗衣机地漏 |  |  |  | 计量单位 |  | 个 | 工程量 | 30
清单综合单价组成明细
定额编号 | 定额项目名称 | 定额 单位 | 数量 | 单价 |  |  |  |  | 合价
|  |  |  | 人工费 | 材料费 | 机具费 | 管理费 和利润 |  | 人工费 |  | 材料费 | 机具费 | 管理费 和利润
C10-4-93 | 地漏安装 公称直径(mm以内) 80 | 10个 | 0.1 | 352.48 | 242.55 |  | 168.21 |  | 35.25 |  | 24.26 |  | 16.82
人工单价 |  | 小计 | [6 empty] | 35.25 |  | 24.26 |  | 16.82
|  | 未计价材料费 | [6 empty] | 24.17
清单项目综合单价 | [8 empty] | 76.32
材 料 费 明 细 | 主要材料名称、规格、型号 |  |  |  |  | 单位 | 数量 |  | 单价（元） |  | 合价（元） | 暂估单价 （元） | 暂估合价 （元）
| 洗衣机地漏 DN75 |  |  |  |  | 个 | 1.01 |  | 23.93 |  | 24.17
| 存水弯 DN75 |  |  |  |  | 个 |  |  | 6.5
| 其他材料费 | [7 empty] | - |  | 0.09 | -
| 材料费小计 | [7 empty] | - |  | 24.26 | -
注：1.如不使用省级或行业建设主管部门发布的计价依据，可不填定额编码、名称等； 2.招标文件提供了暂估单价的材料，按暂估的单价填入表内“暂估单价”栏及“暂估合价”栏。
表-09
综合单价分析表
工程名称：宿舍楼-给排水 | [7 empty] | 标段： |  | 第 6 页 共 55 页
项目编码 |  | 031003001015 |  | 项目名称 | 截止阀 |  |  |  | 计量单位 |  | 个 | 工程量 | 12
清单综合单价组成明细
定额编号 | 定额项目名称 | 定额 单位 | 数量 | 单价 |  |  |  |  | 合价
|  |  |  | 人工费 | 材料费 | 机具费 | 管理费 和利润 |  | 人工费 |  | 材料费 | 机具费 | 管理费 和利润
C10-3-1 | 螺纹阀安装 公称直径(mm以内) 15 | 个 | 1 | 8.44 | 42.48 | 0.38 | 4.2 |  | 8.44 |  | 42.48 | 0.38 | 4.2
人工单价 |  | 小计 | [6 empty] | 8.44 |  | 42.48 | 0.38 | 4.2
|  | 未计价材料费 | [6 empty] | 40.22
清单项目综合单价 | [8 empty] | 55.5
材 料 费 明 细 | 主要材料名称、规格、型号 |  |  |  |  | 单位 | 数量 |  | 单价（元） |  | 合价（元） | 暂估单价 （元） | 暂估合价 （元）
| 截止阀 DN15 |  |  |  |  | 个 | 1.01 |  | 39.82 |  | 40.22
| 其他材料费 | [7 empty] | - |  | 2.27 | -
| 材料费小计 | [7 empty] | - |  | 42.49 | -
注：1.如不使用省级或行业建设主管部门发布的计价依据，可不填定额编码、名称等； 2.招标文件提供了暂估单价的材料，按暂估的单价填入表内“暂估单价”栏及“暂估合价”栏。
表-09
综合单价分析表
工程名称：宿舍楼-给排水 | [7 empty] | 标段： |  | 第 7 页 共 55 页
项目编码 |  | 031003001016 |  | 项目名称 | 截止阀 |  |  |  | 计量单位 |  | 个 | 工程量 | 3
清单综合单价组成明细
定额编号 | 定额项目名称 | 定额 单位 | 数量 | 单价 |  |  |  |  | 合价
|  |  |  | 人工费 | 材料费 | 机具费 | 管理费 和利润 |  | 人工费 |  | 材料费 | 机具费 | 管理费 和利润
C10-3-2 | 螺纹阀安装 公称直径(mm以内) 20 | 个 | 1 | 8.44 | 53.56 | 0.46 | 4.25 |  | 8.44 |  | 53.56 | 0.46 | 4.25
人工单价 |  | 小计 | [6 empty] | 8.44 |  | 53.56 | 0.46 | 4.25
|  | 未计价材料费 | [6 empty] | 50.94
清单项目综合单价 | [8 empty] | 66.71
材 料 费 明 细 | 主要材料名称、规格、型号 |  |  |  |  | 单位 | 数量 |  | 单价（元） |  | 合价（元） | 暂估单价 （元） | 暂估合价 （元）
| 截止阀 DN20 |  |  |  |  | 个 | 1.01 |  | 50.44 |  | 50.94
| 其他材料费 | [7 empty] | - |  | 2.6 | -
| 材料费小计 | [7 empty] | - |  | 53.54 | -
注：1.如不使用省级或行业建设主管部门发布的计价依据，可不填定额编码、名称等； 2.招标文件提供了暂估单价的材料，按暂估的单价填入表内“暂估单价”栏及“暂估合价”栏。
表-09
综合单价分析表
工程名称：宿舍楼-给排水 | [7 empty] | 标段： |  | 第 8 页 共 55 页
项目编码 |  | 031003001017 |  | 项目名称 | 截止阀 |  |  |  | 计量单位 |  | 个 | 工程量 | 3
清单综合单价组成明细
定额编号 | 定额项目名称 | 定额 单位 | 数量 | 单价 |  |  |  |  | 合价
|  |  |  | 人工费 | 材料费 | 机具费 | 管理费 和利润 |  | 人工费 |  | 材料费 | 机具费 | 管理费 和利润
C10-3-3 | 螺纹阀安装 公称直径(mm以内) 25 | 个 | 1 | 10.35 | 63.14 | 0.81 | 5.32 |  | 10.35 |  | 63.14 | 0.81 | 5.32
人工单价 |  | 小计 | [6 empty] | 10.35 |  | 63.14 | 0.81 | 5.32
|  | 未计价材料费 | [6 empty] | 60.06
清单项目综合单价 | [8 empty] | 79.62
材 料 费 明 细 | 主要材料名称、规格、型号 |  |  |  |  | 单位 | 数量 |  | 单价（元） |  | 合价（元） | 暂估单价 （元） | 暂估合价 （元）
| 截止阀 DN25 |  |  |  |  | 个 | 1.01 |  | 59.47 |  | 60.06
| 其他材料费 | [7 empty] | - |  | 3.07 | -
| 材料费小计 | [7 empty] | - |  | 63.13 | -
注：1.如不使用省级或行业建设主管部门发布的计价依据，可不填定额编码、名称等； 2.招标文件提供了暂估单价的材料，按暂估的单价填入表内“暂估单价”栏及“暂估合价”栏。
表-09
综合单价分析表
工程名称：宿舍楼-给排水 | [7 empty] | 标段： |  | 第 9 页 共 55 页
项目编码 |  | 031003001018 |  | 项目名称 | 截止阀 |  |  |  | 计量单位 |  | 个 | 工程量 | 4
清单综合单价组成明细
定额编号 | 定额项目名称 | 定额 单位 | 数量 | 单价 |  |  |  |  | 合价
|  |  |  | 人工费 | 材料费 | 机具费 | 管理费 和利润 |  | 人工费 |  | 材料费 | 机具费 | 管理费 和利润
C10-3-6 | 螺纹阀安装 公称直径(mm以内) 50 | 个 | 1 | 23.03 | 136.75 | 1.97 | 11.93 |  | 23.03 |  | 136.75 | 1.97 | 11.93
人工单价 |  | 小计 | [6 empty] | 23.03 |  | 136.75 | 1.97 | 11.93
|  | 未计价材料费 | [6 empty] | 131.39
清单项目综合单价 | [8 empty] | 173.68
材 料 费 明 细 | 主要材料名称、规格、型号 |  |  |  |  | 单位 | 数量 |  | 单价（元） |  | 合价（元） | 暂估单价 （元） | 暂估合价 （元）
| 截止阀 DN50 |  |  |  |  | 个 | 1.01 |  | 130.09 |  | 131.39
| 其他材料费 | [7 empty] | - |  | 5.35 | -
| 材料费小计 | [7 empty] | - |  | 136.74 | -
注：1.如不使用省级或行业建设主管部门发布的计价依据，可不填定额编码、名称等； 2.招标文件提供了暂估单价的材料，按暂估的单价填入表内“暂估单价”栏及“暂估合价”栏。
表-09
综合单价分析表
工程名称：宿舍楼-给排水 | [7 empty] | 标段： |  | 第 10 页 共 55 页
项目编码 |  | 031003001019 |  | 项目名称 | 立式自动排气阀 |  |  |  | 计量单位 |  | 个 | 工程量 | 12
清单综合单价组成明细
定额编号 | 定额项目名称 | 定额 单位 | 数量 | 单价 |  |  |  |  | 合价
|  |  |  | 人工费 | 材料费 | 机具费 | 管理费 和利润 |  | 人工费 |  | 材料费 | 机具费 | 管理费 和利润
C10-3-10 | 自动排气阀安装 公称直径(mm以内) 15 | 个 | 1 | 15.22 | 25.76 | 0.15 | 7.33 |  | 15.22 |  | 25.76 | 0.15 | 7.33
人工单价 |  | 小计 | [6 empty] | 15.22 |  | 25.76 | 0.15 | 7.33
|  | 未计价材料费 | [6 empty] | 17.7
清单项目综合单价 | [8 empty] | 48.46
材 料 费 明 细 | 主要材料名称、规格、型号 |  |  |  |  | 单位 | 数量 |  | 单价（元） |  | 合价（元） | 暂估单价 （元） | 暂估合价 （元）
| 立式自动排气阀 DN15 |  |  |  |  | 个 | 1 |  | 17.7 |  | 17.7
| 其他材料费 | [7 empty] | - |  | 8.06 | -
| 材料费小计 | [7 empty] | - |  | 25.76 | -
注：1.如不使用省级或行业建设主管部门发布的计价依据，可不填定额编码、名称等； 2.招标文件提供了暂估单价的材料，按暂估的单价填入表内“暂估单价”栏及“暂估合价”栏。
表-09
综合单价分析表
工程名称：宿舍楼-给排水 | [7 empty] | 标段： |  | 第 11 页 共 55 页
项目编码 |  | 031003012003 |  | 项目名称 | 倒流防止器 |  |  |  | 计量单位 |  | 套 | 工程量 | 1
清单综合单价组成明细
定额编号 | 定额项目名称 | 定额 单位 | 数量 | 单价 |  |  |  |  | 合价
|  |  |  | 人工费 | 材料费 | 机具费 | 管理费 和利润 |  | 人工费 |  | 材料费 | 机具费 | 管理费 和利润
C10-3-33 | 焊接法兰阀安装 公称直径(mm以内) 80 | 个 | 1 | 71.81 | 980.52 | 19.66 | 43.65 |  | 71.81 |  | 980.52 | 19.66 | 43.65
人工单价 |  | 小计 | [6 empty] | 71.81 |  | 980.52 | 19.66 | 43.65
|  | 未计价材料费 | [6 empty] | 962.59
清单项目综合单价 | [8 empty] | 1115.64
材 料 费 明 细 | 主要材料名称、规格、型号 |  |  |  |  | 单位 | 数量 |  | 单价（元） |  | 合价（元） | 暂估单价 （元） | 暂估合价 （元）
| 钢板平焊法兰 DN80 |  |  |  |  | 副 | 1 |  | 47.32 |  | 47.32
| 倒流防止器 DN80 |  |  |  |  | 个 | 1 |  | 915.27 |  | 915.27
| 其他材料费 | [7 empty] | - |  | 17.94 | -
| 材料费小计 | [7 empty] | - |  | 980.53 | -
注：1.如不使用省级或行业建设主管部门发布的计价依据，可不填定额编码、名称等； 2.招标文件提供了暂估单价的材料，按暂估的单价填入表内“暂估单价”栏及“暂估合价”栏。
表-09
综合单价分析表
工程名称：宿舍楼-给排水 | [7 empty] | 标段： |  | 第 12 页 共 55 页
项目编码 |  | 031003001020 |  | 项目名称 | 闸阀 |  |  |  | 计量单位 |  | 个 | 工程量 | 3
清单综合单价组成明细
定额编号 | 定额项目名称 | 定额 单位 | 数量 | 单价 |  |  |  |  | 合价
|  |  |  | 人工费 | 材料费 | 机具费 | 管理费 和利润 |  | 人工费 |  | 材料费 | 机具费 | 管理费 和利润
C10-3-33 | 焊接法兰阀安装 公称直径(mm以内) 80 | 个 | 1 | 71.81 | 459.29 | 19.66 | 43.65 |  | 71.81 |  | 459.29 | 19.66 | 43.65
人工单价 |  | 小计 | [6 empty] | 71.81 |  | 459.29 | 19.66 | 43.65
|  | 未计价材料费 | [6 empty] | 441.36
清单项目综合单价 | [8 empty] | 594.41
材 料 费 明 细 | 主要材料名称、规格、型号 |  |  |  |  | 单位 | 数量 |  | 单价（元） |  | 合价（元） | 暂估单价 （元） | 暂估合价 （元）
| 闸阀 DN80 |  |  |  |  | 个 | 1 |  | 394.04 |  | 394.04
| 钢板平焊法兰 DN80 |  |  |  |  | 副 | 1 |  | 47.32 |  | 47.32
| 其他材料费 | [7 empty] | - |  | 17.94 | -
| 材料费小计 | [7 empty] | - |  | 459.3 | -
注：1.如不使用省级或行业建设主管部门发布的计价依据，可不填定额编码、名称等； 2.招标文件提供了暂估单价的材料，按暂估的单价填入表内“暂估单价”栏及“暂估合价”栏。
表-09
综合单价分析表
工程名称：宿舍楼-给排水 | [7 empty] | 标段： |  | 第 13 页 共 55 页
项目编码 |  | 031003001021 |  | 项目名称 | 止回阀 |  |  |  | 计量单位 |  | 个 | 工程量 | 1
清单综合单价组成明细
定额编号 | 定额项目名称 | 定额 单位 | 数量 | 单价 |  |  |  |  | 合价
|  |  |  | 人工费 | 材料费 | 机具费 | 管理费 和利润 |  | 人工费 |  | 材料费 | 机具费 | 管理费 和利润
C10-3-6 | 螺纹阀安装 公称直径(mm以内) 50 | 个 | 1 | 23.03 | 53.26 | 1.97 | 11.93 |  | 23.03 |  | 53.26 | 1.97 | 11.93
人工单价 |  | 小计 | [6 empty] | 23.03 |  | 53.26 | 1.97 | 11.93
|  | 未计价材料费 | [6 empty] | 47.9
清单项目综合单价 | [8 empty] | 90.19
材 料 费 明 细 | 主要材料名称、规格、型号 |  |  |  |  | 单位 | 数量 |  | 单价（元） |  | 合价（元） | 暂估单价 （元） | 暂估合价 （元）
| 止回阀 |  |  |  |  | 个 | 1.01 |  | 47.43 |  | 47.9
| 其他材料费 | [7 empty] | - |  | 5.35 | -
| 材料费小计 | [7 empty] | - |  | 53.25 | -
注：1.如不使用省级或行业建设主管部门发布的计价依据，可不填定额编码、名称等； 2.招标文件提供了暂估单价的材料，按暂估的单价填入表内“暂估单价”栏及“暂估合价”栏。
表-09
综合单价分析表
工程名称：宿舍楼-给排水 | [7 empty] | 标段： |  | 第 14 页 共 55 页
项目编码 |  | 031003013003 |  | 项目名称 | 水表 |  |  |  | 计量单位 |  | 个 | 工程量 | 1
清单综合单价组成明细
定额编号 | 定额项目名称 | 定额 单位 | 数量 | 单价 |  |  |  |  | 合价
|  |  |  | 人工费 | 材料费 | 机具费 | 管理费 和利润 |  | 人工费 |  | 材料费 | 机具费 | 管理费 和利润
C10-3-278 | 螺纹水表 公称直径(mm以内) 50 | 组 | 1 | 42 | 336.88 |  | 20.04 |  | 42 |  | 336.88 |  | 20.04
人工单价 |  | 小计 | [6 empty] | 42 |  | 336.88 |  | 20.04
|  | 未计价材料费 | [6 empty] | 331.08
清单项目综合单价 | [8 empty] | 398.92
材 料 费 明 细 | 主要材料名称、规格、型号 |  |  |  |  | 单位 | 数量 |  | 单价（元） |  | 合价（元） | 暂估单价 （元） | 暂估合价 （元）
| 螺纹水表 DN50 |  |  |  |  | 个 | 1 |  | 199.12 |  | 199.12
| 截止阀 |  |  |  |  | 个 | 1.01 |  | 130.65 |  | 131.96
| 其他材料费 | [7 empty] | - |  | 5.81 | -
| 材料费小计 | [7 empty] | - |  | 336.89 | -
注：1.如不使用省级或行业建设主管部门发布的计价依据，可不填定额编码、名称等； 2.招标文件提供了暂估单价的材料，按暂估的单价填入表内“暂估单价”栏及“暂估合价”栏。
表-09
综合单价分析表
工程名称：宿舍楼-给排水 | [7 empty] | 标段： |  | 第 15 页 共 55 页
项目编码 |  | 031003013004 |  | 项目名称 | 水表 |  |  |  | 计量单位 |  | 个 | 工程量 | 2
清单综合单价组成明细
定额编号 | 定额项目名称 | 定额 单位 | 数量 | 单价 |  |  |  |  | 合价
|  |  |  | 人工费 | 材料费 | 机具费 | 管理费 和利润 |  | 人工费 |  | 材料费 | 机具费 | 管理费 和利润
C10-3-281 | 焊接法兰水表 公称直径(mm以内) 80 | 组 | 1 | 239.08 | 559.4 | 57.61 | 141.58 |  | 239.08 |  | 559.4 | 57.61 | 141.58
人工单价 |  | 小计 | [6 empty] | 239.08 |  | 559.4 | 57.61 | 141.58
|  | 未计价材料费 | [6 empty] | 506.61
清单项目综合单价 | [8 empty] | 997.67
材 料 费 明 细 | 主要材料名称、规格、型号 |  |  |  |  | 单位 | 数量 |  | 单价（元） |  | 合价（元） | 暂估单价 （元） | 暂估合价 （元）
| 钢板平焊法兰 DN80 |  |  |  |  | 副 | 1 |  | 47.32 |  | 47.32
| 水表 DN80 |  |  |  |  | 个 | 1 |  | 459.29 |  | 459.29
| 其他材料费 | [7 empty] | - |  | 52.8 | -
| 材料费小计 | [7 empty] | - |  | 559.41 | -
注：1.如不使用省级或行业建设主管部门发布的计价依据，可不填定额编码、名称等； 2.招标文件提供了暂估单价的材料，按暂估的单价填入表内“暂估单价”栏及“暂估合价”栏。
表-09
综合单价分析表
工程名称：宿舍楼-给排水 | [7 empty] | 标段： |  | 第 16 页 共 55 页
项目编码 |  | 031003013005 |  | 项目名称 | 水表(含截止阀） |  |  |  | 计量单位 |  | 个 | 工程量 | 54
清单综合单价组成明细
定额编号 | 定额项目名称 | 定额 单位 | 数量 | 单价 |  |  |  |  | 合价
|  |  |  | 人工费 | 材料费 | 机具费 | 管理费 和利润 |  | 人工费 |  | 材料费 | 机具费 | 管理费 和利润
C10-3-275 R*0.6 | 螺纹水表 公称直径(mm以内) 25 水表与塑料管连接 人工*0.6 | 组 | 1 | 13.06 | 452.51 |  | 6.23 |  | 13.06 |  | 452.51 |  | 6.23
人工单价 |  | 小计 | [6 empty] | 13.06 |  | 452.51 |  | 6.23
|  | 未计价材料费 | [6 empty] | 449.82
清单项目综合单价 | [8 empty] | 471.8
材 料 费 明 细 | 主要材料名称、规格、型号 |  |  |  |  | 单位 | 数量 |  | 单价（元） |  | 合价（元） | 暂估单价 （元） | 暂估合价 （元）
| 螺纹水表 |  |  |  |  | 个 | 1 |  | 408.85 |  | 408.85
| 螺纹截止阀 |  |  |  |  | 个 | 1.01 |  | 40.56 |  | 40.97
| 其他材料费 | [7 empty] | - |  | 2.69 | -
| 材料费小计 | [7 empty] | - |  | 452.51 | -
注：1.如不使用省级或行业建设主管部门发布的计价依据，可不填定额编码、名称等； 2.招标文件提供了暂估单价的材料，按暂估的单价填入表内“暂估单价”栏及“暂估合价”栏。
表-09
综合单价分析表
工程名称：宿舍楼-给排水 | [7 empty] | 标段： |  | 第 17 页 共 55 页
项目编码 |  | 031001006014 |  | 项目名称 | 给水用PPR冷水管 DN15 |  |  |  | 计量单位 |  | m | 工程量 | 168.113
清单综合单价组成明细
定额编号 | 定额项目名称 | 定额 单位 | 数量 | 单价 |  |  |  |  | 合价
|  |  |  | 人工费 | 材料费 | 机具费 | 管理费 和利润 |  | 人工费 |  | 材料费 | 机具费 | 管理费 和利润
C10-1-289 | 给排水管道 室内塑料给水管(热熔连接) 公称外径(mm以内) 20 | 10m | 0.1 | 122.49 | 38.65 | 0.15 | 58.53 |  | 12.25 |  | 3.87 | 0.02 | 5.85
C10-2-140 | 管道消毒、冲洗 公称直径(mm以内) 15 | 100m | 0.01 | 44.55 | 0.87 |  | 21.26 |  | 0.45 |  | 0.01 |  | 0.21
人工单价 |  | 小计 | [6 empty] | 12.7 |  | 3.88 | 0.02 | 6.06
|  | 未计价材料费 | [6 empty] | 3.75
清单项目综合单价 | [8 empty] | 22.65
材 料 费 明 细 | 主要材料名称、规格、型号 |  |  |  |  | 单位 | 数量 |  | 单价（元） |  | 合价（元） | 暂估单价 （元） | 暂估合价 （元）
| PP-R冷水管 DN15 1.0MPa |  |  |  |  | m | 1.016 |  | 2.51 |  | 2.55
| 室内塑料给水管接头零件(热熔接) DN15 |  |  |  |  | 个 | 1.52 |  | 0.79 |  | 1.2
| 其他材料费 | [7 empty] | - |  | 0.13 | -
| 材料费小计 | [7 empty] | - |  | 3.88 | -
注：1.如不使用省级或行业建设主管部门发布的计价依据，可不填定额编码、名称等； 2.招标文件提供了暂估单价的材料，按暂估的单价填入表内“暂估单价”栏及“暂估合价”栏。
表-09
综合单价分析表
工程名称：宿舍楼-给排水 | [7 empty] | 标段： |  | 第 18 页 共 55 页
项目编码 |  | 031001006015 |  | 项目名称 | 给水用PPR冷水管 DN20 |  |  |  | 计量单位 |  | m | 工程量 | 76.948
清单综合单价组成明细
定额编号 | 定额项目名称 | 定额 单位 | 数量 | 单价 |  |  |  |  | 合价
|  |  |  | 人工费 | 材料费 | 机具费 | 管理费 和利润 |  | 人工费 |  | 材料费 | 机具费 | 管理费 和利润
C10-1-290 | 给排水管道 室内塑料给水管(热熔连接) 公称外径(mm以内) 25 | 10m | 0.1 | 136.2 | 52.69 | 0.15 | 65.07 |  | 13.62 |  | 5.27 | 0.02 | 6.51
C10-2-141 | 管道消毒、冲洗 公称直径(mm以内) 20 | 100m | 0.01 | 47.97 | 1.17 |  | 22.89 |  | 0.48 |  | 0.01 |  | 0.23
人工单价 |  | 小计 | [6 empty] | 14.1 |  | 5.28 | 0.02 | 6.74
|  | 未计价材料费 | [6 empty] | 5.15
清单项目综合单价 | [8 empty] | 26.13
材 料 费 明 细 | 主要材料名称、规格、型号 |  |  |  |  | 单位 | 数量 |  | 单价（元） |  | 合价（元） | 暂估单价 （元） | 暂估合价 （元）
| PP-R冷水管 DN20 1.0MPa |  |  |  |  | m | 1.016 |  | 3.62 |  | 3.68
| 室内塑料给水管接头零件(热熔接) DN20 |  |  |  |  | 个 | 1.225 |  | 1.2 |  | 1.47
| 其他材料费 | [7 empty] | - |  | 0.14 | -
| 材料费小计 | [7 empty] | - |  | 5.29 | -
注：1.如不使用省级或行业建设主管部门发布的计价依据，可不填定额编码、名称等； 2.招标文件提供了暂估单价的材料，按暂估的单价填入表内“暂估单价”栏及“暂估合价”栏。
表-09
综合单价分析表
工程名称：宿舍楼-给排水 | [7 empty] | 标段： |  | 第 19 页 共 55 页
项目编码 |  | 031001006016 |  | 项目名称 | 给水用PPR冷水管 DN25 |  |  |  | 计量单位 |  | m | 工程量 | 123.93
清单综合单价组成明细
定额编号 | 定额项目名称 | 定额 单位 | 数量 | 单价 |  |  |  |  | 合价
|  |  |  | 人工费 | 材料费 | 机具费 | 管理费 和利润 |  | 人工费 |  | 材料费 | 机具费 | 管理费 和利润
C10-1-291 | 给排水管道 室内塑料给水管(热熔连接) 公称外径(mm以内) 32 | 10m | 0.1 | 146.96 | 71.96 | 0.15 | 70.2 |  | 14.7 |  | 7.2 | 0.02 | 7.02
C10-2-142 | 管道消毒、冲洗 公称直径(mm以内) 25 | 100m | 0.01 | 51.73 | 1.57 |  | 24.69 |  | 0.52 |  | 0.02 |  | 0.25
人工单价 |  | 小计 | [6 empty] | 15.22 |  | 7.22 | 0.02 | 7.27
|  | 未计价材料费 | [6 empty] | 7.07
清单项目综合单价 | [8 empty] | 29.71
材 料 费 明 细 | 主要材料名称、规格、型号 |  |  |  |  | 单位 | 数量 |  | 单价（元） |  | 合价（元） | 暂估单价 （元） | 暂估合价 （元）
| PP-R冷水管 DN25 1.0MPa |  |  |  |  | m | 1.016 |  | 5.68 |  | 5.77
| 室内塑料给水管接头零件(热熔接) DN25 |  |  |  |  | 个 | 1.081 |  | 1.2 |  | 1.3
| 其他材料费 | [7 empty] | - |  | 0.15 | -
| 材料费小计 | [7 empty] | - |  | 7.22 | -
注：1.如不使用省级或行业建设主管部门发布的计价依据，可不填定额编码、名称等； 2.招标文件提供了暂估单价的材料，按暂估的单价填入表内“暂估单价”栏及“暂估合价”栏。
表-09
综合单价分析表
工程名称：宿舍楼-给排水 | [7 empty] | 标段： |  | 第 20 页 共 55 页
项目编码 |  | 031001006017 |  | 项目名称 | 给水用PPR冷水管 DN32 |  |  |  | 计量单位 |  | m | 工程量 | 15
清单综合单价组成明细
定额编号 | 定额项目名称 | 定额 单位 | 数量 | 单价 |  |  |  |  | 合价
|  |  |  | 人工费 | 材料费 | 机具费 | 管理费 和利润 |  | 人工费 |  | 材料费 | 机具费 | 管理费 和利润
C10-1-292 | 给排水管道 室内塑料给水管(热熔连接) 公称外径(mm以内) 40 | 10m | 0.1 | 165.36 | 158.28 | 0.17 | 78.99 |  | 16.54 |  | 15.83 | 0.02 | 7.9
C10-2-143 | 管道消毒、冲洗 公称直径(mm以内) 32 | 100m | 0.01 | 55.55 | 2.38 |  | 26.51 |  | 0.56 |  | 0.02 |  | 0.27
人工单价 |  | 小计 | [6 empty] | 17.1 |  | 15.85 | 0.02 | 8.17
|  | 未计价材料费 | [6 empty] | 15.68
清单项目综合单价 | [8 empty] | 41.12
材 料 费 明 细 | 主要材料名称、规格、型号 |  |  |  |  | 单位 | 数量 |  | 单价（元） |  | 合价（元） | 暂估单价 （元） | 暂估合价 （元）
| PP-R冷水管 DN32 1.0MPa |  |  |  |  | m | 1.016 |  | 10.08 |  | 10.24
| 室内塑料给水管接头零件(热熔接) DN32 |  |  |  |  | 个 | 0.887 |  | 6.13 |  | 5.44
| 其他材料费 | [7 empty] | - |  | 0.18 | -
| 材料费小计 | [7 empty] | - |  | 15.86 | -
注：1.如不使用省级或行业建设主管部门发布的计价依据，可不填定额编码、名称等； 2.招标文件提供了暂估单价的材料，按暂估的单价填入表内“暂估单价”栏及“暂估合价”栏。
表-09
综合单价分析表
工程名称：宿舍楼-给排水 | [7 empty] | 标段： |  | 第 21 页 共 55 页
项目编码 |  | 031001006018 |  | 项目名称 | 给水用PPR冷水管 DN50 |  |  |  | 计量单位 |  | m | 工程量 | 12
清单综合单价组成明细
定额编号 | 定额项目名称 | 定额 单位 | 数量 | 单价 |  |  |  |  | 合价
|  |  |  | 人工费 | 材料费 | 机具费 | 管理费 和利润 |  | 人工费 |  | 材料费 | 机具费 | 管理费 和利润
C10-1-294 | 给排水管道 室内塑料给水管(热熔连接) 公称外径(mm以内) 63 | 10m | 0.1 | 210.15 | 339.26 | 0.27 | 100.41 |  | 21.02 |  | 33.93 | 0.03 | 10.04
C10-2-145 | 管道消毒、冲洗 公称直径(mm以内) 50 | 100m | 0.01 | 62.72 | 4.58 |  | 29.93 |  | 0.63 |  | 0.05 |  | 0.3
人工单价 |  | 小计 | [6 empty] | 21.65 |  | 33.98 | 0.03 | 10.34
|  | 未计价材料费 | [6 empty] | 33.74
清单项目综合单价 | [8 empty] | 65.98
材 料 费 明 细 | 主要材料名称、规格、型号 |  |  |  |  | 单位 | 数量 |  | 单价（元） |  | 合价（元） | 暂估单价 （元） | 暂估合价 （元）
| PP-R冷水管 DN50 1.0MPa |  |  |  |  | m | 1.016 |  | 24.33 |  | 24.72
| 室内塑料给水管接头零件(热熔接) DN50 |  |  |  |  | 个 | 0.659 |  | 13.69 |  | 9.02
| 其他材料费 | [7 empty] | - |  | 0.23 | -
| 材料费小计 | [7 empty] | - |  | 33.97 | -
注：1.如不使用省级或行业建设主管部门发布的计价依据，可不填定额编码、名称等； 2.招标文件提供了暂估单价的材料，按暂估的单价填入表内“暂估单价”栏及“暂估合价”栏。
表-09
综合单价分析表
工程名称：宿舍楼-给排水 | [7 empty] | 标段： |  | 第 22 页 共 55 页
项目编码 |  | 031001007003 |  | 项目名称 | 钢塑复合管 DN50 |  |  |  | 计量单位 |  | m | 工程量 | 24.51
清单综合单价组成明细
定额编号 | 定额项目名称 | 定额 单位 | 数量 | 单价 |  |  |  |  | 合价
|  |  |  | 人工费 | 材料费 | 机具费 | 管理费 和利润 |  | 人工费 |  | 材料费 | 机具费 | 管理费 和利润
C10-1-51 | 给排水管道 室内钢管(沟槽连接) 公称直径(mm以内) 65 | 10m | 0.1 | 260.83 | 417.68 | 16.89 | 132.52 |  | 26.08 |  | 41.77 | 1.69 | 13.25
C10-2-145 | 管道消毒、冲洗 公称直径(mm以内) 50 | 100m | 0.01 | 62.72 | 4.58 |  | 29.93 |  | 0.63 |  | 0.05 |  | 0.3
人工单价 |  | 小计 | [6 empty] | 26.71 |  | 41.82 | 1.69 | 13.55
|  | 未计价材料费 | [6 empty] | 41.35
清单项目综合单价 | [8 empty] | 83.76
材 料 费 明 细 | 主要材料名称、规格、型号 |  |  |  |  | 单位 | 数量 |  | 单价（元） |  | 合价（元） | 暂估单价 （元） | 暂估合价 （元）
| 钢塑复合管 DN50 |  |  |  |  | m | 0.968 |  | 34.82 |  | 33.71
| 钢塑复合管沟槽管件 DN50 |  |  |  |  | 个 | 0.426 |  | 8.45 |  | 3.6
| 卡箍连接件(含胶圈) DN50 |  |  |  |  | 套 | 0.583 |  | 6.94 |  | 4.05
| 其他材料费 | [7 empty] | - |  | 0.46 | -
| 材料费小计 | [7 empty] | - |  | 41.82 | -
注：1.如不使用省级或行业建设主管部门发布的计价依据，可不填定额编码、名称等； 2.招标文件提供了暂估单价的材料，按暂估的单价填入表内“暂估单价”栏及“暂估合价”栏。
表-09
综合单价分析表
工程名称：宿舍楼-给排水 | [7 empty] | 标段： |  | 第 23 页 共 55 页
项目编码 |  | 031001007004 |  | 项目名称 | 钢塑复合管 DN65 |  |  |  | 计量单位 |  | m | 工程量 | 18.84
清单综合单价组成明细
定额编号 | 定额项目名称 | 定额 单位 | 数量 | 单价 |  |  |  |  | 合价
|  |  |  | 人工费 | 材料费 | 机具费 | 管理费 和利润 |  | 人工费 |  | 材料费 | 机具费 | 管理费 和利润
C10-1-51 | 给排水管道 室内钢管(沟槽连接) 公称直径(mm以内) 65 | 10m | 0.1 | 260.83 | 549.82 | 16.89 | 132.52 |  | 26.08 |  | 54.98 | 1.69 | 13.25
C10-2-146 | 管道消毒、冲洗 公称直径(mm以内) 65 | 100m | 0.01 | 74.12 | 7.18 |  | 35.37 |  | 0.74 |  | 0.07 |  | 0.35
人工单价 |  | 小计 | [6 empty] | 26.82 |  | 55.05 | 1.69 | 13.6
|  | 未计价材料费 | [6 empty] | 54.56
清单项目综合单价 | [8 empty] | 97.17
材 料 费 明 细 | 主要材料名称、规格、型号 |  |  |  |  | 单位 | 数量 |  | 单价（元） |  | 合价（元） | 暂估单价 （元） | 暂估合价 （元）
| 钢塑复合管 DN65 |  |  |  |  | m | 0.968 |  | 47.4 |  | 45.88
| 钢塑复合管沟槽管件 DN65 |  |  |  |  | 个 | 0.426 |  | 8.45 |  | 3.6
| 卡箍连接件(含胶圈) DN65 |  |  |  |  | 套 | 0.525 |  | 9.68 |  | 5.08
| 其他材料费 | [7 empty] | - |  | 0.49 | -
| 材料费小计 | [7 empty] | - |  | 55.05 | -
注：1.如不使用省级或行业建设主管部门发布的计价依据，可不填定额编码、名称等； 2.招标文件提供了暂估单价的材料，按暂估的单价填入表内“暂估单价”栏及“暂估合价”栏。
表-09
综合单价分析表
工程名称：宿舍楼-给排水 | [7 empty] | 标段： |  | 第 24 页 共 55 页
项目编码 |  | 031001007005 |  | 项目名称 | 钢塑复合管 DN80 |  |  |  | 计量单位 |  | m | 工程量 | 19.94
清单综合单价组成明细
定额编号 | 定额项目名称 | 定额 单位 | 数量 | 单价 |  |  |  |  | 合价
|  |  |  | 人工费 | 材料费 | 机具费 | 管理费 和利润 |  | 人工费 |  | 材料费 | 机具费 | 管理费 和利润
C10-1-52 | 给排水管道 室内钢管(沟槽连接) 公称直径(mm以内) 80 | 10m | 0.1 | 289.76 | 699.36 | 20.11 | 147.87 |  | 28.98 |  | 69.94 | 2.01 | 14.79
C10-2-147 | 管道消毒、冲洗 公称直径(mm以内) 80 | 100m | 0.01 | 77.94 | 9.81 |  | 37.19 |  | 0.78 |  | 0.1 |  | 0.37
人工单价 |  | 小计 | [6 empty] | 29.76 |  | 70.04 | 2.01 | 15.16
|  | 未计价材料费 | [6 empty] | 69.48
清单项目综合单价 | [8 empty] | 116.96
材 料 费 明 细 | 主要材料名称、规格、型号 |  |  |  |  | 单位 | 数量 |  | 单价（元） |  | 合价（元） | 暂估单价 （元） | 暂估合价 （元）
| 钢塑复合管 DN80 |  |  |  |  | m | 0.968 |  | 60.52 |  | 58.58
| 钢塑复合管沟槽管件 DN80 |  |  |  |  | 个 | 0.414 |  | 13.3 |  | 5.51
| 卡箍连接件(含胶圈) DN80 |  |  |  |  | 套 | 0.478 |  | 11.27 |  | 5.39
| 其他材料费 | [7 empty] | - |  | 0.54 | -
| 材料费小计 | [7 empty] | - |  | 70.02 | -
注：1.如不使用省级或行业建设主管部门发布的计价依据，可不填定额编码、名称等； 2.招标文件提供了暂估单价的材料，按暂估的单价填入表内“暂估单价”栏及“暂估合价”栏。
表-09
综合单价分析表
工程名称：宿舍楼-给排水 | [7 empty] | 标段： |  | 第 25 页 共 55 页
项目编码 |  | 031001002002 |  | 项目名称 | 球墨铸铁管 DN80 |  |  |  | 计量单位 |  | m | 工程量 | 3.13
清单综合单价组成明细
定额编号 | 定额项目名称 | 定额 单位 | 数量 | 单价 |  |  |  |  | 合价
|  |  |  | 人工费 | 材料费 | 机具费 | 管理费 和利润 |  | 人工费 |  | 材料费 | 机具费 | 管理费 和利润
C8-2-340 | 低压 承插铸铁管(膨胀水泥接口) 公称直径(mm以内) 75 | 10m | 0.1 | 71.81 | 1071.12 |  | 35.44 |  | 7.18 |  | 107.11 |  | 3.54
C8-5-341 | 低压 承插铸铁管件(膨胀水泥接口) 公称直径(mm以内) 75 | 10个 | 0.0167 | 452.98 | 154.23 |  | 223.55 |  | 7.55 |  | 2.57 |  | 3.73
C10-2-147 | 管道消毒、冲洗 公称直径(mm以内) 80 | 100m | 0.01 | 77.94 | 9.81 |  | 37.19 |  | 0.78 |  | 0.1 |  | 0.37
人工单价 |  | 小计 | [6 empty] | 15.51 |  | 109.78 |  | 7.64
|  | 未计价材料费 | [6 empty] | 108.92
清单项目综合单价 | [8 empty] | 132.93
材 料 费 明 细 | 主要材料名称、规格、型号 |  |  |  |  | 单位 | 数量 |  | 单价（元） |  | 合价（元） | 暂估单价 （元） | 暂估合价 （元）
| 球墨铸铁管 DN80 |  |  |  |  | m | 1 |  | 106.76 |  | 106.76
| 球墨铸铁管承插管件 DN80 |  |  |  |  | 个 | 0.1667 |  | 12.97 |  | 2.16
| 其他材料费 | [7 empty] | - |  | 0.86 | -
| 材料费小计 | [7 empty] | - |  | 109.78 | -
注：1.如不使用省级或行业建设主管部门发布的计价依据，可不填定额编码、名称等； 2.招标文件提供了暂估单价的材料，按暂估的单价填入表内“暂估单价”栏及“暂估合价”栏。
表-09
综合单价分析表
工程名称：宿舍楼-给排水 | [7 empty] | 标段： |  | 第 26 页 共 55 页
项目编码 |  | 031001006019 |  | 项目名称 | 给水用PPR热水管 DN15 |  |  |  | 计量单位 |  | m | 工程量 | 17.548
清单综合单价组成明细
定额编号 | 定额项目名称 | 定额 单位 | 数量 | 单价 |  |  |  |  | 合价
|  |  |  | 人工费 | 材料费 | 机具费 | 管理费 和利润 |  | 人工费 |  | 材料费 | 机具费 | 管理费 和利润
C10-1-289 | 给排水管道 室内塑料给水管(热熔连接) 公称外径(mm以内) 20 | 10m | 0.1 | 122.49 | 38.65 | 0.15 | 58.53 |  | 12.25 |  | 3.87 | 0.02 | 5.85
C10-2-140 | 管道消毒、冲洗 公称直径(mm以内) 15 | 100m | 0.01 | 44.55 | 0.87 |  | 21.26 |  | 0.45 |  | 0.01 |  | 0.21
人工单价 |  | 小计 | [6 empty] | 12.7 |  | 3.88 | 0.02 | 6.06
|  | 未计价材料费 | [6 empty] | 3.75
清单项目综合单价 | [8 empty] | 22.65
材 料 费 明 细 | 主要材料名称、规格、型号 |  |  |  |  | 单位 | 数量 |  | 单价（元） |  | 合价（元） | 暂估单价 （元） | 暂估合价 （元）
| 室内塑料给水管接头零件(热熔接) DN15 |  |  |  |  | 个 | 1.52 |  | 0.79 |  | 1.2
| PPR热水管 DN15 1.0MPa |  |  |  |  | m | 1.016 |  | 2.51 |  | 2.55
| 其他材料费 | [7 empty] | - |  | 0.13 | -
| 材料费小计 | [7 empty] | - |  | 3.88 | -
注：1.如不使用省级或行业建设主管部门发布的计价依据，可不填定额编码、名称等； 2.招标文件提供了暂估单价的材料，按暂估的单价填入表内“暂估单价”栏及“暂估合价”栏。
表-09
综合单价分析表
工程名称：宿舍楼-给排水 | [7 empty] | 标段： |  | 第 27 页 共 55 页
项目编码 |  | 031001006020 |  | 项目名称 | 给水用PPR热水管 DN20 |  |  |  | 计量单位 |  | m | 工程量 | 9.633
清单综合单价组成明细
定额编号 | 定额项目名称 | 定额 单位 | 数量 | 单价 |  |  |  |  | 合价
|  |  |  | 人工费 | 材料费 | 机具费 | 管理费 和利润 |  | 人工费 |  | 材料费 | 机具费 | 管理费 和利润
C10-1-290 | 给排水管道 室内塑料给水管(热熔连接) 公称外径(mm以内) 25 | 10m | 0.1 | 136.2 | 52.69 | 0.15 | 65.07 |  | 13.62 |  | 5.27 | 0.02 | 6.51
C10-2-141 | 管道消毒、冲洗 公称直径(mm以内) 20 | 100m | 0.01 | 47.97 | 1.17 |  | 22.89 |  | 0.48 |  | 0.01 |  | 0.23
人工单价 |  | 小计 | [6 empty] | 14.1 |  | 5.28 | 0.02 | 6.74
|  | 未计价材料费 | [6 empty] | 5.15
清单项目综合单价 | [8 empty] | 26.13
材 料 费 明 细 | 主要材料名称、规格、型号 |  |  |  |  | 单位 | 数量 |  | 单价（元） |  | 合价（元） | 暂估单价 （元） | 暂估合价 （元）
| 室内塑料给水管接头零件(热熔接) DN20 |  |  |  |  | 个 | 1.225 |  | 1.2 |  | 1.47
| PP-R热水管 DN20 1.0MPa |  |  |  |  | m | 1.016 |  | 3.62 |  | 3.68
| 其他材料费 | [7 empty] | - |  | 0.14 | -
| 材料费小计 | [7 empty] | - |  | 5.29 | -
注：1.如不使用省级或行业建设主管部门发布的计价依据，可不填定额编码、名称等； 2.招标文件提供了暂估单价的材料，按暂估的单价填入表内“暂估单价”栏及“暂估合价”栏。
表-09
综合单价分析表
工程名称：宿舍楼-给排水 | [7 empty] | 标段： |  | 第 28 页 共 55 页
项目编码 |  | 031001006021 |  | 项目名称 | 给水用PPR热水管 DN32 |  |  |  | 计量单位 |  | m | 工程量 | 6.5
清单综合单价组成明细
定额编号 | 定额项目名称 | 定额 单位 | 数量 | 单价 |  |  |  |  | 合价
|  |  |  | 人工费 | 材料费 | 机具费 | 管理费 和利润 |  | 人工费 |  | 材料费 | 机具费 | 管理费 和利润
C10-1-292 | 给排水管道 室内塑料给水管(热熔连接) 公称外径(mm以内) 40 | 10m | 0.1 | 165.36 | 113.57 | 0.17 | 78.99 |  | 16.54 |  | 11.36 | 0.02 | 7.9
C10-2-143 | 管道消毒、冲洗 公称直径(mm以内) 32 | 100m | 0.01 | 55.55 | 2.38 |  | 26.51 |  | 0.56 |  | 0.02 |  | 0.27
人工单价 |  | 小计 | [6 empty] | 17.1 |  | 11.38 | 0.02 | 8.17
|  | 未计价材料费 | [6 empty] | 11.21
清单项目综合单价 | [8 empty] | 36.65
材 料 费 明 细 | 主要材料名称、规格、型号 |  |  |  |  | 单位 | 数量 |  | 单价（元） |  | 合价（元） | 暂估单价 （元） | 暂估合价 （元）
| 塑料给水管 DN32 |  |  |  |  | m | 1.016 |  | 5.68 |  | 5.77
| 室内塑料给水管接头零件(热熔接) DN32 |  |  |  |  | 个 | 0.887 |  | 6.13 |  | 5.44
| 其他材料费 | [7 empty] | - |  | 0.18 | -
| 材料费小计 | [7 empty] | - |  | 11.39 | -
注：1.如不使用省级或行业建设主管部门发布的计价依据，可不填定额编码、名称等； 2.招标文件提供了暂估单价的材料，按暂估的单价填入表内“暂估单价”栏及“暂估合价”栏。
表-09
综合单价分析表
工程名称：宿舍楼-给排水 | [7 empty] | 标段： |  | 第 29 页 共 55 页
项目编码 |  | 031001006022 |  | 项目名称 | 给水用PPR热水管 DN50 |  |  |  | 计量单位 |  | m | 工程量 | 92.037
清单综合单价组成明细
定额编号 | 定额项目名称 | 定额 单位 | 数量 | 单价 |  |  |  |  | 合价
|  |  |  | 人工费 | 材料费 | 机具费 | 管理费 和利润 |  | 人工费 |  | 材料费 | 机具费 | 管理费 和利润
C10-1-294 | 给排水管道 室内塑料给水管(热熔连接) 公称外径(mm以内) 63 | 10m | 0.1 | 210.15 | 244.98 | 0.27 | 100.41 |  | 21.02 |  | 24.5 | 0.03 | 10.04
C10-2-145 | 管道消毒、冲洗 公称直径(mm以内) 50 | 100m | 0.01 | 62.72 | 4.58 |  | 29.93 |  | 0.63 |  | 0.05 |  | 0.3
人工单价 |  | 小计 | [6 empty] | 21.65 |  | 24.55 | 0.03 | 10.34
|  | 未计价材料费 | [6 empty] | 24.31
清单项目综合单价 | [8 empty] | 56.55
材 料 费 明 细 | 主要材料名称、规格、型号 |  |  |  |  | 单位 | 数量 |  | 单价（元） |  | 合价（元） | 暂估单价 （元） | 暂估合价 （元）
| 塑料给水管 DN50 |  |  |  |  | m | 1.016 |  | 15.05 |  | 15.29
| 室内塑料给水管接头零件(热熔接) DN50 |  |  |  |  | 个 | 0.659 |  | 13.69 |  | 9.02
| 其他材料费 | [7 empty] | - |  | 0.23 | -
| 材料费小计 | [7 empty] | - |  | 24.54 | -
注：1.如不使用省级或行业建设主管部门发布的计价依据，可不填定额编码、名称等； 2.招标文件提供了暂估单价的材料，按暂估的单价填入表内“暂估单价”栏及“暂估合价”栏。
表-09
综合单价分析表
工程名称：宿舍楼-给排水 | [7 empty] | 标段： |  | 第 30 页 共 55 页
项目编码 |  | 031001003001 |  | 项目名称 | 不锈钢管 |  |  |  | 计量单位 |  | m | 工程量 | 70
清单综合单价组成明细
定额编号 | 定额项目名称 | 定额 单位 | 数量 | 单价 |  |  |  |  | 合价
|  |  |  | 人工费 | 材料费 | 机具费 | 管理费 和利润 |  | 人工费 |  | 材料费 | 机具费 | 管理费 和利润
C10-1-80 | 给排水管道 室内薄壁不锈钢管(卡压连接) 公称直径(mm以内) 50 | 10m | 0.1 | 195.81 | 961.14 | 5.54 | 96.08 |  | 19.58 |  | 96.11 | 0.55 | 9.61
C10-2-145 | 管道消毒、冲洗 公称直径(mm以内) 50 | 100m | 0.01 | 62.72 | 4.58 |  | 29.93 |  | 0.63 |  | 0.05 |  | 0.3
C12-5-105 | 发泡橡塑保温板(管)安装 管道φ57mm以下 厚度(mm以内/层) 30 | m3 | 0.006 | 459.11 | 1655.6 |  | 186.21 |  | 2.75 |  | 9.93 |  | 1.12
C12-5-211 | 防潮层、保护层安装 金属薄板钉口安装 管道 | 10m2 | 0.0317 | 220.35 | 119.64 | 76.04 | 120.22 |  | 6.99 |  | 3.79 | 2.41 | 3.81
人工单价 |  | 小计 | [6 empty] | 29.95 |  | 109.88 | 2.96 | 14.84
|  | 未计价材料费 | [6 empty] | 108.17
清单项目综合单价 | [8 empty] | 157.63
材 料 费 明 细 | 主要材料名称、规格、型号 |  |  |  |  | 单位 | 数量 |  | 单价（元） |  | 合价（元） | 暂估单价 （元） | 暂估合价 （元）
| 保温管 |  |  |  |  | m3 | 0.0063 |  | 1556.98 |  | 9.81
| 不锈钢管 DN50 |  |  |  |  | m | 0.987 |  | 61.3 |  | 60.5
| 给水室内不锈钢管卡压管件 DN50 |  |  |  |  | 个 | 0.633 |  | 55 |  | 34.82
| 铝箔 |  |  |  |  | m2 | 0.3804 |  | 8 |  | 3.04
注：1.如不使用省级或行业建设主管部门发布的计价依据，可不填定额编码、名称等； 2.招标文件提供了暂估单价的材料，按暂估的单价填入表内“暂估单价”栏及“暂估合价”栏。
表-09
综合单价分析表
工程名称：宿舍楼-给排水 | [7 empty] | 标段： |  | 第 31 页 共 55 页
| 其他材料费 | [7 empty] | - |  | 1.71 | -
| 材料费小计 | [7 empty] | - |  | 109.88 | -
注：1.如不使用省级或行业建设主管部门发布的计价依据，可不填定额编码、名称等； 2.招标文件提供了暂估单价的材料，按暂估的单价填入表内“暂估单价”栏及“暂估合价”栏。
表-09
综合单价分析表
工程名称：宿舍楼-给排水 | [7 empty] | 标段： |  | 第 32 页 共 55 页
项目编码 |  | 031001003002 |  | 项目名称 | 不锈钢管 |  |  |  | 计量单位 |  | m | 工程量 | 25
清单综合单价组成明细
定额编号 | 定额项目名称 | 定额 单位 | 数量 | 单价 |  |  |  |  | 合价
|  |  |  | 人工费 | 材料费 | 机具费 | 管理费 和利润 |  | 人工费 |  | 材料费 | 机具费 | 管理费 和利润
C10-1-81 | 给排水管道 室内薄壁不锈钢管(卡压连接) 公称直径(mm以内) 65 | 10m | 0.1 | 206.96 | 1119.1 | 6.85 | 102.03 |  | 20.7 |  | 111.91 | 0.69 | 10.2
C10-2-146 | 管道消毒、冲洗 公称直径(mm以内) 65 | 100m | 0.01 | 74.12 | 7.18 |  | 35.37 |  | 0.74 |  | 0.07 |  | 0.35
C12-5-105 | 发泡橡塑保温板(管)安装 管道φ57mm以下 厚度(mm以内/层) 30 | m3 | 0.0069 | 459.11 | 1655.6 |  | 186.21 |  | 3.17 |  | 11.42 |  | 1.28
C12-5-211 | 防潮层、保护层安装 金属薄板钉口安装 管道 | 10m2 | 0.036 | 220.35 | 119.64 | 76.04 | 120.22 |  | 7.93 |  | 4.31 | 2.74 | 4.33
人工单价 |  | 小计 | [6 empty] | 32.54 |  | 127.71 | 3.43 | 16.16
|  | 未计价材料费 | [6 empty] | 125.74
清单项目综合单价 | [8 empty] | 179.84
材 料 费 明 细 | 主要材料名称、规格、型号 |  |  |  |  | 单位 | 数量 |  | 单价（元） |  | 合价（元） | 暂估单价 （元） | 暂估合价 （元）
| 给水室内不锈钢管卡压管件 |  |  |  |  | 个 | 0.526 |  | 55 |  | 28.93
| 保温管 |  |  |  |  | m3 | 0.0072 |  | 1556.98 |  | 11.21
| 铝箔 |  |  |  |  | m2 | 0.432 |  | 8 |  | 3.46
| 不锈钢管 DN65 |  |  |  |  | m | 0.987 |  | 83.16 |  | 82.08
注：1.如不使用省级或行业建设主管部门发布的计价依据，可不填定额编码、名称等； 2.招标文件提供了暂估单价的材料，按暂估的单价填入表内“暂估单价”栏及“暂估合价”栏。
表-09
综合单价分析表
工程名称：宿舍楼-给排水 | [7 empty] | 标段： |  | 第 33 页 共 55 页
| 其他材料费 | [7 empty] | - |  | 1.95 | -
| 材料费小计 | [7 empty] | - |  | 127.63 | -
注：1.如不使用省级或行业建设主管部门发布的计价依据，可不填定额编码、名称等； 2.招标文件提供了暂估单价的材料，按暂估的单价填入表内“暂估单价”栏及“暂估合价”栏。
表-09
综合单价分析表
工程名称：宿舍楼-给排水 | [7 empty] | 标段： |  | 第 34 页 共 55 页
项目编码 |  | 031001003003 |  | 项目名称 | 不锈钢管 |  |  |  | 计量单位 |  | m | 工程量 | 10
清单综合单价组成明细
定额编号 | 定额项目名称 | 定额 单位 | 数量 | 单价 |  |  |  |  | 合价
|  |  |  | 人工费 | 材料费 | 机具费 | 管理费 和利润 |  | 人工费 |  | 材料费 | 机具费 | 管理费 和利润
C10-1-82 | 给排水管道 室内薄壁不锈钢管(卡压连接) 公称直径(mm以内) 80 | 10m | 0.1 | 213.26 | 1273.79 | 9.24 | 106.18 |  | 21.33 |  | 127.38 | 0.92 | 10.62
C10-2-147 | 管道消毒、冲洗 公称直径(mm以内) 80 | 100m | 0.01 | 77.94 | 9.81 |  | 37.19 |  | 0.78 |  | 0.1 |  | 0.37
C12-5-105 | 发泡橡塑保温板(管)安装 管道φ57mm以下 厚度(mm以内/层) 30 | m3 | 0.0079 | 459.11 | 1655.6 |  | 186.21 |  | 3.63 |  | 13.08 |  | 1.47
C12-5-211 | 防潮层、保护层安装 金属薄板钉口安装 管道 | 10m2 | 0.04 | 220.35 | 119.64 | 76.04 | 120.22 |  | 8.81 |  | 4.79 | 3.04 | 4.81
人工单价 |  | 小计 | [6 empty] | 34.55 |  | 145.35 | 3.96 | 17.27
|  | 未计价材料费 | [6 empty] | 143.17
清单项目综合单价 | [8 empty] | 201.12
材 料 费 明 细 | 主要材料名称、规格、型号 |  |  |  |  | 单位 | 数量 |  | 单价（元） |  | 合价（元） | 暂估单价 （元） | 暂估合价 （元）
| 保温管 |  |  |  |  | m3 | 0.0083 |  | 1556.98 |  | 12.92
| 铝箔 |  |  |  |  | m2 | 0.48 |  | 8 |  | 3.84
| 不锈钢管 DN80 |  |  |  |  | m | 0.987 |  | 101.47 |  | 100.15
| 给水室内不锈钢管卡压管件 DN80 |  |  |  |  | 个 | 0.463 |  | 56.71 |  | 26.26
注：1.如不使用省级或行业建设主管部门发布的计价依据，可不填定额编码、名称等； 2.招标文件提供了暂估单价的材料，按暂估的单价填入表内“暂估单价”栏及“暂估合价”栏。
表-09
综合单价分析表
工程名称：宿舍楼-给排水 | [7 empty] | 标段： |  | 第 35 页 共 55 页
| 其他材料费 | [7 empty] | - |  | 2.15 | -
| 材料费小计 | [7 empty] | - |  | 145.32 | -
注：1.如不使用省级或行业建设主管部门发布的计价依据，可不填定额编码、名称等； 2.招标文件提供了暂估单价的材料，按暂估的单价填入表内“暂估单价”栏及“暂估合价”栏。
表-09
综合单价分析表
工程名称：宿舍楼-给排水 | [7 empty] | 标段： |  | 第 36 页 共 55 页
项目编码 |  | 031001006023 |  | 项目名称 | UPVC排水管 DN25 |  |  |  | 计量单位 |  | m | 工程量 | 34.55
清单综合单价组成明细
定额编号 | 定额项目名称 | 定额 单位 | 数量 | 单价 |  |  |  |  | 合价
|  |  |  | 人工费 | 材料费 | 机具费 | 管理费 和利润 |  | 人工费 |  | 材料费 | 机具费 | 管理费 和利润
C10-1-328 | 给排水管道 室内塑料排水管(粘接) 公称外径(mm以内) 50 | 10m | 0.1 | 151.41 | 49.59 | 0.04 | 72.27 |  | 15.14 |  | 4.96 |  | 7.23
人工单价 |  | 小计 | [6 empty] | 15.14 |  | 4.96 |  | 7.23
|  | 未计价材料费 | [6 empty] | 4.52
清单项目综合单价 | [8 empty] | 27.33
材 料 费 明 细 | 主要材料名称、规格、型号 |  |  |  |  | 单位 | 数量 |  | 单价（元） |  | 合价（元） | 暂估单价 （元） | 暂估合价 （元）
| PVC-U排水管 DN25 |  |  |  |  | m | 1.012 |  | 3.58 |  | 3.62
| 室内塑料排水管件 DN25 |  |  |  |  | 个 | 0.69 |  | 1.3 |  | 0.9
| 其他材料费 | [7 empty] | - |  | 0.43 | -
| 材料费小计 | [7 empty] | - |  | 4.95 | -
注：1.如不使用省级或行业建设主管部门发布的计价依据，可不填定额编码、名称等； 2.招标文件提供了暂估单价的材料，按暂估的单价填入表内“暂估单价”栏及“暂估合价”栏。
表-09
综合单价分析表
工程名称：宿舍楼-给排水 | [7 empty] | 标段： |  | 第 37 页 共 55 页
项目编码 |  | 031001006024 |  | 项目名称 | UPVC排水管 DN32 |  |  |  | 计量单位 |  | m | 工程量 | 72.37
清单综合单价组成明细
定额编号 | 定额项目名称 | 定额 单位 | 数量 | 单价 |  |  |  |  | 合价
|  |  |  | 人工费 | 材料费 | 机具费 | 管理费 和利润 |  | 人工费 |  | 材料费 | 机具费 | 管理费 和利润
C10-1-328 | 给排水管道 室内塑料排水管(粘接) 公称外径(mm以内) 50 | 10m | 0.1 | 151.41 | 49.59 | 0.04 | 72.27 |  | 15.14 |  | 4.96 |  | 7.23
人工单价 |  | 小计 | [6 empty] | 15.14 |  | 4.96 |  | 7.23
|  | 未计价材料费 | [6 empty] | 4.52
清单项目综合单价 | [8 empty] | 27.33
材 料 费 明 细 | 主要材料名称、规格、型号 |  |  |  |  | 单位 | 数量 |  | 单价（元） |  | 合价（元） | 暂估单价 （元） | 暂估合价 （元）
| PVC-U排水管 DN32 |  |  |  |  | m | 1.012 |  | 3.58 |  | 3.62
| 室内塑料排水管件 DN32 |  |  |  |  | 个 | 0.69 |  | 1.3 |  | 0.9
| 其他材料费 | [7 empty] | - |  | 0.43 | -
| 材料费小计 | [7 empty] | - |  | 4.95 | -
注：1.如不使用省级或行业建设主管部门发布的计价依据，可不填定额编码、名称等； 2.招标文件提供了暂估单价的材料，按暂估的单价填入表内“暂估单价”栏及“暂估合价”栏。
表-09
综合单价分析表
工程名称：宿舍楼-给排水 | [7 empty] | 标段： |  | 第 38 页 共 55 页
项目编码 |  | 031001006025 |  | 项目名称 | UPVC排水管 DN50 |  |  |  | 计量单位 |  | m | 工程量 | 28.59
清单综合单价组成明细
定额编号 | 定额项目名称 | 定额 单位 | 数量 | 单价 |  |  |  |  | 合价
|  |  |  | 人工费 | 材料费 | 机具费 | 管理费 和利润 |  | 人工费 |  | 材料费 | 机具费 | 管理费 和利润
C10-1-328 | 给排水管道 室内塑料排水管(粘接) 公称外径(mm以内) 50 | 10m | 0.1 | 151.41 | 73.82 | 0.04 | 72.27 |  | 15.14 |  | 7.38 |  | 7.23
人工单价 |  | 小计 | [6 empty] | 15.14 |  | 7.38 |  | 7.23
|  | 未计价材料费 | [6 empty] | 6.94
清单项目综合单价 | [8 empty] | 29.75
材 料 费 明 细 | 主要材料名称、规格、型号 |  |  |  |  | 单位 | 数量 |  | 单价（元） |  | 合价（元） | 暂估单价 （元） | 暂估合价 （元）
| PVC-U排水管 DN50 |  |  |  |  | m | 1.012 |  | 5.32 |  | 5.38
| 室内塑料排水管件 DN50 |  |  |  |  | 个 | 0.69 |  | 2.26 |  | 1.56
| 其他材料费 | [7 empty] | - |  | 0.43 | -
| 材料费小计 | [7 empty] | - |  | 7.37 | -
注：1.如不使用省级或行业建设主管部门发布的计价依据，可不填定额编码、名称等； 2.招标文件提供了暂估单价的材料，按暂估的单价填入表内“暂估单价”栏及“暂估合价”栏。
表-09
综合单价分析表
工程名称：宿舍楼-给排水 | [7 empty] | 标段： |  | 第 39 页 共 55 页
项目编码 |  | 031001006026 |  | 项目名称 | UPVC排水管 DN75 |  |  |  | 计量单位 |  | m | 工程量 | 73.11
清单综合单价组成明细
定额编号 | 定额项目名称 | 定额 单位 | 数量 | 单价 |  |  |  |  | 合价
|  |  |  | 人工费 | 材料费 | 机具费 | 管理费 和利润 |  | 人工费 |  | 材料费 | 机具费 | 管理费 和利润
C10-1-329 | 给排水管道 室内塑料排水管(粘接) 公称外径(mm以内) 75 | 10m | 0.1 | 202.75 | 148.21 | 0.04 | 96.77 |  | 20.28 |  | 14.82 |  | 9.68
人工单价 |  | 小计 | [6 empty] | 20.28 |  | 14.82 |  | 9.68
|  | 未计价材料费 | [6 empty] | 14.07
清单项目综合单价 | [8 empty] | 44.78
材 料 费 明 细 | 主要材料名称、规格、型号 |  |  |  |  | 单位 | 数量 |  | 单价（元） |  | 合价（元） | 暂估单价 （元） | 暂估合价 （元）
| PVC-U排水管 DN75 |  |  |  |  | m | 0.98 |  | 8.73 |  | 8.56
| 室内塑料排水管件 DN75 |  |  |  |  | 个 | 0.885 |  | 6.23 |  | 5.51
| 其他材料费 | [7 empty] | - |  | 0.75 | -
| 材料费小计 | [7 empty] | - |  | 14.82 | -
注：1.如不使用省级或行业建设主管部门发布的计价依据，可不填定额编码、名称等； 2.招标文件提供了暂估单价的材料，按暂估的单价填入表内“暂估单价”栏及“暂估合价”栏。
表-09
综合单价分析表
工程名称：宿舍楼-给排水 | [7 empty] | 标段： |  | 第 40 页 共 55 页
项目编码 |  | 031001006027 |  | 项目名称 | UPVC排水管 DN100 |  |  |  | 计量单位 |  | m | 工程量 | 449.22
清单综合单价组成明细
定额编号 | 定额项目名称 | 定额 单位 | 数量 | 单价 |  |  |  |  | 合价
|  |  |  | 人工费 | 材料费 | 机具费 | 管理费 和利润 |  | 人工费 |  | 材料费 | 机具费 | 管理费 和利润
C10-1-330 | 给排水管道 室内塑料排水管(粘接) 公称外径(mm以内) 110 | 10m | 0.1 | 225.77 | 325.36 | 0.08 | 107.78 |  | 22.58 |  | 32.54 | 0.01 | 10.78
人工单价 |  | 小计 | [6 empty] | 22.58 |  | 32.54 | 0.01 | 10.78
|  | 未计价材料费 | [6 empty] | 31.44
清单项目综合单价 | [8 empty] | 65.9
材 料 费 明 细 | 主要材料名称、规格、型号 |  |  |  |  | 单位 | 数量 |  | 单价（元） |  | 合价（元） | 暂估单价 （元） | 暂估合价 （元）
| PVC-U排水管 DN100 |  |  |  |  | m | 0.95 |  | 17.12 |  | 16.26
| 室内塑料排水管件 DN100 |  |  |  |  | 个 | 1.156 |  | 13.13 |  | 15.18
| 其他材料费 | [7 empty] | - |  | 1.09 | -
| 材料费小计 | [7 empty] | - |  | 32.53 | -
注：1.如不使用省级或行业建设主管部门发布的计价依据，可不填定额编码、名称等； 2.招标文件提供了暂估单价的材料，按暂估的单价填入表内“暂估单价”栏及“暂估合价”栏。
表-09
综合单价分析表
工程名称：宿舍楼-给排水 | [7 empty] | 标段： |  | 第 41 页 共 55 页
项目编码 |  | 031002003023 |  | 项目名称 | 穿墙钢套管 |  |  |  | 计量单位 |  | 个 | 工程量 | 1
清单综合单价组成明细
定额编号 | 定额项目名称 | 定额 单位 | 数量 | 单价 |  |  |  |  | 合价
|  |  |  | 人工费 | 材料费 | 机具费 | 管理费 和利润 |  | 人工费 |  | 材料费 | 机具费 | 管理费 和利润
C10-2-25 | 一般钢套管制作安装 介质管道公称直径(mm以内) 20 | 个 | 1 | 10.35 | 6.85 | 0.89 | 5.37 |  | 10.35 |  | 6.85 | 0.89 | 5.37
人工单价 |  | 小计 | [6 empty] | 10.35 |  | 6.85 | 0.89 | 5.37
|  | 未计价材料费 | [6 empty] | 3.31
清单项目综合单价 | [8 empty] | 23.46
材 料 费 明 细 | 主要材料名称、规格、型号 |  |  |  |  | 单位 | 数量 |  | 单价（元） |  | 合价（元） | 暂估单价 （元） | 暂估合价 （元）
| 焊接钢管 |  |  |  |  | kg | 0.82 |  | 4.04 |  | 3.31
| 其他材料费 | [7 empty] | - |  | 3.53 | -
| 材料费小计 | [7 empty] | - |  | 6.84 | -
注：1.如不使用省级或行业建设主管部门发布的计价依据，可不填定额编码、名称等； 2.招标文件提供了暂估单价的材料，按暂估的单价填入表内“暂估单价”栏及“暂估合价”栏。
表-09
综合单价分析表
工程名称：宿舍楼-给排水 | [7 empty] | 标段： |  | 第 42 页 共 55 页
项目编码 |  | 031002003024 |  | 项目名称 | 穿墙钢套管 |  |  |  | 计量单位 |  | 个 | 工程量 | 31
清单综合单价组成明细
定额编号 | 定额项目名称 | 定额 单位 | 数量 | 单价 |  |  |  |  | 合价
|  |  |  | 人工费 | 材料费 | 机具费 | 管理费 和利润 |  | 人工费 |  | 材料费 | 机具费 | 管理费 和利润
C10-2-26 | 一般钢套管制作安装 介质管道公称直径(mm以内) 32 | 个 | 1 | 11.64 | 10.78 | 1.02 | 6.04 |  | 11.64 |  | 10.78 | 1.02 | 6.04
人工单价 |  | 小计 | [6 empty] | 11.64 |  | 10.78 | 1.02 | 6.04
|  | 未计价材料费 | [6 empty] | 5.94
清单项目综合单价 | [8 empty] | 29.48
材 料 费 明 细 | 主要材料名称、规格、型号 |  |  |  |  | 单位 | 数量 |  | 单价（元） |  | 合价（元） | 暂估单价 （元） | 暂估合价 （元）
| 焊接钢管 |  |  |  |  | kg | 1.47 |  | 4.04 |  | 5.94
| 其他材料费 | [7 empty] | - |  | 4.84 | -
| 材料费小计 | [7 empty] | - |  | 10.78 | -
注：1.如不使用省级或行业建设主管部门发布的计价依据，可不填定额编码、名称等； 2.招标文件提供了暂估单价的材料，按暂估的单价填入表内“暂估单价”栏及“暂估合价”栏。
表-09
综合单价分析表
工程名称：宿舍楼-给排水 | [7 empty] | 标段： |  | 第 43 页 共 55 页
项目编码 |  | 031002003025 |  | 项目名称 | 穿墙钢套管 |  |  |  | 计量单位 |  | 个 | 工程量 | 25
清单综合单价组成明细
定额编号 | 定额项目名称 | 定额 单位 | 数量 | 单价 |  |  |  |  | 合价
|  |  |  | 人工费 | 材料费 | 机具费 | 管理费 和利润 |  | 人工费 |  | 材料费 | 机具费 | 管理费 和利润
C10-2-27 | 一般钢套管制作安装 介质管道公称直径(mm以内) 50 | 个 | 1 | 16.66 | 22.5 | 1.08 | 8.47 |  | 16.66 |  | 22.5 | 1.08 | 8.47
人工单价 |  | 小计 | [6 empty] | 16.66 |  | 22.5 | 1.08 | 8.47
|  | 未计价材料费 | [6 empty] | 13.17
清单项目综合单价 | [8 empty] | 48.71
材 料 费 明 细 | 主要材料名称、规格、型号 |  |  |  |  | 单位 | 数量 |  | 单价（元） |  | 合价（元） | 暂估单价 （元） | 暂估合价 （元）
| 焊接钢管 |  |  |  |  | kg | 3.26 |  | 4.04 |  | 13.17
| 其他材料费 | [7 empty] | - |  | 9.33 | -
| 材料费小计 | [7 empty] | - |  | 22.5 | -
注：1.如不使用省级或行业建设主管部门发布的计价依据，可不填定额编码、名称等； 2.招标文件提供了暂估单价的材料，按暂估的单价填入表内“暂估单价”栏及“暂估合价”栏。
表-09
综合单价分析表
工程名称：宿舍楼-给排水 | [7 empty] | 标段： |  | 第 44 页 共 55 页
项目编码 |  | 031002003026 |  | 项目名称 | 穿墙钢套管 |  |  |  | 计量单位 |  | 个 | 工程量 | 6
清单综合单价组成明细
定额编号 | 定额项目名称 | 定额 单位 | 数量 | 单价 |  |  |  |  | 合价
|  |  |  | 人工费 | 材料费 | 机具费 | 管理费 和利润 |  | 人工费 |  | 材料费 | 机具费 | 管理费 和利润
C10-2-28 | 一般钢套管制作安装 介质管道公称直径(mm以内) 65 | 个 | 1 | 22.39 | 27.95 | 1.15 | 11.24 |  | 22.39 |  | 27.95 | 1.15 | 11.24
人工单价 |  | 小计 | [6 empty] | 22.39 |  | 27.95 | 1.15 | 11.24
|  | 未计价材料费 | [6 empty] | 14.75
清单项目综合单价 | [8 empty] | 62.73
材 料 费 明 细 | 主要材料名称、规格、型号 |  |  |  |  | 单位 | 数量 |  | 单价（元） |  | 合价（元） | 暂估单价 （元） | 暂估合价 （元）
| 焊接钢管 |  |  |  |  | kg | 3.65 |  | 4.04 |  | 14.75
| 其他材料费 | [7 empty] | - |  | 13.18 | -
| 材料费小计 | [7 empty] | - |  | 27.93 | -
注：1.如不使用省级或行业建设主管部门发布的计价依据，可不填定额编码、名称等； 2.招标文件提供了暂估单价的材料，按暂估的单价填入表内“暂估单价”栏及“暂估合价”栏。
表-09
综合单价分析表
工程名称：宿舍楼-给排水 | [7 empty] | 标段： |  | 第 45 页 共 55 页
项目编码 |  | 031002003027 |  | 项目名称 | 穿墙钢套管 |  |  |  | 计量单位 |  | 个 | 工程量 | 1
清单综合单价组成明细
定额编号 | 定额项目名称 | 定额 单位 | 数量 | 单价 |  |  |  |  | 合价
|  |  |  | 人工费 | 材料费 | 机具费 | 管理费 和利润 |  | 人工费 |  | 材料费 | 机具费 | 管理费 和利润
C10-2-29 | 一般钢套管制作安装 介质管道公称直径(mm以内) 80 | 个 | 1 | 29.57 | 41.04 | 1.41 | 14.79 |  | 29.57 |  | 41.04 | 1.41 | 14.79
人工单价 |  | 小计 | [6 empty] | 29.57 |  | 41.04 | 1.41 | 14.79
|  | 未计价材料费 | [6 empty] | 16.24
清单项目综合单价 | [8 empty] | 86.81
材 料 费 明 细 | 主要材料名称、规格、型号 |  |  |  |  | 单位 | 数量 |  | 单价（元） |  | 合价（元） | 暂估单价 （元） | 暂估合价 （元）
| 焊接钢管 |  |  |  |  | kg | 4.02 |  | 4.04 |  | 16.24
| 其他材料费 | [7 empty] | - |  | 24.79 | -
| 材料费小计 | [7 empty] | - |  | 41.03 | -
注：1.如不使用省级或行业建设主管部门发布的计价依据，可不填定额编码、名称等； 2.招标文件提供了暂估单价的材料，按暂估的单价填入表内“暂估单价”栏及“暂估合价”栏。
表-09
综合单价分析表
工程名称：宿舍楼-给排水 | [7 empty] | 标段： |  | 第 46 页 共 55 页
项目编码 |  | 031002003028 |  | 项目名称 | 穿墙钢套管 |  |  |  | 计量单位 |  | 个 | 工程量 | 2
清单综合单价组成明细
定额编号 | 定额项目名称 | 定额 单位 | 数量 | 单价 |  |  |  |  | 合价
|  |  |  | 人工费 | 材料费 | 机具费 | 管理费 和利润 |  | 人工费 |  | 材料费 | 机具费 | 管理费 和利润
C10-2-29 | 一般钢套管制作安装 介质管道公称直径(mm以内) 80 | 个 | 1 | 29.57 | 41.04 | 1.41 | 14.79 |  | 29.57 |  | 41.04 | 1.41 | 14.79
人工单价 |  | 小计 | [6 empty] | 29.57 |  | 41.04 | 1.41 | 14.79
|  | 未计价材料费 | [6 empty] | 16.24
清单项目综合单价 | [8 empty] | 86.81
材 料 费 明 细 | 主要材料名称、规格、型号 |  |  |  |  | 单位 | 数量 |  | 单价（元） |  | 合价（元） | 暂估单价 （元） | 暂估合价 （元）
| 焊接钢管 |  |  |  |  | kg | 4.02 |  | 4.04 |  | 16.24
| 其他材料费 | [7 empty] | - |  | 24.79 | -
| 材料费小计 | [7 empty] | - |  | 41.03 | -
注：1.如不使用省级或行业建设主管部门发布的计价依据，可不填定额编码、名称等； 2.招标文件提供了暂估单价的材料，按暂估的单价填入表内“暂估单价”栏及“暂估合价”栏。
表-09
综合单价分析表
工程名称：宿舍楼-给排水 | [7 empty] | 标段： |  | 第 47 页 共 55 页
项目编码 |  | 031002003029 |  | 项目名称 | 穿楼板钢套管 |  |  |  | 计量单位 |  | 个 | 工程量 | 10
清单综合单价组成明细
定额编号 | 定额项目名称 | 定额 单位 | 数量 | 单价 |  |  |  |  | 合价
|  |  |  | 人工费 | 材料费 | 机具费 | 管理费 和利润 |  | 人工费 |  | 材料费 | 机具费 | 管理费 和利润
C10-2-26 | 一般钢套管制作安装 介质管道公称直径(mm以内) 32 | 个 | 1 | 11.64 | 10.78 | 1.02 | 6.04 |  | 11.64 |  | 10.78 | 1.02 | 6.04
人工单价 |  | 小计 | [6 empty] | 11.64 |  | 10.78 | 1.02 | 6.04
|  | 未计价材料费 | [6 empty] | 5.94
清单项目综合单价 | [8 empty] | 29.48
材 料 费 明 细 | 主要材料名称、规格、型号 |  |  |  |  | 单位 | 数量 |  | 单价（元） |  | 合价（元） | 暂估单价 （元） | 暂估合价 （元）
| 焊接钢管 |  |  |  |  | kg | 1.47 |  | 4.04 |  | 5.94
| 其他材料费 | [7 empty] | - |  | 4.84 | -
| 材料费小计 | [7 empty] | - |  | 10.78 | -
注：1.如不使用省级或行业建设主管部门发布的计价依据，可不填定额编码、名称等； 2.招标文件提供了暂估单价的材料，按暂估的单价填入表内“暂估单价”栏及“暂估合价”栏。
表-09
综合单价分析表
工程名称：宿舍楼-给排水 | [7 empty] | 标段： |  | 第 48 页 共 55 页
项目编码 |  | 031002003030 |  | 项目名称 | 穿楼板钢套管 |  |  |  | 计量单位 |  | 个 | 工程量 | 29
清单综合单价组成明细
定额编号 | 定额项目名称 | 定额 单位 | 数量 | 单价 |  |  |  |  | 合价
|  |  |  | 人工费 | 材料费 | 机具费 | 管理费 和利润 |  | 人工费 |  | 材料费 | 机具费 | 管理费 和利润
C10-2-26 | 一般钢套管制作安装 介质管道公称直径(mm以内) 32 | 个 | 1 | 11.64 | 10.78 | 1.02 | 6.04 |  | 11.64 |  | 10.78 | 1.02 | 6.04
人工单价 |  | 小计 | [6 empty] | 11.64 |  | 10.78 | 1.02 | 6.04
|  | 未计价材料费 | [6 empty] | 5.94
清单项目综合单价 | [8 empty] | 29.48
材 料 费 明 细 | 主要材料名称、规格、型号 |  |  |  |  | 单位 | 数量 |  | 单价（元） |  | 合价（元） | 暂估单价 （元） | 暂估合价 （元）
| 焊接钢管 |  |  |  |  | kg | 1.47 |  | 4.04 |  | 5.94
| 其他材料费 | [7 empty] | - |  | 4.84 | -
| 材料费小计 | [7 empty] | - |  | 10.78 | -
注：1.如不使用省级或行业建设主管部门发布的计价依据，可不填定额编码、名称等； 2.招标文件提供了暂估单价的材料，按暂估的单价填入表内“暂估单价”栏及“暂估合价”栏。
表-09
综合单价分析表
工程名称：宿舍楼-给排水 | [7 empty] | 标段： |  | 第 49 页 共 55 页
项目编码 |  | 031002003031 |  | 项目名称 | 穿楼板钢套管 |  |  |  | 计量单位 |  | 个 | 工程量 | 63
清单综合单价组成明细
定额编号 | 定额项目名称 | 定额 单位 | 数量 | 单价 |  |  |  |  | 合价
|  |  |  | 人工费 | 材料费 | 机具费 | 管理费 和利润 |  | 人工费 |  | 材料费 | 机具费 | 管理费 和利润
C10-2-30 | 一般钢套管制作安装 介质管道公称直径(mm以内) 100 | 个 | 1 | 40.56 | 46.74 | 1.66 | 20.14 |  | 40.56 |  | 46.74 | 1.66 | 20.14
人工单价 |  | 小计 | [6 empty] | 40.56 |  | 46.74 | 1.66 | 20.14
|  | 未计价材料费 | [6 empty] | 20.77
清单项目综合单价 | [8 empty] | 109.1
材 料 费 明 细 | 主要材料名称、规格、型号 |  |  |  |  | 单位 | 数量 |  | 单价（元） |  | 合价（元） | 暂估单价 （元） | 暂估合价 （元）
| 焊接钢管 |  |  |  |  | kg | 5.14 |  | 4.04 |  | 20.77
| 其他材料费 | [7 empty] | - |  | 25.96 | -
| 材料费小计 | [7 empty] | - |  | 46.73 | -
注：1.如不使用省级或行业建设主管部门发布的计价依据，可不填定额编码、名称等； 2.招标文件提供了暂估单价的材料，按暂估的单价填入表内“暂估单价”栏及“暂估合价”栏。
表-09
综合单价分析表
工程名称：宿舍楼-给排水 | [7 empty] | 标段： |  | 第 50 页 共 55 页
项目编码 |  | 031002003032 |  | 项目名称 | 穿楼板防水套管 |  |  |  | 计量单位 |  | 个 | 工程量 | 21
清单综合单价组成明细
定额编号 | 定额项目名称 | 定额 单位 | 数量 | 单价 |  |  |  |  | 合价
|  |  |  | 人工费 | 材料费 | 机具费 | 管理费 和利润 |  | 人工费 |  | 材料费 | 机具费 | 管理费 和利润
C10-2-73 | 刚性防水套管制作 公称直径(mm以内) 100 | 个 | 1 | 69.34 | 64.62 | 16.47 | 40.95 |  | 69.34 |  | 64.62 | 16.47 | 40.95
C10-2-89 | 刚性防水套管安装 公称直径(mm以内) 150 | 个 | 1 | 58.46 | 33.31 |  | 27.9 |  | 58.46 |  | 33.31 |  | 27.9
人工单价 |  | 小计 | [6 empty] | 127.8 |  | 97.93 | 16.47 | 68.85
|  | 未计价材料费 | [6 empty] | 50.53
清单项目综合单价 | [8 empty] | 311.05
材 料 费 明 细 | 主要材料名称、规格、型号 |  |  |  |  | 单位 | 数量 |  | 单价（元） |  | 合价（元） | 暂估单价 （元） | 暂估合价 （元）
| 钢板 |  |  |  |  | kg | 6.15 |  | 4.84 |  | 29.77
| 焊接钢管 |  |  |  |  | kg | 5.14 |  | 4.04 |  | 20.77
| 其他材料费 | [7 empty] | - |  | 47.41 | -
| 材料费小计 | [7 empty] | - |  | 97.95 | -
注：1.如不使用省级或行业建设主管部门发布的计价依据，可不填定额编码、名称等； 2.招标文件提供了暂估单价的材料，按暂估的单价填入表内“暂估单价”栏及“暂估合价”栏。
表-09
综合单价分析表
工程名称：宿舍楼-给排水 | [7 empty] | 标段： |  | 第 51 页 共 55 页
项目编码 |  | 031002001012 |  | 项目名称 | 管道支架 |  |  |  | 计量单位 |  | kg | 工程量 | 402.07
清单综合单价组成明细
定额编号 | 定额项目名称 | 定额 单位 | 数量 | 单价 |  |  |  |  | 合价
|  |  |  | 人工费 | 材料费 | 机具费 | 管理费 和利润 |  | 人工费 |  | 材料费 | 机具费 | 管理费 和利润
C8-15-1 | 管道支架制作安装 一般管架 | 100kg | 0.01 | 878.76 | 547.46 | 180.27 | 522.64 |  | 8.79 |  | 5.47 | 1.8 | 5.23
C12-1-5 *0.2 | 手工除锈 一般钢结构 轻锈 除微锈（标准：氧化皮完全紧附，仅有少量锈点） 单价*0.2 | 100kg | 0.01 | 5.9 | 0.39 | 2.55 | 3.43 |  | 0.06 |  |  | 0.03 | 0.03
C12-2-49 换 | 一般钢结构 红丹防锈漆 第一遍 实际遍数(遍):2 | 100kg | 0.01 | 40.44 | 35.36 | 25.53 | 26.75 |  | 0.4 |  | 0.35 | 0.26 | 0.27
C12-2-56 换 | 一般钢结构 调和漆 第一遍 实际遍数(遍):2 | 100kg | 0.01 | 39.24 | 20.85 | 25.53 | 26.27 |  | 0.39 |  | 0.21 | 0.26 | 0.26
人工单价 |  | 小计 | [6 empty] | 9.64 |  | 6.03 | 2.35 | 5.79
|  | 未计价材料费 | [6 empty] | 4.54
清单项目综合单价 | [8 empty] | 23.81
材 料 费 明 细 | 主要材料名称、规格、型号 |  |  |  |  | 单位 | 数量 |  | 单价（元） |  | 合价（元） | 暂估单价 （元） | 暂估合价 （元）
| 型钢 |  |  |  |  | kg | 1.06 |  | 3.84 |  | 4.07
| 醇酸调和漆 |  |  |  |  | kg | 0.015 |  | 12.07 |  | 0.18
| 樟丹防锈漆 |  |  |  |  | kg | 0.0211 |  | 13.58 |  | 0.29
注：1.如不使用省级或行业建设主管部门发布的计价依据，可不填定额编码、名称等； 2.招标文件提供了暂估单价的材料，按暂估的单价填入表内“暂估单价”栏及“暂估合价”栏。
表-09
综合单价分析表
工程名称：宿舍楼-给排水 | [7 empty] | 标段： |  | 第 52 页 共 55 页
| 其他材料费 | [7 empty] | - |  | 1.5 | -
| 材料费小计 | [7 empty] | - |  | 6.04 | -
注：1.如不使用省级或行业建设主管部门发布的计价依据，可不填定额编码、名称等； 2.招标文件提供了暂估单价的材料，按暂估的单价填入表内“暂估单价”栏及“暂估合价”栏。
表-09
综合单价分析表
工程名称：宿舍楼-给排水 | [7 empty] | 标段： |  | 第 53 页 共 55 页
项目编码 |  | 031002001013 |  | 项目名称 | 抗震支撑 |  |  |  | 计量单位 |  | 套 | 工程量 | 18
清单综合单价组成明细
定额编号 | 定额项目名称 | 定额 单位 | 数量 | 单价 |  |  |  |  | 合价
|  |  |  | 人工费 | 材料费 | 机具费 | 管理费 和利润 |  | 人工费 |  | 材料费 | 机具费 | 管理费 和利润
补充主材004 | 抗震支撑 | 套 | 1 |  | 238.94 | [5 empty] | 238.94
人工单价 |  | 小计 | [8 empty] | 238.94
|  | 未计价材料费 | [6 empty] | 238.94
清单项目综合单价 | [8 empty] | 238.94
材 料 费 明 细 | 主要材料名称、规格、型号 |  |  |  |  | 单位 | 数量 |  | 单价（元） |  | 合价（元） | 暂估单价 （元） | 暂估合价 （元）
| 抗震支撑 |  |  |  |  | 套 | 1 |  | 238.94 |  | 238.94
| 材料费小计 | [7 empty] | - |  | 238.94 | -
注：1.如不使用省级或行业建设主管部门发布的计价依据，可不填定额编码、名称等； 2.招标文件提供了暂估单价的材料，按暂估的单价填入表内“暂估单价”栏及“暂估合价”栏。
表-09
综合单价分析表
工程名称：宿舍楼-给排水 | [7 empty] | 标段： |  | 第 54 页 共 55 页
项目编码 |  | 031302007003 |  | 项目名称 | 高层施工增加 |  |  |  | 计量单位 |  | 项 | 工程量 | 1
清单综合单价组成明细
定额编号 | 定额项目名称 | 定额 单位 | 数量 | 单价 |  |  |  |  | 合价
|  |  |  | 人工费 | 材料费 | 机具费 | 管理费 和利润 |  | 人工费 |  | 材料费 | 机具费 | 管理费 和利润
未计价材料费
清单项目综合单价
材 料 费 明 细 | 主要材料名称、规格、型号 |  |  |  |  | 单位 | 数量 |  | 单价（元） |  | 合价（元） | 暂估单价 （元） | 暂估合价 （元）
注：1.如不使用省级或行业建设主管部门发布的计价依据，可不填定额编码、名称等； 2.招标文件提供了暂估单价的材料，按暂估的单价填入表内“暂估单价”栏及“暂估合价”栏。
表-09
综合单价分析表
工程名称：宿舍楼-给排水 | [7 empty] | 标段： |  | 第 55 页 共 55 页
项目编码 |  | 031301017011 |  | 项目名称 | 脚手架搭拆费 |  |  |  | 计量单位 |  | 项 | 工程量 | 1
清单综合单价组成明细
定额编号 | 定额项目名称 | 定额 单位 | 数量 | 单价 |  |  |  |  | 合价
|  |  |  | 人工费 | 材料费 | 机具费 | 管理费 和利润 |  | 人工费 |  | 材料费 | 机具费 | 管理费 和利润
BM399 | 脚手架搭拆费(单独承担埋地管道工程除外)(给排水、采暖、燃气工程) | 元 | 1 | 2085.44 |  |  |  |  | 2085.44
BM335 | 脚手架搭拆费(单独承担埋地管道工程除外)(工业管道工程) | 元 | 1 | 250.55 |  |  |  |  | 250.55
BM434 | 脚手架搭拆费(刷油、防腐蚀、绝热工程) | 元 | 1 | 171.34 |  |  |  |  | 171.34
人工单价 |  | 小计 | [6 empty] | 2507.33
未计价材料费
清单项目综合单价 | [8 empty] | 2507.33
材 料 费 明 细 | 主要材料名称、规格、型号 |  |  |  |  | 单位 | 数量 |  | 单价（元） |  | 合价（元） | 暂估单价 （元） | 暂估合价 （元）
| 其他材料费 | [7 empty] | - |  |  | -
| 材料费小计 | [7 empty] | - |  |  | -
注：1.如不使用省级或行业建设主管部门发布的计价依据，可不填定额编码、名称等； 2.招标文件提供了暂估单价的材料，按暂估的单价填入表内“暂估单价”栏及“暂估合价”栏。
表-09

## 表-11 总价措施项目清单与计价表
总价措施项目清单与计价表
工程名称：宿舍楼-给排水 | [5 empty] | 标段： |  | 第 1 页 共 2 页
序号 | 项目编码 | 项目名称 | 计算基础 | 费率 (%) | 金额 (元) |  | 调整 费率(%) |  | 调整后 金额(元) | 备注
1 | LSSGCSF00014 | 绿色施工安全防护措施费 | 分部分项人工费+分部分项机具费 | 35.77 | 17488.19 |  |  |  |  | 以分部分项的人工费与施工机具费之和为计算基础，费率35.77%
2 | 031301010011 | 安装与生产同时进行增加费用 | 分部分项人工费 | 0 | [5 empty] | 按人工费的10%计算
3 | 031301011011 | 在有害身体健康环境中施工增加费 | 分部分项人工费 | 0 | [5 empty] | 按人工费的10%计算
4 | TSSGBWZJF011 | 在地下（暗）室、设备及大口径管道内等特殊施工部位进行施工增加费 |  | 30 | [5 empty] | 按该部分人工费的30%计算
5 | 粤031302008011 | 赶工措施费 | 分部分项人工费+分部分项机具费 | 0 | [5 empty] | 赶工措施费=（1-δ）*分部分项（人工费+施工机具费）*0.344 （0.8≤δ＜1 式中：δ=合同工期/定额工期）
6 | 031302002011 | 夜间施工增加费 |  | 20 | [5 empty] | 按其夜间施工项目人工费的20%计算
7 | JTGRSGZJF011 | 交通干扰工程施工增加费 |  | 10 | [5 empty] | 按在市政道路上施工项目人工费的10%计算
8 | 粤031302009011 | 文明工地增加费 | 分部分项人工费+分部分项机具费 | 0 | [5 empty] | 以分部分项的人工费与施工机具费之和为计算基础；市级文明工地1.00%；省级文明工地2.00%
9 | DXGXJCJXF011 | 地下管线交叉降效费 | [7 empty] | 按实际发生或经批准的施工方案计
编制人（造价人员）： | [5 empty] | 复核人（造价工程师）：
表-11
总价措施项目清单与计价表
工程名称：宿舍楼-给排水 | [5 empty] | 标段： |  | 第 2 页 共 2 页
序号 | 项目编码 | 项目名称 | 计算基础 | 费率 (%) | 金额 (元) |  | 调整 费率(%) |  | 调整后 金额(元) | 备注
算
10 | QTFY00000014 | 其他费用 | [7 empty] | 按实际发生或经批准的施工组织设计方案计算
合 计 |  |  |  |  | 17488.19
编制人（造价人员）： | [5 empty] | 复核人（造价工程师）：
表-11

## 表-12 其他项目清单与计价汇总表
其他项目清单与计价汇总表
工程名称：宿舍楼-给排水 |  |  | 标段： |  | 第 1 页 共 1 页
序号 | 项目名称 | 金额（元） |  | 结算金额（元） |  | 备注
1 | 暂列金额 | 4041.71 |  |  |  | 明细详见表-12-1
2 | 暂估价
2.1 | 材料暂估价 | — |  |  |  | 明细详见表-12-2
2.2 | 专业工程暂估价 |  |  |  |  | 明细详见表-12-3
3 | 计日工 |  |  |  |  | 明细详见表-12-4
4 | 总承包服务费 |  |  |  |  | 明细详见表-12-5
5 | 预算包干费 | 4889.07
6 | 工程优质费
7 | 概算幅度差
8 | 现场签证费用
9 | 索赔费用
10 | 其他费用
| 合 计 | 8930.78 |  |  |  | —
注：材料（工程设备）暂估单价进入清单项目综合单价，此处不汇总。
表—12

## 表-13 规费、税金项目清单与计价表
规费、税金项目清单与计价表
工程名称：宿舍楼-给排水 |  |  | 标段： |  |  | 第 1 页 共 1 页
序号 | 项目名称 | 计算基础 |  | 计算基数 | 计算费率 (%) |  | 金额(元)
1 | 增值税销项税额 | 分部分项合计+措施合计+其他项目 |  | 231011.56 | 9 |  | 20791.04
合 计 | [6 empty] | 20791.04
编制人（造价人员）： |  |  | 复核人（造价工程师）：
表—13