## 表-04 单位工程招标控制价汇总表
单位工程招标控制价汇总表
工程名称：宿舍楼-自动报警 |  |  | 标段： | 第 1 页 共 1 页
序号 | 汇总内容 | 金额:(元) |  |  | 其中：暂估价(元)
1 | 分部分项合计 | 19979.91
2 | 措施合计 | 3511.97
2.1 | 绿色施工安全防护措施费 | 3134.06
2.2 | 其他措施费 | 377.91
3 | 其他项目 | 1275.77 |  |  | －
3.1 | 暂列金额 | 399.60
3.2 | 暂估价
3.3 | 计日工
3.4 | 总承包服务费
3.5 | 预算包干费 | 876.17
3.6 | 工程优质费
3.7 | 概算幅度差
3.8 | 索赔费用
3.9 | 现场签证费用
3.10 | 其他费用
4 | 税前工程造价 | 24767.65
5 | 增值税销项税额 | 2229.09 |  |  | －
6 | 总造价 | 26996.74
7 | 人工费 | 8903.51
招标控制价合计=1+2+3+5 |  | 26,996.74 |  |  | 0.00
注：本表适用于单位工程招标控制价或投标报价的汇总，如无单位工程划分，单项工程也使用本表汇总
表—04

## 表-08 分部分项工程和单价措施项目清单与计价表(含措施标题)
分部分项工程和单价措施项目清单与计价表
工程名称：宿舍楼-自动报警 |  |  |  | 标段： |  |  |  | 第 1 页 共 2 页
序号 | 项目编码 | 项目名称 | 项目特征描述 |  | 计量单位 | 工程量 | 金额（元）
[7 empty] | 综合单价 |  | 综合合价 | 其中
暂估价
|  | 整个项目 | [6 empty] | 19979.91
1 | 030411001034 | 配管 | 1.名称:电线管 2.材质:镀锌 3.规格:JDG-20 4.配置形式:明配 5.接地要求:符合设计及施工规范要求 6.其他:具体做法及施工详见设计图纸和规范要求 |  | m | 246.29 | 23.9 |  | 5886.33
2 | 030411001035 | 配管 | 1.名称:电线管 2.材质:镀锌 3.规格:JDG-25 4.配置形式:明配 5.接地要求:符合设计及施工规范要求 6.其他:具体做法及施工详见设计图纸和规范要求 |  | m | 98.83 | 25.85 |  | 2554.76
3 | 030411004023 | 配线 | 1.名称:线槽、线管内敷设 2.配线形式:动力线路 3.型号:WDZN-BYR 4.规格:2.5mm2 5.材质:铜芯 6.配线部位:室内 7.其他:具体做法及施工详见设计图纸和规范要求 |  | m | 296.49 | 3.94 |  | 1168.17
4 | 030411004024 | 配线 | 1.配线形式:穿管敷设 2.导线型号、材质、规格:WDZ-RYS-2X1.5mm2 3.敷设部位:砖、混凝土结构 4.其他:具体做法及施工详见设计图纸和规范要求 |  | m | 246.29 | 3.77 |  | 928.51
5 | 030411004025 | 配线 | 1.配线形式:穿管敷设 2.导线型号、材质、规格:WDZ-RYYP-2X1.5mm2 3.敷设部位:砖、混凝土结构 4.其他:具体做法及施工详见设计图纸和规范要求 |  | m | 98.83 | 5.28 |  | 521.82
6 | 030904003005 | 编码型手动报警按钮 | 1.名称种类:编码型手动报警按钮 2.包含:接线盒 3.其他:具体做法及施工详见设计图纸和规范要求 |  | 个 | 12 | 134.89 |  | 1618.68
本页小计 | [8 empty] | 12678.27
注：为计取规费等的使用，可在表中增设其中：“定额人工费”。
表—08
分部分项工程和单价措施项目清单与计价表
工程名称：宿舍楼-自动报警 |  |  |  | 标段： |  |  |  | 第 2 页 共 2 页
序号 | 项目编码 | 项目名称 | 项目特征描述 |  | 计量单位 | 工程量 | 金额（元）
[7 empty] | 综合单价 |  | 综合合价 | 其中
暂估价
7 | 030904003006 | 按钮 | 1.名称种类:消火栓按钮 2.包含:接线盒 3.其他:具体做法及施工详见设计图纸和规范要求 |  | 个 | 12 | 139.24 |  | 1670.88
8 | 030904005006 | 编码型码声光报警 | 1.名称种类:编码型码声光报警 2.包含:接线盒 3.其他:具体做法及施工详见设计图纸和规范要求 |  | 个 | 12 | 151.84 |  | 1822.08
9 | 030904008005 | 输入模块 | 1.名称种类:广播模块 2.其他:具体做法及施工详见设计图纸和规范要求 |  | 个 | 1 | 187.46 |  | 187.46
10 | 030904008006 | 输入输出模块 | 1.名称种类:输入输出模块 2.其他:具体做法及施工详见设计图纸和规范要求 |  | 个 | 1 | 192.46 |  | 192.46
11 | 030409010004 | 浪涌保护器 | 1.名称:浪涌保护器 2.其他:具体做法及施工详见设计图纸和规范要求 |  | 个 | 1 | 328.08 |  | 328.08
12 | 030905001002 | 自动报警系统调试 | 1.点数:64点以下 2.线制:总线制 3.其他:具体做法及施工详见设计图纸和规范要求 |  | 系统 | 1 | 3100.68 |  | 3100.68
|  | 措施项目 | [6 empty] | 377.91
| 2 | 措施其他项目 | [6 empty] | 377.91
13 | 031302007008 | 高层施工增加 |  |  | 项 | 1
14 | 031301017016 | 脚手架搭拆费 |  |  | 项 | 1 | 377.91 |  | 377.91
本页小计 | [8 empty] | 7679.55
合 计 | [8 empty] | 20357.82
注：为计取规费等的使用，可在表中增设其中：“定额人工费”。
表—08

## 表-09 综合单价分析表
综合单价分析表
工程名称：宿舍楼-自动报警 | [7 empty] | 标段： |  | 第 1 页 共 14 页
项目编码 |  | 030411001034 |  | 项目名称 | 配管 |  |  |  | 计量单位 |  | m | 工程量 | 246.29
清单综合单价组成明细
定额编号 | 定额项目名称 | 定额 单位 | 数量 | 单价 |  |  |  |  | 合价
|  |  |  | 人工费 | 材料费 | 机具费 | 管理费 和利润 |  | 人工费 |  | 材料费 | 机具费 | 管理费 和利润
C4-11-2 | 镀锌电线管砖、混凝土结构明配 公称直径(mm以内) 20 | 100m | 0.01 | 1160.83 | 663.7 |  | 565.79 |  | 11.61 |  | 6.64 |  | 5.66
人工单价 |  | 小计 | [6 empty] | 11.61 |  | 6.64 |  | 5.66
|  | 未计价材料费 | [6 empty] | 3.06
清单项目综合单价 | [8 empty] | 23.9
材 料 费 明 细 | 主要材料名称、规格、型号 |  |  |  |  | 单位 | 数量 |  | 单价（元） |  | 合价（元） | 暂估单价 （元） | 暂估合价 （元）
| 镀锌电线管 JDG-20 |  |  |  |  | m | 1.03 |  | 2.97 |  | 3.06
| 其他材料费 | [7 empty] | - |  | 3.59 | -
| 材料费小计 | [7 empty] | - |  | 6.65 | -
注：1.如不使用省级或行业建设主管部门发布的计价依据，可不填定额编码、名称等； 2.招标文件提供了暂估单价的材料，按暂估的单价填入表内“暂估单价”栏及“暂估合价”栏。
表-09
综合单价分析表
工程名称：宿舍楼-自动报警 | [7 empty] | 标段： |  | 第 2 页 共 14 页
项目编码 |  | 030411001035 |  | 项目名称 | 配管 |  |  |  | 计量单位 |  | m | 工程量 | 98.83
清单综合单价组成明细
定额编号 | 定额项目名称 | 定额 单位 | 数量 | 单价 |  |  |  |  | 合价
|  |  |  | 人工费 | 材料费 | 机具费 | 管理费 和利润 |  | 人工费 |  | 材料费 | 机具费 | 管理费 和利润
C4-11-3 | 镀锌电线管砖、混凝土结构明配 公称直径(mm以内) 25 | 100m | 0.01 | 1203.79 | 789.84 | 3.45 | 588.41 |  | 12.04 |  | 7.9 | 0.03 | 5.88
人工单价 |  | 小计 | [6 empty] | 12.04 |  | 7.9 | 0.03 | 5.88
|  | 未计价材料费 | [6 empty] | 3.69
清单项目综合单价 | [8 empty] | 25.85
材 料 费 明 细 | 主要材料名称、规格、型号 |  |  |  |  | 单位 | 数量 |  | 单价（元） |  | 合价（元） | 暂估单价 （元） | 暂估合价 （元）
| 镀锌电线管 JDG-25 |  |  |  |  | m | 1.03 |  | 3.58 |  | 3.69
| 其他材料费 | [7 empty] | - |  | 4.21 | -
| 材料费小计 | [7 empty] | - |  | 7.9 | -
注：1.如不使用省级或行业建设主管部门发布的计价依据，可不填定额编码、名称等； 2.招标文件提供了暂估单价的材料，按暂估的单价填入表内“暂估单价”栏及“暂估合价”栏。
表-09
综合单价分析表
工程名称：宿舍楼-自动报警 | [7 empty] | 标段： |  | 第 3 页 共 14 页
项目编码 |  | 030411004023 |  | 项目名称 | 配线 |  |  |  | 计量单位 |  | m | 工程量 | 296.49
清单综合单价组成明细
定额编号 | 定额项目名称 | 定额 单位 | 数量 | 单价 |  |  |  |  | 合价
|  |  |  | 人工费 | 材料费 | 机具费 | 管理费 和利润 |  | 人工费 |  | 材料费 | 机具费 | 管理费 和利润
C4-11-215 | 硬绝缘导线管内穿线 导线截面(mm2以内) 2.5 | 100m单线 | 0.01 | 85.48 | 266.99 |  | 41.67 |  | 0.85 |  | 2.67 |  | 0.42
人工单价 |  | 小计 | [6 empty] | 0.85 |  | 2.67 |  | 0.42
|  | 未计价材料费 | [6 empty] | 2.51
清单项目综合单价 | [8 empty] | 3.94
材 料 费 明 细 | 主要材料名称、规格、型号 |  |  |  |  | 单位 | 数量 |  | 单价（元） |  | 合价（元） | 暂估单价 （元） | 暂估合价 （元）
| 绝缘电线 WDZN-BYR-2.5mm2 |  |  |  |  | m | 1.1 |  | 2.28 |  | 2.51
| 其他材料费 | [7 empty] | - |  | 0.17 | -
| 材料费小计 | [7 empty] | - |  | 2.68 | -
注：1.如不使用省级或行业建设主管部门发布的计价依据，可不填定额编码、名称等； 2.招标文件提供了暂估单价的材料，按暂估的单价填入表内“暂估单价”栏及“暂估合价”栏。
表-09
综合单价分析表
工程名称：宿舍楼-自动报警 | [7 empty] | 标段： |  | 第 4 页 共 14 页
项目编码 |  | 030411004024 |  | 项目名称 | 配线 |  |  |  | 计量单位 |  | m | 工程量 | 246.29
清单综合单价组成明细
定额编号 | 定额项目名称 | 定额 单位 | 数量 | 单价 |  |  |  |  | 合价
|  |  |  | 人工费 | 材料费 | 机具费 | 管理费 和利润 |  | 人工费 |  | 材料费 | 机具费 | 管理费 和利润
C4-11-225 | 多芯软导线管内穿线(芯以内) 二芯 导线截面(mm2以内) 1.5 | 100m/束 | 0.01 | 87.31 | 247.25 |  | 42.55 |  | 0.87 |  | 2.47 |  | 0.43
人工单价 |  | 小计 | [6 empty] | 0.87 |  | 2.47 |  | 0.43
|  | 未计价材料费 | [6 empty] | 2.32
清单项目综合单价 | [8 empty] | 3.77
材 料 费 明 细 | 主要材料名称、规格、型号 |  |  |  |  | 单位 | 数量 |  | 单价（元） |  | 合价（元） | 暂估单价 （元） | 暂估合价 （元）
| 多股铜芯聚氯乙烯绝缘导线 WDZ-RYS-2X1.5mm2 |  |  |  |  | m | 1.08 |  | 2.15 |  | 2.32
| 其他材料费 | [7 empty] | - |  | 0.16 | -
| 材料费小计 | [7 empty] | - |  | 2.48 | -
注：1.如不使用省级或行业建设主管部门发布的计价依据，可不填定额编码、名称等； 2.招标文件提供了暂估单价的材料，按暂估的单价填入表内“暂估单价”栏及“暂估合价”栏。
表-09
综合单价分析表
工程名称：宿舍楼-自动报警 | [7 empty] | 标段： |  | 第 5 页 共 14 页
项目编码 |  | 030411004025 |  | 项目名称 | 配线 |  |  |  | 计量单位 |  | m | 工程量 | 98.83
清单综合单价组成明细
定额编号 | 定额项目名称 | 定额 单位 | 数量 | 单价 |  |  |  |  | 合价
|  |  |  | 人工费 | 材料费 | 机具费 | 管理费 和利润 |  | 人工费 |  | 材料费 | 机具费 | 管理费 和利润
C4-11-225 | 多芯软导线管内穿线(芯以内) 二芯 导线截面(mm2以内) 1.5 | 100m/束 | 0.01 | 87.31 | 398.45 |  | 42.55 |  | 0.87 |  | 3.98 |  | 0.43
人工单价 |  | 小计 | [6 empty] | 0.87 |  | 3.98 |  | 0.43
|  | 未计价材料费 | [6 empty] | 3.83
清单项目综合单价 | [8 empty] | 5.28
材 料 费 明 细 | 主要材料名称、规格、型号 |  |  |  |  | 单位 | 数量 |  | 单价（元） |  | 合价（元） | 暂估单价 （元） | 暂估合价 （元）
| 多股铜芯聚氯乙烯绝缘导线 WDZ-RYYP-2X1.5mm2 |  |  |  |  | m | 1.08 |  | 3.55 |  | 3.83
| 其他材料费 | [7 empty] | - |  | 0.16 | -
| 材料费小计 | [7 empty] | - |  | 3.99 | -
注：1.如不使用省级或行业建设主管部门发布的计价依据，可不填定额编码、名称等； 2.招标文件提供了暂估单价的材料，按暂估的单价填入表内“暂估单价”栏及“暂估合价”栏。
表-09
综合单价分析表
工程名称：宿舍楼-自动报警 | [7 empty] | 标段： |  | 第 6 页 共 14 页
项目编码 |  | 030904003005 |  | 项目名称 | 编码型手动报警按钮 |  |  |  | 计量单位 |  | 个 | 工程量 | 12
清单综合单价组成明细
定额编号 | 定额项目名称 | 定额 单位 | 数量 | 单价 |  |  |  |  | 合价
|  |  |  | 人工费 | 材料费 | 机具费 | 管理费 和利润 |  | 人工费 |  | 材料费 | 机具费 | 管理费 和利润
C9-4-7 | 按钮安装 | 个 | 1 | 41.14 | 63.11 | 0.05 | 19.66 |  | 41.14 |  | 63.11 | 0.05 | 19.66
C4-11-282 | 接线盒安装 接线盒 暗装 | 10个 | 0.1 | 45.31 | 41.92 |  | 22.08 |  | 4.53 |  | 4.19 |  | 2.21
人工单价 |  | 小计 | [6 empty] | 45.67 |  | 67.3 | 0.05 | 21.87
|  | 未计价材料费 | [6 empty] | 60.96
清单项目综合单价 | [8 empty] | 134.89
材 料 费 明 细 | 主要材料名称、规格、型号 |  |  |  |  | 单位 | 数量 |  | 单价（元） |  | 合价（元） | 暂估单价 （元） | 暂估合价 （元）
| 编码型手动报警按钮 |  |  |  |  | 个 | 1 |  | 57.52 |  | 57.52
| 接线盒 |  |  |  |  | 个 | 1.02 |  | 3.37 |  | 3.44
| 其他材料费 | [7 empty] | - |  | 6.34 | -
| 材料费小计 | [7 empty] | - |  | 67.3 | -
注：1.如不使用省级或行业建设主管部门发布的计价依据，可不填定额编码、名称等； 2.招标文件提供了暂估单价的材料，按暂估的单价填入表内“暂估单价”栏及“暂估合价”栏。
表-09
综合单价分析表
工程名称：宿舍楼-自动报警 | [7 empty] | 标段： |  | 第 7 页 共 14 页
项目编码 |  | 030904003006 |  | 项目名称 | 按钮 |  |  |  | 计量单位 |  | 个 | 工程量 | 12
清单综合单价组成明细
定额编号 | 定额项目名称 | 定额 单位 | 数量 | 单价 |  |  |  |  | 合价
|  |  |  | 人工费 | 材料费 | 机具费 | 管理费 和利润 |  | 人工费 |  | 材料费 | 机具费 | 管理费 和利润
C9-4-7 | 按钮安装 | 个 | 1 | 41.14 | 67.46 | 0.05 | 19.66 |  | 41.14 |  | 67.46 | 0.05 | 19.66
C4-11-282 | 接线盒安装 接线盒 暗装 | 10个 | 0.1 | 45.31 | 41.92 |  | 22.08 |  | 4.53 |  | 4.19 |  | 2.21
人工单价 |  | 小计 | [6 empty] | 45.67 |  | 71.65 | 0.05 | 21.87
|  | 未计价材料费 | [6 empty] | 65.31
清单项目综合单价 | [8 empty] | 139.24
材 料 费 明 细 | 主要材料名称、规格、型号 |  |  |  |  | 单位 | 数量 |  | 单价（元） |  | 合价（元） | 暂估单价 （元） | 暂估合价 （元）
| 消火栓按钮 |  |  |  |  | 个 | 1 |  | 61.87 |  | 61.87
| 接线盒 |  |  |  |  | 个 | 1.02 |  | 3.37 |  | 3.44
| 其他材料费 | [7 empty] | - |  | 6.34 | -
| 材料费小计 | [7 empty] | - |  | 71.65 | -
注：1.如不使用省级或行业建设主管部门发布的计价依据，可不填定额编码、名称等； 2.招标文件提供了暂估单价的材料，按暂估的单价填入表内“暂估单价”栏及“暂估合价”栏。
表-09
综合单价分析表
工程名称：宿舍楼-自动报警 | [7 empty] | 标段： |  | 第 8 页 共 14 页
项目编码 |  | 030904005006 |  | 项目名称 | 编码型码声光报警 |  |  |  | 计量单位 |  | 个 | 工程量 | 12
清单综合单价组成明细
定额编号 | 定额项目名称 | 定额 单位 | 数量 | 单价 |  |  |  |  | 合价
|  |  |  | 人工费 | 材料费 | 机具费 | 管理费 和利润 |  | 人工费 |  | 材料费 | 机具费 | 管理费 和利润
C9-4-9 | 声光报警器安装 | 个 | 1 | 58.39 | 54.65 |  | 27.87 |  | 58.39 |  | 54.65 |  | 27.87
C4-11-282 | 接线盒安装 接线盒 暗装 | 10个 | 0.1 | 45.31 | 41.92 |  | 22.08 |  | 4.53 |  | 4.19 |  | 2.21
人工单价 |  | 小计 | [6 empty] | 62.92 |  | 58.84 |  | 30.08
|  | 未计价材料费 | [6 empty] | 53.88
清单项目综合单价 | [8 empty] | 151.84
材 料 费 明 细 | 主要材料名称、规格、型号 |  |  |  |  | 单位 | 数量 |  | 单价（元） |  | 合价（元） | 暂估单价 （元） | 暂估合价 （元）
| 编码型码声光报警 |  |  |  |  | 个 | 1 |  | 50.44 |  | 50.44
| 接线盒 |  |  |  |  | 个 | 1.02 |  | 3.37 |  | 3.44
| 其他材料费 | [7 empty] | - |  | 4.95 | -
| 材料费小计 | [7 empty] | - |  | 58.83 | -
注：1.如不使用省级或行业建设主管部门发布的计价依据，可不填定额编码、名称等； 2.招标文件提供了暂估单价的材料，按暂估的单价填入表内“暂估单价”栏及“暂估合价”栏。
表-09
综合单价分析表
工程名称：宿舍楼-自动报警 | [7 empty] | 标段： |  | 第 9 页 共 14 页
项目编码 |  | 030904008005 |  | 项目名称 | 输入模块 |  |  |  | 计量单位 |  | 个 | 工程量 | 1
清单综合单价组成明细
定额编号 | 定额项目名称 | 定额 单位 | 数量 | 单价 |  |  |  |  | 合价
|  |  |  | 人工费 | 材料费 | 机具费 | 管理费 和利润 |  | 人工费 |  | 材料费 | 机具费 | 管理费 和利润
C9-4-19 | 单输入、单输出模块安装 | 个 | 1 | 87.24 | 57.08 | 1.02 | 42.12 |  | 87.24 |  | 57.08 | 1.02 | 42.12
人工单价 |  | 小计 | [6 empty] | 87.24 |  | 57.08 | 1.02 | 42.12
|  | 未计价材料费 | [6 empty] | 50.44
清单项目综合单价 | [8 empty] | 187.46
材 料 费 明 细 | 主要材料名称、规格、型号 |  |  |  |  | 单位 | 数量 |  | 单价（元） |  | 合价（元） | 暂估单价 （元） | 暂估合价 （元）
| 广播模块 |  |  |  |  | 个 | 1 |  | 50.44 |  | 50.44
| 其他材料费 | [7 empty] | - |  | 6.63 | -
| 材料费小计 | [7 empty] | - |  | 57.07 | -
注：1.如不使用省级或行业建设主管部门发布的计价依据，可不填定额编码、名称等； 2.招标文件提供了暂估单价的材料，按暂估的单价填入表内“暂估单价”栏及“暂估合价”栏。
表-09
综合单价分析表
工程名称：宿舍楼-自动报警 | [7 empty] | 标段： |  | 第 10 页 共 14 页
项目编码 |  | 030904008006 |  | 项目名称 | 输入输出模块 |  |  |  | 计量单位 |  | 个 | 工程量 | 1
清单综合单价组成明细
定额编号 | 定额项目名称 | 定额 单位 | 数量 | 单价 |  |  |  |  | 合价
|  |  |  | 人工费 | 材料费 | 机具费 | 管理费 和利润 |  | 人工费 |  | 材料费 | 机具费 | 管理费 和利润
C9-4-19 | 单输入、单输出模块安装 | 个 | 1 | 87.24 | 62.08 | 1.02 | 42.12 |  | 87.24 |  | 62.08 | 1.02 | 42.12
人工单价 |  | 小计 | [6 empty] | 87.24 |  | 62.08 | 1.02 | 42.12
|  | 未计价材料费 | [6 empty] | 55.44
清单项目综合单价 | [8 empty] | 192.46
材 料 费 明 细 | 主要材料名称、规格、型号 |  |  |  |  | 单位 | 数量 |  | 单价（元） |  | 合价（元） | 暂估单价 （元） | 暂估合价 （元）
| 输入输出模块 |  |  |  |  | 个 | 1 |  | 55.44 |  | 55.44
| 其他材料费 | [7 empty] | - |  | 6.63 | -
| 材料费小计 | [7 empty] | - |  | 62.07 | -
注：1.如不使用省级或行业建设主管部门发布的计价依据，可不填定额编码、名称等； 2.招标文件提供了暂估单价的材料，按暂估的单价填入表内“暂估单价”栏及“暂估合价”栏。
表-09
综合单价分析表
工程名称：宿舍楼-自动报警 | [7 empty] | 标段： |  | 第 11 页 共 14 页
项目编码 |  | 030409010004 |  | 项目名称 | 浪涌保护器 |  |  |  | 计量单位 |  | 个 | 工程量 | 1
清单综合单价组成明细
定额编号 | 定额项目名称 | 定额 单位 | 数量 | 单价 |  |  |  |  | 合价
|  |  |  | 人工费 | 材料费 | 机具费 | 管理费 和利润 |  | 人工费 |  | 材料费 | 机具费 | 管理费 和利润
C4-9-80 | 浪涌保护器安装 (综合) | 个 | 1 | 70.39 | 223.38 |  | 34.31 |  | 70.39 |  | 223.38 |  | 34.31
人工单价 |  | 小计 | [6 empty] | 70.39 |  | 223.38 |  | 34.31
|  | 未计价材料费 | [6 empty] | 221.24
清单项目综合单价 | [8 empty] | 328.08
材 料 费 明 细 | 主要材料名称、规格、型号 |  |  |  |  | 单位 | 数量 |  | 单价（元） |  | 合价（元） | 暂估单价 （元） | 暂估合价 （元）
| 浪涌保护器 |  |  |  |  | 个 | 1 |  | 221.24 |  | 221.24
| 其他材料费 | [7 empty] | - |  | 2.14 | -
| 材料费小计 | [7 empty] | - |  | 223.38 | -
注：1.如不使用省级或行业建设主管部门发布的计价依据，可不填定额编码、名称等； 2.招标文件提供了暂估单价的材料，按暂估的单价填入表内“暂估单价”栏及“暂估合价”栏。
表-09
综合单价分析表
工程名称：宿舍楼-自动报警 | [7 empty] | 标段： |  | 第 12 页 共 14 页
项目编码 |  | 030905001002 |  | 项目名称 | 自动报警系统调试 |  |  |  | 计量单位 |  | 系统 | 工程量 | 1
清单综合单价组成明细
定额编号 | 定额项目名称 | 定额 单位 | 数量 | 单价 |  |  |  |  | 合价
|  |  |  | 人工费 | 材料费 | 机具费 | 管理费 和利润 |  | 人工费 |  | 材料费 | 机具费 | 管理费 和利润
C9-5-1 | 自动报警系统装置调试 64点以下 | 系统 | 1 | 1826.09 | 64.03 | 229.45 | 981.11 |  | 1826.09 |  | 64.03 | 229.45 | 981.11
人工单价 |  | 小计 | [6 empty] | 1826.09 |  | 64.03 | 229.45 | 981.11
未计价材料费
清单项目综合单价 | [8 empty] | 3100.68
材 料 费 明 细 | 主要材料名称、规格、型号 |  |  |  |  | 单位 | 数量 |  | 单价（元） |  | 合价（元） | 暂估单价 （元） | 暂估合价 （元）
| 其他材料费 | [7 empty] | - |  | 64.03 | -
| 材料费小计 | [7 empty] | - |  | 64.03 | -
注：1.如不使用省级或行业建设主管部门发布的计价依据，可不填定额编码、名称等； 2.招标文件提供了暂估单价的材料，按暂估的单价填入表内“暂估单价”栏及“暂估合价”栏。
表-09
综合单价分析表
工程名称：宿舍楼-自动报警 | [7 empty] | 标段： |  | 第 13 页 共 14 页
项目编码 |  | 031302007008 |  | 项目名称 | 高层施工增加 |  |  |  | 计量单位 |  | 项 | 工程量 | 1
清单综合单价组成明细
定额编号 | 定额项目名称 | 定额 单位 | 数量 | 单价 |  |  |  |  | 合价
|  |  |  | 人工费 | 材料费 | 机具费 | 管理费 和利润 |  | 人工费 |  | 材料费 | 机具费 | 管理费 和利润
未计价材料费
清单项目综合单价
材 料 费 明 细 | 主要材料名称、规格、型号 |  |  |  |  | 单位 | 数量 |  | 单价（元） |  | 合价（元） | 暂估单价 （元） | 暂估合价 （元）
注：1.如不使用省级或行业建设主管部门发布的计价依据，可不填定额编码、名称等； 2.招标文件提供了暂估单价的材料，按暂估的单价填入表内“暂估单价”栏及“暂估合价”栏。
表-09
综合单价分析表
工程名称：宿舍楼-自动报警 | [7 empty] | 标段： |  | 第 14 页 共 14 页
项目编码 |  | 031301017016 |  | 项目名称 | 脚手架搭拆费 |  |  |  | 计量单位 |  | 项 | 工程量 | 1
清单综合单价组成明细
定额编号 | 定额项目名称 | 定额 单位 | 数量 | 单价 |  |  |  |  | 合价
|  |  |  | 人工费 | 材料费 | 机具费 | 管理费 和利润 |  | 人工费 |  | 材料费 | 机具费 | 管理费 和利润
BM248 | 脚手架搭拆费(单独承担埋地或沟槽敷设线缆工程除外)(电气设备安装工程，除10章) | 元 | 1 | 193.48 |  |  |  |  | 193.48
BM341 | 脚手架搭拆费(消防工程) | 元 | 1 | 184.43 |  |  |  |  | 184.43
BM277 | 脚手架搭拆费(建筑智能化工程) | 元 | 1
人工单价 |  | 小计 | [6 empty] | 377.91
未计价材料费
清单项目综合单价 | [8 empty] | 377.91
材 料 费 明 细 | 主要材料名称、规格、型号 |  |  |  |  | 单位 | 数量 |  | 单价（元） |  | 合价（元） | 暂估单价 （元） | 暂估合价 （元）
| 其他材料费 | [7 empty] | - |  |  | -
| 材料费小计 | [7 empty] | - |  |  | -
注：1.如不使用省级或行业建设主管部门发布的计价依据，可不填定额编码、名称等； 2.招标文件提供了暂估单价的材料，按暂估的单价填入表内“暂估单价”栏及“暂估合价”栏。
表-09

## 表-11 总价措施项目清单与计价表
总价措施项目清单与计价表
工程名称：宿舍楼-自动报警 | [5 empty] | 标段： |  | 第 1 页 共 2 页
序号 | 项目编码 | 项目名称 | 计算基础 | 费率 (%) | 金额 (元) |  | 调整 费率(%) |  | 调整后 金额(元) | 备注
1 | LSSGCSF00019 | 绿色施工安全防护措施费 | 分部分项人工费+分部分项机具费 | 35.77 | 3134.06 |  |  |  |  | 以分部分项的人工费与施工机具费之和为计算基础，费率35.77%
2 | 031301010016 | 安装与生产同时进行增加费用 | 分部分项人工费 | 0 | [5 empty] | 按人工费的10%计算
3 | 031301011016 | 在有害身体健康环境中施工增加费 | 分部分项人工费 | 0 | [5 empty] | 按人工费的10%计算
4 | TSSGBWZJF016 | 在地下（暗）室、设备及大口径管道内等特殊施工部位进行施工增加费 |  | 30 | [5 empty] | 按该部分人工费的30%计算
5 | 粤031302008016 | 赶工措施费 | 分部分项人工费+分部分项机具费 | 0 | [5 empty] | 赶工措施费=（1-δ）*分部分项（人工费+施工机具费）*0.344 （0.8≤δ＜1 式中：δ=合同工期/定额工期）
6 | 031302002016 | 夜间施工增加费 |  | 20 | [5 empty] | 按其夜间施工项目人工费的20%计算
7 | JTGRSGZJF016 | 交通干扰工程施工增加费 |  | 10 | [5 empty] | 按在市政道路上施工项目人工费的10%计算
8 | 粤031302009016 | 文明工地增加费 | 分部分项人工费+分部分项机具费 | 0 | [5 empty] | 以分部分项的人工费与施工机具费之和为计算基础；市级文明工地1.00%；省级文明工地2.00%
9 | DXGXJCJXF016 | 地下管线交叉降效费 | [7 empty] | 按实际发生或经批准的施工方案计
编制人（造价人员）： | [5 empty] | 复核人（造价工程师）：
表-11
总价措施项目清单与计价表
工程名称：宿舍楼-自动报警 | [5 empty] | 标段： |  | 第 2 页 共 2 页
序号 | 项目编码 | 项目名称 | 计算基础 | 费率 (%) | 金额 (元) |  | 调整 费率(%) |  | 调整后 金额(元) | 备注
算
10 | QTFY00000019 | 其他费用 | [7 empty] | 按实际发生或经批准的施工组织设计方案计算
合 计 |  |  |  |  | 3134.06
编制人（造价人员）： | [5 empty] | 复核人（造价工程师）：
表-11

## 表-12 其他项目清单与计价汇总表
其他项目清单与计价汇总表
工程名称：宿舍楼-自动报警 |  |  | 标段： |  | 第 1 页 共 1 页
序号 | 项目名称 | 金额（元） |  | 结算金额（元） |  | 备注
1 | 暂列金额 | 399.60 |  |  |  | 明细详见表-12-1
2 | 暂估价
2.1 | 材料暂估价 | — |  |  |  | 明细详见表-12-2
2.2 | 专业工程暂估价 |  |  |  |  | 明细详见表-12-3
3 | 计日工 |  |  |  |  | 明细详见表-12-4
4 | 总承包服务费 |  |  |  |  | 明细详见表-12-5
5 | 预算包干费 | 876.17
6 | 工程优质费
7 | 概算幅度差
8 | 现场签证费用
9 | 索赔费用
10 | 其他费用
| 合 计 | 1275.77 |  |  |  | —
注：材料（工程设备）暂估单价进入清单项目综合单价，此处不汇总。
表—12

## 表-13 规费、税金项目清单与计价表
规费、税金项目清单与计价表
工程名称：宿舍楼-自动报警 |  |  | 标段： |  |  | 第 1 页 共 1 页
序号 | 项目名称 | 计算基础 |  | 计算基数 | 计算费率 (%) |  | 金额(元)
1 | 增值税销项税额 | 分部分项合计+措施合计+其他项目 |  | 24767.65 | 9 |  | 2229.09
合 计 | [6 empty] | 2229.09
编制人（造价人员）： |  |  | 复核人（造价工程师）：
表—13