## 表-04 单位工程招标控制价汇总表
单位工程招标控制价汇总表
工程名称：宿舍楼-通风空调 |  |  | 标段： | 第 1 页 共 1 页
序号 | 汇总内容 | 金额:(元) |  |  | 其中：暂估价(元)
1 | 分部分项合计 | 170304.29
2 | 措施合计 | 7537.72
2.1 | 绿色施工安全防护措施费 | 6978.21
2.2 | 其他措施费 | 559.51
3 | 其他项目 | 5356.95 |  |  | －
3.1 | 暂列金额 | 3406.09
3.2 | 暂估价
3.3 | 计日工
3.4 | 总承包服务费
3.5 | 预算包干费 | 1950.86
3.6 | 工程优质费
3.7 | 概算幅度差
3.8 | 索赔费用
3.9 | 现场签证费用
3.10 | 其他费用
4 | 税前工程造价 | 183198.96
5 | 增值税销项税额 | 16487.91 |  |  | －
6 | 总造价 | 199686.87
7 | 人工费 | 17967.31
招标控制价合计=1+2+3+5 |  | 199,686.87 |  |  | 0.00
注：本表适用于单位工程招标控制价或投标报价的汇总，如无单位工程划分，单项工程也使用本表汇总
表—04

## 表-08 分部分项工程和单价措施项目清单与计价表(含措施标题)
分部分项工程和单价措施项目清单与计价表
工程名称：宿舍楼-通风空调 |  |  |  | 标段： |  |  |  | 第 1 页 共 3 页
序号 | 项目编码 | 项目名称 | 项目特征描述 |  | 计量单位 | 工程量 | 金额（元）
[7 empty] | 综合单价 |  | 综合合价 | 其中
暂估价
|  | 整个项目 | [6 empty] | 170304.29
1 | 030701004007 | 中静压风管式分体空调 FG-3.6 | 1.名称:中静压风管式分体空调（室内外机） 2.编号:FG-3.6 3.技术参数:制冷量:3.6KW、制热量:4.6KW、配电:220V,0.98/1.4KW、二级能效、APF≥4.5 4.含温控开关及电气接线 5.设备支架制作与安装、除锈、刷油 6.其他:具体做法及施工详见设计图纸和规范要求 |  | 台 | 3 | 4147.93 |  | 12443.79
2 | 030701004008 | 中静压风管式分体空调 FG-7.2 | 1.名称:中静压风管式分体空调（室内外机） 2.编号:FG-7.2 3.技术参数:制冷量:7.2KW、制热量:8.5KW、配电:220V,2.72/3.1KW、二级能效、APF≥3.7 4.含温控开关及电气接线 5.设备支架制作与安装、除锈、刷油 6.其他:具体做法及施工详见设计图纸和规范要求 |  | 台 | 3 | 4303.68 |  | 12911.04
3 | 030701003004 | 壁挂式分体空调 FT-2 | 1.名称:壁挂式分体空调（室内外机） 2.编号:FT-2 3.型号、规格:制冷量:5.0KW、制热量:6.65KW、配电:220V,1.14/2.05KW 4.其他:具体做法及施工详见设计图纸和规范要求 |  | 台 | 24 | 4287.09 |  | 102890.16
4 | 030701003005 | 壁挂式分体空调 FT-3 | 1.名称:壁挂式分体空调（室内外机） 2.编号:FT-3 3.型号、规格:制冷量:7.2KW、制热量:9.0KW、配电:220V,2.5/3.2KW 4.其他:具体做法及施工详见设计图纸和规范要求 |  | 台 | 3 | 5260.55 |  | 15781.65
本页小计 | [8 empty] | 144026.64
注：为计取规费等的使用，可在表中增设其中：“定额人工费”。
表—08
分部分项工程和单价措施项目清单与计价表
工程名称：宿舍楼-通风空调 |  |  |  | 标段： |  |  |  | 第 2 页 共 3 页
序号 | 项目编码 | 项目名称 | 项目特征描述 |  | 计量单位 | 工程量 | 金额（元）
[7 empty] | 综合单价 |  | 综合合价 | 其中
暂估价
5 | 030404033004 | 管道式排气扇 PQ-150 | 1.名称:管道式排气扇 2.编号:PQ-150 3.技术参数:排风量:150CMH、余压:100Pa、配电:220V/0.03kw、噪声限值≤35dB(A) 4.其他:具体做法及施工详见设计图纸和规范要求 |  | 台 | 27 | 163.84 |  | 4423.68
6 | 030404033005 | 管道式排气扇 PQ-200 | 1.名称:管道式排气扇 2.编号:PQ-200 3.技术参数:排风量:200CMH、余压:160Pa、配电:220V/0.034kw、噪声限值≤38dB(A) 4.其他:具体做法及施工详见设计图纸和规范要求 |  | 台 | 6 | 179.77 |  | 1078.62
7 | 030702001007 | 碳钢通风管道 0.5mm | 1.材质:镀锌钢板 2.板材厚度:0.5mm 3.长边长:0<b≤320 4.系统:通风 5.管道支架除锈、刷油 6.其他:具体做法及施工详见设计图纸和规范要求 |  | m2 | 13.59 | 191.02 |  | 2595.96
8 | 030702001008 | 单面彩钢聚氨酯保温复合板 | 1.材质:单面彩钢聚氨酯保温复合板 2.板材厚度:20mm 3.长边长:630<b≤1000 4.系统:空调风 5.管道支架除锈、刷油 6.其他:具体做法及施工详见设计图纸和规范要求 |  | m2 | 32.2 | 87.85 |  | 2828.77
9 | 030703019003 | 柔性接口 | 1.软管接口制作安装 2.其他:具体做法及施工详见设计图纸和规范要求 |  | m2 | 7.22 | 428.92 |  | 3096.8
10 | 030703001008 | 70℃ 防火调节阀(常开) 200*160 | 1.名称:70℃ 防火调节阀(常开) 200*160 2.型号、规格:70℃自动熔断、手动关闭，手动复位;0~90°，无级调节、输出电信号 3.其他:具体做法及施工详见设计图纸和规范要求 |  | 个 | 24 | 324.24 |  | 7781.76
本页小计 | [8 empty] | 21805.59
注：为计取规费等的使用，可在表中增设其中：“定额人工费”。
表—08
分部分项工程和单价措施项目清单与计价表
工程名称：宿舍楼-通风空调 |  |  |  | 标段： |  |  |  | 第 3 页 共 3 页
序号 | 项目编码 | 项目名称 | 项目特征描述 |  | 计量单位 | 工程量 | 金额（元）
[7 empty] | 综合单价 |  | 综合合价 | 其中
暂估价
11 | 011304002011 | 回风口 1200*200 | 1.名称:回风口 2.型号、规格:1200*200 3.其他:具体做法及施工详见设计图纸和规范要求 |  | 个 | 6 | 196.33 |  | 1177.98
12 | 011304002012 | 双层百叶下送风口 1200*200 | 1.名称:双层百叶下送风口 2.型号、规格:1200*200 3.其他:具体做法及施工详见设计图纸和规范要求 |  | 个 | 6 | 192.41 |  | 1154.46
13 | 011304002013 | 防雨百叶 200*200 | 1.名称:防雨百叶 2.型号、规格:200*200 3.其他:具体做法及施工详见设计图纸和规范要求 |  | 个 | 9 | 64.97 |  | 584.73
14 | 030817008002 | 套管制作安装 | 1.名称:风管套管 2.厚度:2.0mm 3.其他:具体做法及施工详见设计图纸和规范要求 |  | m2 | 1.32 | 241.45 |  | 318.71
15 | 030704002003 | 风管漏光试验、漏风试验 | 1.名称:风管漏光试验、漏风试验 2.其他:具体做法及施工详见设计图纸和规范要求 |  | m2 | 45.79 | 1.23 |  | 56.32
16 | 030704001003 | 通风工程检测、调试 | 1.通风工程检测、调试 2.其他:具体做法及施工详见设计图纸和规范要求 |  | 系统 | 1 | 1179.86 |  | 1179.86
|  | 措施项目 | [6 empty] | 559.51
| 2 | 措施其他项目 | [6 empty] | 559.51
17 | 031302007005 | 高层施工增加 |  |  | 项 | 1
18 | 031301017013 | 脚手架搭拆费 |  |  | 项 | 1 | 559.51 |  | 559.51
本页小计 | [8 empty] | 5031.57
合 计 | [8 empty] | 170863.8
注：为计取规费等的使用，可在表中增设其中：“定额人工费”。
表—08

## 表-09 综合单价分析表
综合单价分析表
工程名称：宿舍楼-通风空调 | [7 empty] | 标段： |  | 第 1 页 共 22 页
项目编码 |  | 030701004007 |  | 项目名称 | 中静压风管式分体空调 FG-3.6 |  |  |  | 计量单位 |  | 台 | 工程量 | 3
清单综合单价组成明细
定额编号 | 定额项目名称 | 定额 单位 | 数量 | 单价 |  |  |  |  | 合价
|  |  |  | 人工费 | 材料费 | 机具费 | 管理费 和利润 |  | 人工费 |  | 材料费 | 机具费 | 管理费 和利润
C7-1-34 | 风机盘管安装 风量(m3/h) 1100以下 | 台 | 1 | 169.21 | 3532.31 |  | 80.75 |  | 169.21 |  | 3532.31 |  | 80.75
C4-4-68 | 风机盘管三速开关(温控器)安装 | 10套 | 0.1 | 315.68 | 1062.62 |  | 153.87 |  | 31.57 |  | 106.26 |  | 15.39
C4-4-204 | 电器接线 风机盘管接线 | 台 | 1 | 26.47 | 6.56 |  | 12.9 |  | 26.47 |  | 6.56 |  | 12.9
C7-4-2 | 设备支架制作 | 100kg | 0.08 | 473.34 | 528.57 | 161.36 | 302.88 |  | 37.87 |  | 42.29 | 12.91 | 24.23
C7-4-3 | 设备支架安装 | 100kg | 0.08 | 203.03 | 50.57 | 8.52 | 100.95 |  | 16.24 |  | 4.05 | 0.68 | 8.08
C12-1-5 *0.2 | 手工除锈 一般钢结构 轻锈 除微锈（标准：氧化皮完全紧附，仅有少量锈点） 单价*0.2 | 100kg | 0.08 | 5.9 | 0.39 | 2.55 | 3.43 |  | 0.47 |  | 0.03 | 0.2 | 0.27
C12-2-49 换 | 一般钢结构 红丹防锈漆 第一遍 实际遍数(遍):2 | 100kg | 0.08 | 40.44 | 35.36 | 25.52 | 26.75 |  | 3.24 |  | 2.83 | 2.04 | 2.14
C12-2-56 换 | 一般钢结构 调和漆 第一遍 实际遍数(遍):2 | 100kg | 0.08 | 39.24 | 20.85 | 25.52 | 26.26 |  | 3.14 |  | 1.67 | 2.04 | 2.1
人工单价 |  | 小计 | [6 empty] | 288.21 |  | 3696 | 17.87 | 145.86
|  | 未计价材料费 | [6 empty] | 3665.49
清单项目综合单价 | [8 empty] | 4147.93
注：1.如不使用省级或行业建设主管部门发布的计价依据，可不填定额编码、名称等； 2.招标文件提供了暂估单价的材料，按暂估的单价填入表内“暂估单价”栏及“暂估合价”栏。
表-09
综合单价分析表
工程名称：宿舍楼-通风空调 | [7 empty] | 标段： |  | 第 2 页 共 22 页
材 料 费 明 细 | 主要材料名称、规格、型号 |  |  |  |  | 单位 | 数量 |  | 单价（元） |  | 合价（元） | 暂估单价 （元） | 暂估合价 （元）
| 角钢 L40*4 |  |  |  |  | kg | 8.32 |  | 4.05 |  | 33.7
| 醇酸调和漆 |  |  |  |  | kg | 0.12 |  | 12.07 |  | 1.45
| 醇酸防锈漆 |  |  |  |  | kg | 0.1688 |  | 13.58 |  | 2.29
| 温控面板 |  |  |  |  | 个 | 1.02 |  | 101.77 |  | 103.81
| 中静压风管式分体空调 FG-3.6 制冷量:3.6KW、制热量:4.6KW、配电:220V,0.98/1.4KW、二级能效、APF≥4.5 |  |  |  |  | 台 | 1 |  | 3524.25 |  | 3524.25
| 其他材料费 | [7 empty] | - |  | 30.49 | -
| 材料费小计 | [7 empty] | - |  | 3695.99 | -
注：1.如不使用省级或行业建设主管部门发布的计价依据，可不填定额编码、名称等； 2.招标文件提供了暂估单价的材料，按暂估的单价填入表内“暂估单价”栏及“暂估合价”栏。
表-09
综合单价分析表
工程名称：宿舍楼-通风空调 | [7 empty] | 标段： |  | 第 3 页 共 22 页
项目编码 |  | 030701004008 |  | 项目名称 | 中静压风管式分体空调 FG-7.2 |  |  |  | 计量单位 |  | 台 | 工程量 | 3
清单综合单价组成明细
定额编号 | 定额项目名称 | 定额 单位 | 数量 | 单价 |  |  |  |  | 合价
|  |  |  | 人工费 | 材料费 | 机具费 | 管理费 和利润 |  | 人工费 |  | 材料费 | 机具费 | 管理费 和利润
C7-1-34 | 风机盘管安装 风量(m3/h) 1100以下 | 台 | 1 | 169.21 | 3688.06 |  | 80.75 |  | 169.21 |  | 3688.06 |  | 80.75
C4-4-68 | 风机盘管三速开关(温控器)安装 | 10套 | 0.1 | 315.68 | 1062.62 |  | 153.87 |  | 31.57 |  | 106.26 |  | 15.39
C4-4-204 | 电器接线 风机盘管接线 | 台 | 1 | 26.47 | 6.56 |  | 12.9 |  | 26.47 |  | 6.56 |  | 12.9
C7-4-2 | 设备支架制作 | 100kg | 0.08 | 473.34 | 528.57 | 161.36 | 302.88 |  | 37.87 |  | 42.29 | 12.91 | 24.23
C7-4-3 | 设备支架安装 | 100kg | 0.08 | 203.03 | 50.57 | 8.52 | 100.95 |  | 16.24 |  | 4.05 | 0.68 | 8.08
C12-1-5 *0.2 | 手工除锈 一般钢结构 轻锈 除微锈（标准：氧化皮完全紧附，仅有少量锈点） 单价*0.2 | 100kg | 0.08 | 5.9 | 0.39 | 2.55 | 3.43 |  | 0.47 |  | 0.03 | 0.2 | 0.27
C12-2-49 换 | 一般钢结构 红丹防锈漆 第一遍 实际遍数(遍):2 | 100kg | 0.08 | 40.44 | 35.36 | 25.52 | 26.75 |  | 3.24 |  | 2.83 | 2.04 | 2.14
C12-2-56 换 | 一般钢结构 调和漆 第一遍 实际遍数(遍):2 | 100kg | 0.08 | 39.24 | 20.85 | 25.52 | 26.26 |  | 3.14 |  | 1.67 | 2.04 | 2.1
人工单价 |  | 小计 | [6 empty] | 288.21 |  | 3851.75 | 17.87 | 145.86
|  | 未计价材料费 | [6 empty] | 3821.24
清单项目综合单价 | [8 empty] | 4303.68
注：1.如不使用省级或行业建设主管部门发布的计价依据，可不填定额编码、名称等； 2.招标文件提供了暂估单价的材料，按暂估的单价填入表内“暂估单价”栏及“暂估合价”栏。
表-09
综合单价分析表
工程名称：宿舍楼-通风空调 | [7 empty] | 标段： |  | 第 4 页 共 22 页
材 料 费 明 细 | 主要材料名称、规格、型号 |  |  |  |  | 单位 | 数量 |  | 单价（元） |  | 合价（元） | 暂估单价 （元） | 暂估合价 （元）
| 角钢 L40*4 |  |  |  |  | kg | 8.32 |  | 4.05 |  | 33.7
| 醇酸调和漆 |  |  |  |  | kg | 0.12 |  | 12.07 |  | 1.45
| 醇酸防锈漆 |  |  |  |  | kg | 0.1688 |  | 13.58 |  | 2.29
| 温控面板 |  |  |  |  | 个 | 1.02 |  | 101.77 |  | 103.81
| 中静压风管式分体空调 FG-7.2 制冷量:7.2KW、制热量:8.5KW、配电:220V,2.72/3.1KW、二级能效、APF≥3.7 |  |  |  |  | 台 | 1 |  | 3680 |  | 3680
| 其他材料费 | [7 empty] | - |  | 30.49 | -
| 材料费小计 | [7 empty] | - |  | 3851.74 | -
注：1.如不使用省级或行业建设主管部门发布的计价依据，可不填定额编码、名称等； 2.招标文件提供了暂估单价的材料，按暂估的单价填入表内“暂估单价”栏及“暂估合价”栏。
表-09
综合单价分析表
工程名称：宿舍楼-通风空调 | [7 empty] | 标段： |  | 第 5 页 共 22 页
项目编码 |  | 030701003004 |  | 项目名称 | 壁挂式分体空调 FT-2 |  |  |  | 计量单位 |  | 台 | 工程量 | 24
清单综合单价组成明细
定额编号 | 定额项目名称 | 定额 单位 | 数量 | 单价 |  |  |  |  | 合价
|  |  |  | 人工费 | 材料费 | 机具费 | 管理费 和利润 |  | 人工费 |  | 材料费 | 机具费 | 管理费 和利润
C7-1-24 | 分体式室内空调器安装 挂墙式 制冷量(kW) 8以下 | 台 | 1 | 131.53 | 3726.53 | 30.87 | 77.5 |  | 131.53 |  | 3726.53 | 30.87 | 77.5
C7-1-26 | 分体式室外空调器安装 制冷量(kW) 8以下 | 台 | 1 | 170.54 | 23.14 | 30.87 | 96.11 |  | 170.54 |  | 23.14 | 30.87 | 96.11
人工单价 |  | 小计 | [6 empty] | 302.07 |  | 3749.67 | 61.74 | 173.61
|  | 未计价材料费 | [6 empty] | 3716.81
清单项目综合单价 | [8 empty] | 4287.09
材 料 费 明 细 | 主要材料名称、规格、型号 |  |  |  |  | 单位 | 数量 |  | 单价（元） |  | 合价（元） | 暂估单价 （元） | 暂估合价 （元）
| 壁挂式分体空调 FT-2 制冷量:5.0KW、制热量:6.65KW、配电:220V,1.14/2.05KW |  |  |  |  | 台 | 1 |  | 3716.81 |  | 3716.81
| 其他材料费 | [7 empty] | - |  | 32.87 | -
| 材料费小计 | [7 empty] | - |  | 3749.68 | -
注：1.如不使用省级或行业建设主管部门发布的计价依据，可不填定额编码、名称等； 2.招标文件提供了暂估单价的材料，按暂估的单价填入表内“暂估单价”栏及“暂估合价”栏。
表-09
综合单价分析表
工程名称：宿舍楼-通风空调 | [7 empty] | 标段： |  | 第 6 页 共 22 页
项目编码 |  | 030701003005 |  | 项目名称 | 壁挂式分体空调 FT-3 |  |  |  | 计量单位 |  | 台 | 工程量 | 3
清单综合单价组成明细
定额编号 | 定额项目名称 | 定额 单位 | 数量 | 单价 |  |  |  |  | 合价
|  |  |  | 人工费 | 材料费 | 机具费 | 管理费 和利润 |  | 人工费 |  | 材料费 | 机具费 | 管理费 和利润
C7-1-24 | 分体式室内空调器安装 挂墙式 制冷量(kW) 8以下 | 台 | 1 | 131.53 | 4699.99 | 30.87 | 77.5 |  | 131.53 |  | 4699.99 | 30.87 | 77.5
C7-1-26 | 分体式室外空调器安装 制冷量(kW) 8以下 | 台 | 1 | 170.54 | 23.14 | 30.87 | 96.11 |  | 170.54 |  | 23.14 | 30.87 | 96.11
人工单价 |  | 小计 | [6 empty] | 302.07 |  | 4723.13 | 61.74 | 173.61
|  | 未计价材料费 | [6 empty] | 4690.27
清单项目综合单价 | [8 empty] | 5260.55
材 料 费 明 细 | 主要材料名称、规格、型号 |  |  |  |  | 单位 | 数量 |  | 单价（元） |  | 合价（元） | 暂估单价 （元） | 暂估合价 （元）
| 壁挂式分体空调 FT-3 制冷量:7.2KW、制热量:9.0KW、配电:220V,2.5/3.2KW |  |  |  |  | 台 | 1 |  | 4690.27 |  | 4690.27
| 其他材料费 | [7 empty] | - |  | 32.87 | -
| 材料费小计 | [7 empty] | - |  | 4723.14 | -
注：1.如不使用省级或行业建设主管部门发布的计价依据，可不填定额编码、名称等； 2.招标文件提供了暂估单价的材料，按暂估的单价填入表内“暂估单价”栏及“暂估合价”栏。
表-09
综合单价分析表
工程名称：宿舍楼-通风空调 | [7 empty] | 标段： |  | 第 7 页 共 22 页
项目编码 |  | 030404033004 |  | 项目名称 | 管道式排气扇 PQ-150 |  |  |  | 计量单位 |  | 台 | 工程量 | 27
清单综合单价组成明细
定额编号 | 定额项目名称 | 定额 单位 | 数量 | 单价 |  |  |  |  | 合价
|  |  |  | 人工费 | 材料费 | 机具费 | 管理费 和利润 |  | 人工费 |  | 材料费 | 机具费 | 管理费 和利润
C4-4-114 | 风扇安装 排气扇 | 台 | 1 | 64.34 | 68.14 |  | 31.36 |  | 64.34 |  | 68.14 |  | 31.36
人工单价 |  | 小计 | [6 empty] | 64.34 |  | 68.14 |  | 31.36
|  | 未计价材料费 | [6 empty] | 66.37
清单项目综合单价 | [8 empty] | 163.84
材 料 费 明 细 | 主要材料名称、规格、型号 |  |  |  |  | 单位 | 数量 |  | 单价（元） |  | 合价（元） | 暂估单价 （元） | 暂估合价 （元）
| 管道式排气扇 PQ-150 排风量:150CMH、余压:100Pa、配电:220V/0.03kw、噪声限值≤35dB(A) |  |  |  |  | 台 | 1 |  | 66.37 |  | 66.37
| 其他材料费 | [7 empty] | - |  | 1.77 | -
| 材料费小计 | [7 empty] | - |  | 68.14 | -
注：1.如不使用省级或行业建设主管部门发布的计价依据，可不填定额编码、名称等； 2.招标文件提供了暂估单价的材料，按暂估的单价填入表内“暂估单价”栏及“暂估合价”栏。
表-09
综合单价分析表
工程名称：宿舍楼-通风空调 | [7 empty] | 标段： |  | 第 8 页 共 22 页
项目编码 |  | 030404033005 |  | 项目名称 | 管道式排气扇 PQ-200 |  |  |  | 计量单位 |  | 台 | 工程量 | 6
清单综合单价组成明细
定额编号 | 定额项目名称 | 定额 单位 | 数量 | 单价 |  |  |  |  | 合价
|  |  |  | 人工费 | 材料费 | 机具费 | 管理费 和利润 |  | 人工费 |  | 材料费 | 机具费 | 管理费 和利润
C4-4-114 | 风扇安装 排气扇 | 台 | 1 | 64.34 | 84.07 |  | 31.36 |  | 64.34 |  | 84.07 |  | 31.36
人工单价 |  | 小计 | [6 empty] | 64.34 |  | 84.07 |  | 31.36
|  | 未计价材料费 | [6 empty] | 82.3
清单项目综合单价 | [8 empty] | 179.77
材 料 费 明 细 | 主要材料名称、规格、型号 |  |  |  |  | 单位 | 数量 |  | 单价（元） |  | 合价（元） | 暂估单价 （元） | 暂估合价 （元）
| 管道式排气扇 PQ-200 排风量:200CMH、余压:160Pa、配电:220V/0.034kw、噪声限值≤38dB(A) |  |  |  |  | 台 | 1 |  | 82.3 |  | 82.3
| 其他材料费 | [7 empty] | - |  | 1.77 | -
| 材料费小计 | [7 empty] | - |  | 84.07 | -
注：1.如不使用省级或行业建设主管部门发布的计价依据，可不填定额编码、名称等； 2.招标文件提供了暂估单价的材料，按暂估的单价填入表内“暂估单价”栏及“暂估合价”栏。
表-09
综合单价分析表
工程名称：宿舍楼-通风空调 | [7 empty] | 标段： |  | 第 9 页 共 22 页
项目编码 |  | 030702001007 |  | 项目名称 | 碳钢通风管道 0.5mm |  |  |  | 计量单位 |  | m2 | 工程量 | 13.59
清单综合单价组成明细
定额编号 | 定额项目名称 | 定额 单位 | 数量 | 单价 |  |  |  |  | 合价
|  |  |  | 人工费 | 材料费 | 机具费 | 管理费 和利润 |  | 人工费 |  | 材料费 | 机具费 | 管理费 和利润
C7-2-34 | 镀锌薄钢板矩形风管(δ=1.2mm以内咬口)制作安装 长边长(mm) ≤320 | 10m2 | 0.1 | 856.57 | 454.88 | 41.76 | 428.69 |  | 85.66 |  | 45.49 | 4.18 | 42.87
C12-1-5 | 手工除锈 一般钢结构 轻锈 | 100kg | 0.0426 | 29.48 | 1.97 | 12.76 | 17.13 |  | 1.25 |  | 0.08 | 0.54 | 0.73
C12-2-49 换 | 一般钢结构 红丹防锈漆 第一遍 实际遍数(遍):2 | 100kg | 0.0426 | 40.44 | 35.38 | 25.52 | 26.75 |  | 1.72 |  | 1.51 | 1.09 | 1.14
C12-2-56 换 | 一般钢结构 调和漆 第一遍 实际遍数(遍):2 | 100kg | 0.0426 | 39.24 | 20.85 | 25.52 | 26.26 |  | 1.67 |  | 0.89 | 1.09 | 1.12
人工单价 |  | 小计 | [6 empty] | 90.3 |  | 47.97 | 6.9 | 45.86
|  | 未计价材料费 | [6 empty] | 24.94
清单项目综合单价 | [8 empty] | 191.02
材 料 费 明 细 | 主要材料名称、规格、型号 |  |  |  |  | 单位 | 数量 |  | 单价（元） |  | 合价（元） | 暂估单价 （元） | 暂估合价 （元）
| 醇酸防锈漆 |  |  |  |  | kg |  |  | 13.58
| 镀锌钢板 0.5mm |  |  |  |  | m2 | 1.138 |  | 20.17 |  | 22.95
| 醇酸调和漆 |  |  |  |  | kg | 0.0639 |  | 12.07 |  | 0.77
| 醇酸防锈漆 |  |  |  |  | kg | 0.0898 |  | 13.58 |  | 1.22
注：1.如不使用省级或行业建设主管部门发布的计价依据，可不填定额编码、名称等； 2.招标文件提供了暂估单价的材料，按暂估的单价填入表内“暂估单价”栏及“暂估合价”栏。
表-09
综合单价分析表
工程名称：宿舍楼-通风空调 | [7 empty] | 标段： |  | 第 10 页 共 22 页
| 其他材料费 | [7 empty] | - |  | 23.01 | -
| 材料费小计 | [7 empty] | - |  | 47.95 | -
注：1.如不使用省级或行业建设主管部门发布的计价依据，可不填定额编码、名称等； 2.招标文件提供了暂估单价的材料，按暂估的单价填入表内“暂估单价”栏及“暂估合价”栏。
表-09
综合单价分析表
工程名称：宿舍楼-通风空调 | [7 empty] | 标段： |  | 第 11 页 共 22 页
项目编码 |  | 030702001008 |  | 项目名称 | 单面彩钢聚氨酯保温复合板 |  |  |  | 计量单位 |  | m2 | 工程量 | 32.2
清单综合单价组成明细
定额编号 | 定额项目名称 | 定额 单位 | 数量 | 单价 |  |  |  |  | 合价
|  |  |  | 人工费 | 材料费 | 机具费 | 管理费 和利润 |  | 人工费 |  | 材料费 | 机具费 | 管理费 和利润
C7-2-149 | 双面铝箔复合型矩形风管制作安装 长边长(mm) ≤1000 | 10m2 | 0.1 | 207.98 | 519.64 | 14.48 | 106.16 |  | 20.8 |  | 51.96 | 1.45 | 10.62
C12-1-5 | 手工除锈 一般钢结构 轻锈 | 100kg | 0.0101 | 29.48 | 1.97 | 12.76 | 17.13 |  | 0.3 |  | 0.02 | 0.13 | 0.17
C12-2-49 换 | 一般钢结构 红丹防锈漆 第一遍 实际遍数(遍):2 | 100kg | 0.0101 | 40.44 | 35.36 | 25.52 | 26.75 |  | 0.41 |  | 0.36 | 0.26 | 0.27
C12-2-56 换 | 一般钢结构 调和漆 第一遍 实际遍数(遍):2 | 100kg | 0.0101 | 39.24 | 20.85 | 25.52 | 26.26 |  | 0.39 |  | 0.21 | 0.26 | 0.26
人工单价 |  | 小计 | [6 empty] | 21.9 |  | 52.55 | 2.1 | 11.32
|  | 未计价材料费 | [6 empty] | 22.24
清单项目综合单价 | [8 empty] | 87.85
材 料 费 明 细 | 主要材料名称、规格、型号 |  |  |  |  | 单位 | 数量 |  | 单价（元） |  | 合价（元） | 暂估单价 （元） | 暂估合价 （元）
| 醇酸调和漆 |  |  |  |  | kg | 0.0151 |  | 12.07 |  | 0.18
| 醇酸防锈漆 |  |  |  |  | kg | 0.0212 |  | 13.58 |  | 0.29
| 单面彩钢聚氨酯保温复合板 |  |  |  |  | m2 | 1.23 |  | 17.7 |  | 21.77
| 其他材料费 | [7 empty] | - |  | 30.29 | -
注：1.如不使用省级或行业建设主管部门发布的计价依据，可不填定额编码、名称等； 2.招标文件提供了暂估单价的材料，按暂估的单价填入表内“暂估单价”栏及“暂估合价”栏。
表-09
综合单价分析表
工程名称：宿舍楼-通风空调 | [7 empty] | 标段： |  | 第 12 页 共 22 页
| 材料费小计 | [7 empty] | - |  | 52.53 | -
注：1.如不使用省级或行业建设主管部门发布的计价依据，可不填定额编码、名称等； 2.招标文件提供了暂估单价的材料，按暂估的单价填入表内“暂估单价”栏及“暂估合价”栏。
表-09
综合单价分析表
工程名称：宿舍楼-通风空调 | [7 empty] | 标段： |  | 第 13 页 共 22 页
项目编码 |  | 030703019003 |  | 项目名称 | 柔性接口 |  |  |  | 计量单位 |  | m2 | 工程量 | 7.22
清单综合单价组成明细
定额编号 | 定额项目名称 | 定额 单位 | 数量 | 单价 |  |  |  |  | 合价
|  |  |  | 人工费 | 材料费 | 机具费 | 管理费 和利润 |  | 人工费 |  | 材料费 | 机具费 | 管理费 和利润
C7-3-182 | 软管接口制作安装 | m2 | 1 | 193.37 | 140.13 | 2.13 | 93.29 |  | 193.37 |  | 140.13 | 2.13 | 93.29
人工单价 |  | 小计 | [6 empty] | 193.37 |  | 140.13 | 2.13 | 93.29
未计价材料费
清单项目综合单价 | [8 empty] | 428.92
材 料 费 明 细 | 主要材料名称、规格、型号 |  |  |  |  | 单位 | 数量 |  | 单价（元） |  | 合价（元） | 暂估单价 （元） | 暂估合价 （元）
| 其他材料费 | [7 empty] | - |  | 140.14 | -
| 材料费小计 | [7 empty] | - |  | 140.14 | -
注：1.如不使用省级或行业建设主管部门发布的计价依据，可不填定额编码、名称等； 2.招标文件提供了暂估单价的材料，按暂估的单价填入表内“暂估单价”栏及“暂估合价”栏。
表-09
综合单价分析表
工程名称：宿舍楼-通风空调 | [7 empty] | 标段： |  | 第 14 页 共 22 页
项目编码 |  | 030703001008 |  | 项目名称 | 70℃ 防火调节阀(常开) 200*160 |  |  |  | 计量单位 |  | 个 | 工程量 | 24
清单综合单价组成明细
定额编号 | 定额项目名称 | 定额 单位 | 数量 | 单价 |  |  |  |  | 合价
|  |  |  | 人工费 | 材料费 | 机具费 | 管理费 和利润 |  | 人工费 |  | 材料费 | 机具费 | 管理费 和利润
C7-3-29 | 碳钢 调节阀安装 风管防火阀 周长(mm以内) 2200 | 个 | 1 | 19.69 | 287.69 | 5.05 | 11.81 |  | 19.69 |  | 287.69 | 5.05 | 11.81
人工单价 |  | 小计 | [6 empty] | 19.69 |  | 287.69 | 5.05 | 11.81
|  | 未计价材料费 | [6 empty] | 280
清单项目综合单价 | [8 empty] | 324.24
材 料 费 明 细 | 主要材料名称、规格、型号 |  |  |  |  | 单位 | 数量 |  | 单价（元） |  | 合价（元） | 暂估单价 （元） | 暂估合价 （元）
| 70℃ 防火调节阀(常开) 200*160 |  |  |  |  | 个 | 1 |  | 280 |  | 280
| 其他材料费 | [7 empty] | - |  | 7.69 | -
| 材料费小计 | [7 empty] | - |  | 287.69 | -
注：1.如不使用省级或行业建设主管部门发布的计价依据，可不填定额编码、名称等； 2.招标文件提供了暂估单价的材料，按暂估的单价填入表内“暂估单价”栏及“暂估合价”栏。
表-09
综合单价分析表
工程名称：宿舍楼-通风空调 | [7 empty] | 标段： |  | 第 15 页 共 22 页
项目编码 |  | 011304002011 |  | 项目名称 | 回风口 1200*200 |  |  |  | 计量单位 |  | 个 | 工程量 | 6
清单综合单价组成明细
定额编号 | 定额项目名称 | 定额 单位 | 数量 | 单价 |  |  |  |  | 合价
|  |  |  | 人工费 | 材料费 | 机具费 | 管理费 和利润 |  | 人工费 |  | 材料费 | 机具费 | 管理费 和利润
C7-3-55 | 风口安装 百叶风口 周长(mm以内) 3300 | 个 | 1 | 82.73 | 73.88 | 0.16 | 39.56 |  | 82.73 |  | 73.88 | 0.16 | 39.56
人工单价 |  | 小计 | [6 empty] | 82.73 |  | 73.88 | 0.16 | 39.56
|  | 未计价材料费 | [6 empty] | 63.72
清单项目综合单价 | [8 empty] | 196.33
材 料 费 明 细 | 主要材料名称、规格、型号 |  |  |  |  | 单位 | 数量 |  | 单价（元） |  | 合价（元） | 暂估单价 （元） | 暂估合价 （元）
| 回风口 1200*200 |  |  |  |  | 个 | 1 |  | 63.72 |  | 63.72
| 其他材料费 | [7 empty] | - |  | 10.16 | -
| 材料费小计 | [7 empty] | - |  | 73.88 | -
注：1.如不使用省级或行业建设主管部门发布的计价依据，可不填定额编码、名称等； 2.招标文件提供了暂估单价的材料，按暂估的单价填入表内“暂估单价”栏及“暂估合价”栏。
表-09
综合单价分析表
工程名称：宿舍楼-通风空调 | [7 empty] | 标段： |  | 第 16 页 共 22 页
项目编码 |  | 011304002012 |  | 项目名称 | 双层百叶下送风口 1200*200 |  |  |  | 计量单位 |  | 个 | 工程量 | 6
清单综合单价组成明细
定额编号 | 定额项目名称 | 定额 单位 | 数量 | 单价 |  |  |  |  | 合价
|  |  |  | 人工费 | 材料费 | 机具费 | 管理费 和利润 |  | 人工费 |  | 材料费 | 机具费 | 管理费 和利润
C7-3-55 | 风口安装 百叶风口 周长(mm以内) 3300 | 个 | 1 | 82.73 | 69.96 | 0.16 | 39.56 |  | 82.73 |  | 69.96 | 0.16 | 39.56
人工单价 |  | 小计 | [6 empty] | 82.73 |  | 69.96 | 0.16 | 39.56
|  | 未计价材料费 | [6 empty] | 59.8
清单项目综合单价 | [8 empty] | 192.41
材 料 费 明 细 | 主要材料名称、规格、型号 |  |  |  |  | 单位 | 数量 |  | 单价（元） |  | 合价（元） | 暂估单价 （元） | 暂估合价 （元）
| 双层百叶下送风口 1200*200 |  |  |  |  | 个 | 1 |  | 59.8 |  | 59.8
| 其他材料费 | [7 empty] | - |  | 10.16 | -
| 材料费小计 | [7 empty] | - |  | 69.96 | -
注：1.如不使用省级或行业建设主管部门发布的计价依据，可不填定额编码、名称等； 2.招标文件提供了暂估单价的材料，按暂估的单价填入表内“暂估单价”栏及“暂估合价”栏。
表-09
综合单价分析表
工程名称：宿舍楼-通风空调 | [7 empty] | 标段： |  | 第 17 页 共 22 页
项目编码 |  | 011304002013 |  | 项目名称 | 防雨百叶 200*200 |  |  |  | 计量单位 |  | 个 | 工程量 | 9
清单综合单价组成明细
定额编号 | 定额项目名称 | 定额 单位 | 数量 | 单价 |  |  |  |  | 合价
|  |  |  | 人工费 | 材料费 | 机具费 | 管理费 和利润 |  | 人工费 |  | 材料费 | 机具费 | 管理费 和利润
C7-3-51 | 风口安装 百叶风口 周长(mm以内) 900 | 个 | 1 | 17.03 | 39.57 | 0.16 | 8.21 |  | 17.03 |  | 39.57 | 0.16 | 8.21
人工单价 |  | 小计 | [6 empty] | 17.03 |  | 39.57 | 0.16 | 8.21
|  | 未计价材料费 | [6 empty] | 36.18
清单项目综合单价 | [8 empty] | 64.97
材 料 费 明 细 | 主要材料名称、规格、型号 |  |  |  |  | 单位 | 数量 |  | 单价（元） |  | 合价（元） | 暂估单价 （元） | 暂估合价 （元）
| 防雨百叶 200*200 |  |  |  |  | 个 | 1 |  | 36.18 |  | 36.18
| 其他材料费 | [7 empty] | - |  | 3.39 | -
| 材料费小计 | [7 empty] | - |  | 39.57 | -
注：1.如不使用省级或行业建设主管部门发布的计价依据，可不填定额编码、名称等； 2.招标文件提供了暂估单价的材料，按暂估的单价填入表内“暂估单价”栏及“暂估合价”栏。
表-09
综合单价分析表
工程名称：宿舍楼-通风空调 | [7 empty] | 标段： |  | 第 18 页 共 22 页
项目编码 |  | 030817008002 |  | 项目名称 | 套管制作安装 |  |  |  | 计量单位 |  | m2 | 工程量 | 1.32
清单综合单价组成明细
定额编号 | 定额项目名称 | 定额 单位 | 数量 | 单价 |  |  |  |  | 合价
|  |  |  | 人工费 | 材料费 | 机具费 | 管理费 和利润 |  | 人工费 |  | 材料费 | 机具费 | 管理费 和利润
C7-4-6 | 风管套管制作安装 | 10m2 | 0.1 | 458 | 1451.19 | 194.14 | 311.2 |  | 45.8 |  | 145.12 | 19.41 | 31.12
人工单价 |  | 小计 | [6 empty] | 45.8 |  | 145.12 | 19.41 | 31.12
|  | 未计价材料费 | [6 empty] | 131.88
清单项目综合单价 | [8 empty] | 241.45
材 料 费 明 细 | 主要材料名称、规格、型号 |  |  |  |  | 单位 | 数量 |  | 单价（元） |  | 合价（元） | 暂估单价 （元） | 暂估合价 （元）
| 镀锌钢板 2.0mm |  |  |  |  | m2 | 1.08 |  | 73.04 |  | 78.88
| 防火泥 |  |  |  |  | kg | 20 |  | 2.65 |  | 53
| 其他材料费 | [7 empty] | - |  | 13.25 | -
| 材料费小计 | [7 empty] | - |  | 145.13 | -
注：1.如不使用省级或行业建设主管部门发布的计价依据，可不填定额编码、名称等； 2.招标文件提供了暂估单价的材料，按暂估的单价填入表内“暂估单价”栏及“暂估合价”栏。
表-09
综合单价分析表
工程名称：宿舍楼-通风空调 | [7 empty] | 标段： |  | 第 19 页 共 22 页
项目编码 |  | 030704002003 |  | 项目名称 | 风管漏光试验、漏风试验 |  |  |  | 计量单位 |  | m2 | 工程量 | 45.79
清单综合单价组成明细
定额编号 | 定额项目名称 | 定额 单位 | 数量 | 单价 |  |  |  |  | 合价
|  |  |  | 人工费 | 材料费 | 机具费 | 管理费 和利润 |  | 人工费 |  | 材料费 | 机具费 | 管理费 和利润
C7-4-8 | 风管漏风试验 | 10m2 | 0.005 | 166.68 |  | 0.16 | 79.62 |  | 0.83 |  |  |  | 0.4
人工单价 |  | 小计 | [6 empty] | 0.83 |  |  |  | 0.4
未计价材料费
清单项目综合单价 | [8 empty] | 1.23
材 料 费 明 细 | 主要材料名称、规格、型号 |  |  |  |  | 单位 | 数量 |  | 单价（元） |  | 合价（元） | 暂估单价 （元） | 暂估合价 （元）
注：1.如不使用省级或行业建设主管部门发布的计价依据，可不填定额编码、名称等； 2.招标文件提供了暂估单价的材料，按暂估的单价填入表内“暂估单价”栏及“暂估合价”栏。
表-09
综合单价分析表
工程名称：宿舍楼-通风空调 | [7 empty] | 标段： |  | 第 20 页 共 22 页
项目编码 |  | 030704001003 |  | 项目名称 | 通风工程检测、调试 |  |  |  | 计量单位 |  | 系统 | 工程量 | 1
清单综合单价组成明细
定额编号 | 定额项目名称 | 定额 单位 | 数量 | 单价 |  |  |  |  | 合价
|  |  |  | 人工费 | 材料费 | 机具费 | 管理费 和利润 |  | 人工费 |  | 材料费 | 机具费 | 管理费 和利润
BM306 | 其他工程系统调试费_空调系统调试费(包括设备、风管系统及防腐绝热)(通风空调工程) | 元 | 1 | 353.85 | 657.15 |  | 168.86 |  | 353.85 |  | 657.15 |  | 168.86
人工单价 |  | 小计 | [6 empty] | 353.85 |  | 657.15 |  | 168.86
未计价材料费
清单项目综合单价 | [8 empty] | 1179.86
材 料 费 明 细 | 主要材料名称、规格、型号 |  |  |  |  | 单位 | 数量 |  | 单价（元） |  | 合价（元） | 暂估单价 （元） | 暂估合价 （元）
| 其他材料费 | [7 empty] | - |  | 657.15 | -
| 材料费小计 | [7 empty] | - |  | 657.15 | -
注：1.如不使用省级或行业建设主管部门发布的计价依据，可不填定额编码、名称等； 2.招标文件提供了暂估单价的材料，按暂估的单价填入表内“暂估单价”栏及“暂估合价”栏。
表-09
综合单价分析表
工程名称：宿舍楼-通风空调 | [7 empty] | 标段： |  | 第 21 页 共 22 页
项目编码 |  | 031302007005 |  | 项目名称 | 高层施工增加 |  |  |  | 计量单位 |  | 项 | 工程量 | 1
清单综合单价组成明细
定额编号 | 定额项目名称 | 定额 单位 | 数量 | 单价 |  |  |  |  | 合价
|  |  |  | 人工费 | 材料费 | 机具费 | 管理费 和利润 |  | 人工费 |  | 材料费 | 机具费 | 管理费 和利润
未计价材料费
清单项目综合单价
材 料 费 明 细 | 主要材料名称、规格、型号 |  |  |  |  | 单位 | 数量 |  | 单价（元） |  | 合价（元） | 暂估单价 （元） | 暂估合价 （元）
注：1.如不使用省级或行业建设主管部门发布的计价依据，可不填定额编码、名称等； 2.招标文件提供了暂估单价的材料，按暂估的单价填入表内“暂估单价”栏及“暂估合价”栏。
表-09
综合单价分析表
工程名称：宿舍楼-通风空调 | [7 empty] | 标段： |  | 第 22 页 共 22 页
项目编码 |  | 031301017013 |  | 项目名称 | 脚手架搭拆费 |  |  |  | 计量单位 |  | 项 | 工程量 | 1
清单综合单价组成明细
定额编号 | 定额项目名称 | 定额 单位 | 数量 | 单价 |  |  |  |  | 合价
|  |  |  | 人工费 | 材料费 | 机具费 | 管理费 和利润 |  | 人工费 |  | 材料费 | 机具费 | 管理费 和利润
BM307 | 脚手架搭拆费(通风空调工程) | 元 | 1 | 443.9 |  |  |  |  | 443.9
BM248 | 脚手架搭拆费(单独承担埋地或沟槽敷设线缆工程除外)(电气设备安装工程，除10章) | 元 | 1 | 98.86 |  |  |  |  | 98.86
BM434 | 脚手架搭拆费(刷油、防腐蚀、绝热工程) | 元 | 1 | 16.75 |  |  |  |  | 16.75
人工单价 |  | 小计 | [6 empty] | 559.51
未计价材料费
清单项目综合单价 | [8 empty] | 559.51
材 料 费 明 细 | 主要材料名称、规格、型号 |  |  |  |  | 单位 | 数量 |  | 单价（元） |  | 合价（元） | 暂估单价 （元） | 暂估合价 （元）
| 其他材料费 | [7 empty] | - |  |  | -
| 材料费小计 | [7 empty] | - |  |  | -
注：1.如不使用省级或行业建设主管部门发布的计价依据，可不填定额编码、名称等； 2.招标文件提供了暂估单价的材料，按暂估的单价填入表内“暂估单价”栏及“暂估合价”栏。
表-09

## 表-11 总价措施项目清单与计价表
总价措施项目清单与计价表
工程名称：宿舍楼-通风空调 | [5 empty] | 标段： |  | 第 1 页 共 2 页
序号 | 项目编码 | 项目名称 | 计算基础 | 费率 (%) | 金额 (元) |  | 调整 费率(%) |  | 调整后 金额(元) | 备注
1 | LSSGCSF00016 | 绿色施工安全防护措施费 | 分部分项人工费+分部分项机具费 | 35.77 | 6978.21 |  |  |  |  | 以分部分项的人工费与施工机具费之和为计算基础，费率35.77%
2 | 031301010013 | 安装与生产同时进行增加费用 | 分部分项人工费 | 0 | [5 empty] | 按人工费的10%计算
3 | 031301011013 | 在有害身体健康环境中施工增加费 | 分部分项人工费 | 0 | [5 empty] | 按人工费的10%计算
4 | TSSGBWZJF013 | 在地下（暗）室、设备及大口径管道内等特殊施工部位进行施工增加费 |  | 30 | [5 empty] | 按该部分人工费的30%计算
5 | 粤031302008013 | 赶工措施费 | 分部分项人工费+分部分项机具费 | 0 | [5 empty] | 赶工措施费=（1-δ）*分部分项（人工费+施工机具费）*0.344 （0.8≤δ＜1 式中：δ=合同工期/定额工期）
6 | 031302002013 | 夜间施工增加费 |  | 20 | [5 empty] | 按其夜间施工项目人工费的20%计算
7 | JTGRSGZJF013 | 交通干扰工程施工增加费 |  | 10 | [5 empty] | 按在市政道路上施工项目人工费的10%计算
8 | 粤031302009013 | 文明工地增加费 | 分部分项人工费+分部分项机具费 | 0 | [5 empty] | 以分部分项的人工费与施工机具费之和为计算基础；市级文明工地1.00%；省级文明工地2.00%
9 | DXGXJCJXF013 | 地下管线交叉降效费 | [7 empty] | 按实际发生或经批准的施工方案计
编制人（造价人员）： | [5 empty] | 复核人（造价工程师）：
表-11
总价措施项目清单与计价表
工程名称：宿舍楼-通风空调 | [5 empty] | 标段： |  | 第 2 页 共 2 页
序号 | 项目编码 | 项目名称 | 计算基础 | 费率 (%) | 金额 (元) |  | 调整 费率(%) |  | 调整后 金额(元) | 备注
算
10 | QTFY00000016 | 其他费用 | [7 empty] | 按实际发生或经批准的施工组织设计方案计算
合 计 |  |  |  |  | 6978.21
编制人（造价人员）： | [5 empty] | 复核人（造价工程师）：
表-11

## 表-12 其他项目清单与计价汇总表
其他项目清单与计价汇总表
工程名称：宿舍楼-通风空调 |  |  | 标段： |  | 第 1 页 共 1 页
序号 | 项目名称 | 金额（元） |  | 结算金额（元） |  | 备注
1 | 暂列金额 | 3406.09 |  |  |  | 明细详见表-12-1
2 | 暂估价
2.1 | 材料暂估价 | — |  |  |  | 明细详见表-12-2
2.2 | 专业工程暂估价 |  |  |  |  | 明细详见表-12-3
3 | 计日工 |  |  |  |  | 明细详见表-12-4
4 | 总承包服务费 |  |  |  |  | 明细详见表-12-5
5 | 预算包干费 | 1950.86
6 | 工程优质费
7 | 概算幅度差
8 | 现场签证费用
9 | 索赔费用
10 | 其他费用
| 合 计 | 5356.95 |  |  |  | —
注：材料（工程设备）暂估单价进入清单项目综合单价，此处不汇总。
表—12

## 表-13 规费、税金项目清单与计价表
规费、税金项目清单与计价表
工程名称：宿舍楼-通风空调 |  |  | 标段： |  |  | 第 1 页 共 1 页
序号 | 项目名称 | 计算基础 |  | 计算基数 | 计算费率 (%) |  | 金额(元)
1 | 增值税销项税额 | 分部分项合计+措施合计+其他项目 |  | 183198.96 | 9 |  | 16487.91
合 计 | [6 empty] | 16487.91
编制人（造价人员）： |  |  | 复核人（造价工程师）：
表—13