## 表-04 单位工程招标控制价汇总表
单位工程招标控制价汇总表
工程名称：康复楼-医气 |  |  | 标段： | 第 1 页 共 1 页
序号 | 汇总内容 | 金额:(元) |  |  | 其中：暂估价(元)
1 | 分部分项合计 | 592510.63
2 | 措施合计 | 28249.71
2.1 | 绿色施工安全防护措施费 | 25284.82
2.2 | 其他措施费 | 2964.89
3 | 其他项目 | 18918.93 |  |  | －
3.1 | 暂列金额 | 11850.21
3.2 | 暂估价
3.3 | 计日工
3.4 | 总承包服务费
3.5 | 预算包干费 | 7068.72
3.6 | 工程优质费
3.7 | 概算幅度差
3.8 | 索赔费用
3.9 | 现场签证费用
3.10 | 其他费用
4 | 税前工程造价 | 639679.27
5 | 增值税销项税额 | 57571.13 |  |  | －
6 | 总造价 | 697250.40
7 | 人工费 | 63900.15
招标控制价合计=1+2+3+5 |  | 697,250.40 |  |  | 0.00
注：本表适用于单位工程招标控制价或投标报价的汇总，如无单位工程划分，单项工程也使用本表汇总
表—04

## 表-08 分部分项工程和单价措施项目清单与计价表(含措施标题)
分部分项工程和单价措施项目清单与计价表
工程名称：康复楼-医气 |  |  |  | 标段： |  |  |  | 第 1 页 共 9 页
序号 | 项目编码 | 项目名称 | 项目特征描述 |  | 计量单位 | 工程量 | 金额（元）
[7 empty] | 综合单价 |  | 综合合价 | 其中
暂估价
|  | 整个项目 | [6 empty] | 592510.63
1 | 030113001001 | 医疗真空一体机组 | 1.名称:医疗真空一体机组 2.规格型号: 含油润旋齿真空泵（一用一备、GVM1-100-2、单台真空泵流量 100m3/h、单台真空泵电耗量3KW、吸引压力-0.04~-0.087MPa）、中央控制系统（PLC控制）、集污罐（V=0.2m3） 3.其他:具体做法及施工详见设计图纸和规范要求 |  | 台 | 1 | 57485.52 |  | 57485.52
2 | 040801005001 | 控制柜 | 1.名称:控制柜 2.其他:具体做法及施工详见设计图纸和规范要求 |  | 台 | 1 | 1370.03 |  | 1370.03
3 | 031008007001 | 医用真空储罐 | 1.名称:医用真空储罐 2.规格型号: V=1.0M3,材质:不锈钢 3.其他:具体做法及施工详见设计图纸和规范要求 |  | 台 | 2 | 6461.69 |  | 12923.38
4 | 031006013001 | 真空排气灭菌器 | 1.名称:真空排气灭菌器 2.规格型号:250M3/H、规格:JGZ-25X 3.其他:具体做法及施工详见设计图纸和规范要求 |  | 台 | 1 | 16602.74 |  | 16602.74
5 | 030503004001 | 压缩空气站控制面板 | 1.名称:压缩空气站控制面板 2.其他:具体做法及施工详见设计图纸和规范要求 |  | 台 | 1 | 436.53 |  | 436.53
6 | 030113021001 | 储气罐 | 1.名称:储气罐 2.规格型号: 型号C-0.3/0.8,容积300L,0.8MPA,碳钢；带压力容器证、安全阀、压力表、排污阀、自动排水 3.其他:具体做法及施工详见设计图纸和规范要求 |  | 台 | 1 | 8671.94 |  | 8671.94
7 | 030113015001 | 三级过滤器 | 1.名称:三级过滤器 2.规格型号:三级过滤,过滤精度0.01微米,含内置自动排水 3.其他:具体做法及施工详见设计图纸和规范要求 |  | 台 | 2 | 1809.41 |  | 3618.82
本页小计 | [8 empty] | 101108.96
注：为计取规费等的使用，可在表中增设其中：“定额人工费”。
表—08
分部分项工程和单价措施项目清单与计价表
工程名称：康复楼-医气 |  |  |  | 标段： |  |  |  | 第 2 页 共 9 页
序号 | 项目编码 | 项目名称 | 项目特征描述 |  | 计量单位 | 工程量 | 金额（元）
[7 empty] | 综合单价 |  | 综合合价 | 其中
暂估价
8 | 030110003001 | 无油涡旋压缩机 | 1.名称:无油涡旋压缩机 2.规格型号:型号GAM-1-5.5-2 一体式撬装设计,一用一备；2.75KW,380V/50HZ,600L/MIN，0.8MPA；空压机自动联控 3.其他:具体做法及施工详见设计图纸和规范要求 |  | 台 | 1 | 48555.45 |  | 48555.45
9 | 031008009001 | 干燥机 | 1.名称:干燥机 2.规格型号:空气处理量0.6M3/MIN,压力露点-20℃ 3.其他:具体做法及施工详见设计图纸和规范要求 |  | 台 | 2 | 4629.93 |  | 9259.86
10 | 030601002002 | 压力开关 | 1.名称:压力开关 2.其他:具体做法及施工详见设计图纸和规范要求 |  | 台 | 3 | 738.61 |  | 2215.83
11 | 080804002001 | 单向阀 | 1.名称:单向阀 2.规格型号:DN22 3.其他:具体做法及施工详见设计图纸和规范要求 |  | 台 | 4 | 85.83 |  | 343.32
12 | 030611001001 | 电动球阀 | 1.名称:电动球阀 2.规格型号:DN10 3.其他:具体做法及施工详见设计图纸和规范要求 |  | 个 | 5 | 131.86 |  | 659.3
13 | 030611001002 | 电动球阀 | 1.名称:电动球阀 2.规格型号:DN22 3.其他:具体做法及施工详见设计图纸和规范要求 |  | 个 | 3 | 131.86 |  | 395.58
14 | 030611001003 | “零损”排水阀 | 1.名称:“零损”排水阀 2.其他:具体做法及施工详见设计图纸和规范要求 |  | 个 | 3 | 70 |  | 210
15 | 030611001004 | 储气罐进气阀 | 1.名称:储气罐进气阀 2.其他:具体做法及施工详见设计图纸和规范要求 |  | 个 | 1 | 61.8 |  | 61.8
16 | 030611001005 | 储气罐排气阀 | 1.名称:储气罐排气阀 2.其他:具体做法及施工详见设计图纸和规范要求 |  | 个 | 1 | 61.8 |  | 61.8
17 | 030611001006 | 储气罐旁通阀 | 1.名称:储气罐旁通阀 2.其他:具体做法及施工详见设计图纸和规范要求 |  | 个 | 2 | 79.83 |  | 159.66
本页小计 | [8 empty] | 61922.6
注：为计取规费等的使用，可在表中增设其中：“定额人工费”。
表—08
分部分项工程和单价措施项目清单与计价表
工程名称：康复楼-医气 |  |  |  | 标段： |  |  |  | 第 3 页 共 9 页
序号 | 项目编码 | 项目名称 | 项目特征描述 |  | 计量单位 | 工程量 | 金额（元）
[7 empty] | 综合单价 |  | 综合合价 | 其中
暂估价
18 | 030611001007 | 隔离阀 | 1.名称:隔离阀 2.其他:具体做法及施工详见设计图纸和规范要求 |  | 个 | 6 | 47.08 |  | 282.48
19 | 030611001008 | 进气隔离阀 | 1.名称:进气隔离阀 2.其他:具体做法及施工详见设计图纸和规范要求 |  | 个 | 6 | 47.08 |  | 282.48
20 | 030611001009 | 排气隔离阀 | 1.名称:排气隔离阀 2.其他:具体做法及施工详见设计图纸和规范要求 |  | 个 | 4 | 47.08 |  | 188.32
21 | 030611001010 | 卸荷阀 | 1.名称:卸荷阀 2.其他:具体做法及施工详见设计图纸和规范要求 |  | 个 | 5 | 490.04 |  | 2450.2
22 | 030611001011 | 冷凝水排水阀 | 1.名称:冷凝水排水阀 2.其他:具体做法及施工详见设计图纸和规范要求 |  | 个 | 1 | 53.71 |  | 53.71
23 | 030611001012 | 手动排水阀 | 1.名称:手动排水阀 2.其他:具体做法及施工详见设计图纸和规范要求 |  | 个 | 2 | 53.71 |  | 107.42
24 | 030611001013 | 止回阀 | 1.名称:止回阀 2.其他:具体做法及施工详见设计图纸和规范要求 |  | 个 | 2 | 63.18 |  | 126.36
25 | 030611001014 | 排油污阀 | 1.名称:排油污阀 2.其他:具体做法及施工详见设计图纸和规范要求 |  | 个 | 2 | 640.94 |  | 1281.88
26 | 031008004001 | 氧气汇流排（10+10瓶组自动汇流排） | 1.名称:氧气汇流排（10+10瓶组自动汇流排） 2.规格型号:全自动表显切换装置、先导式减压装置、具有声光报警功能、可接监控报警系统、两侧高压管路接管具有活接点，两侧接管具有精度为100μm气体过滤器等 3.其他:具体做法及施工详见设计图纸和规范要求 |  | 组 | 2 | 40599.33 |  | 81198.66
27 | 040502005001 | 区域阀门箱 | 1.名称:区域阀门箱 2.规格型号:含φ22截止阀、φ35截止阀、φ16截止阀 3.其他:具体做法及施工详见设计图纸和规范要求 |  | 个 | 2 | 2563.69 |  | 5127.38
本页小计 | [8 empty] | 91098.89
注：为计取规费等的使用，可在表中增设其中：“定额人工费”。
表—08
分部分项工程和单价措施项目清单与计价表
工程名称：康复楼-医气 |  |  |  | 标段： |  |  |  | 第 4 页 共 9 页
序号 | 项目编码 | 项目名称 | 项目特征描述 |  | 计量单位 | 工程量 | 金额（元）
[7 empty] | 综合单价 |  | 综合合价 | 其中
暂估价
28 | 031003006001 | 空气减压箱 | 1.名称:空气减压箱 2.其他:具体做法及施工详见设计图纸和规范要求 |  | 组 | 2 | 5927.19 |  | 11854.38
29 | 031003006002 | 氧气二级减压箱 | 1.名称:氧气二级减压箱 2.其他:具体做法及施工详见设计图纸和规范要求 |  | 组 | 2 | 1854.98 |  | 3709.96
30 | 030904005001 | 医用汇流排气源报警器 | 1.名称:医用汇流排气源报警器 2.其他:具体做法及施工详见设计图纸和规范要求 |  | 个 | 1 | 428.7 |  | 428.7
31 | 030904005002 | 医用空压机组气源报警器 | 1.名称:医用空压机组气源报警器 2.其他:具体做法及施工详见设计图纸和规范要求 |  | 个 | 1 | 428.7 |  | 428.7
32 | 030904005003 | 医用真空汇气源报警器 | 1.名称:医用真空汇气源报警器 2.其他:具体做法及施工详见设计图纸和规范要求 |  | 个 | 1 | 428.7 |  | 428.7
33 | 030904005004 | 区域报警器 | 1.名称:区域报警器 2.其他:具体做法及施工详见设计图纸和规范要求 |  | 个 | 2 | 9787.48 |  | 19574.96
34 | 080902004001 | 压力传感器 | 1.名称:压力传感器 2.其他:具体做法及施工详见设计图纸和规范要求 |  | 个 | 9 | 795.29 |  | 7157.61
35 | 080902004002 | 温度传感器 | 1.名称:温度传感器 2.其他:具体做法及施工详见设计图纸和规范要求 |  | 个 | 3 | 721.09 |  | 2163.27
36 | 080902004003 | 真空传感器 | 1.名称:真空传感器 2.其他:具体做法及施工详见设计图纸和规范要求 |  | 个 | 1 | 1119.76 |  | 1119.76
37 | 080902004004 | 一氧化碳传感器 | 1.名称:一氧化碳传感器 2.其他:具体做法及施工详见设计图纸和规范要求 |  | 个 | 1 | 1119.76 |  | 1119.76
38 | 080902004005 | 风冷后冷器 | 1.名称:风冷后冷器 2.其他:具体做法及施工详见设计图纸和规范要求 |  | 个 | 2 | 721.09 |  | 1442.18
39 | 030207002001 | 消音器 | 1.名称:消音器 2.其他:具体做法及施工详见设计图纸和规范要求 |  | 台 | 1 | 7047.18 |  | 7047.18
本页小计 | [8 empty] | 56475.16
注：为计取规费等的使用，可在表中增设其中：“定额人工费”。
表—08
分部分项工程和单价措施项目清单与计价表
工程名称：康复楼-医气 |  |  |  | 标段： |  |  |  | 第 5 页 共 9 页
序号 | 项目编码 | 项目名称 | 项目特征描述 |  | 计量单位 | 工程量 | 金额（元）
[7 empty] | 综合单价 |  | 综合合价 | 其中
暂估价
40 | 030602001001 | 露点仪 | 1.名称:露点仪 2.其他:具体做法及施工详见设计图纸和规范要求 |  | 台 | 1 | 130.64 |  | 130.64
41 | 030602001002 | 压力校准仪 | 1.名称:压力校准仪 2.其他:具体做法及施工详见设计图纸和规范要求 |  | 台 | 2 | 130.64 |  | 261.28
42 | 030602001003 | 压差指示表 | 1.名称:压差指示表 2.其他:具体做法及施工详见设计图纸和规范要求 |  | 台 | 4 | 67.32 |  | 269.28
43 | 030602001004 | 真空表 | 1.名称:真空表 2.其他:具体做法及施工详见设计图纸和规范要求 |  | 台 | 1 | 129.3 |  | 129.3
44 | 030113020001 | 液位视镜 | 1.名称:液位视镜 2.其他:具体做法及施工详见设计图纸和规范要求 |  | 支 | 1 | 307.04 |  | 307.04
45 | 040801029001 | 空气终端 | 1.名称:空气终端 2.其他:具体做法及施工详见设计图纸和规范要求 |  | 个 | 4 | 133.85 |  | 535.4
46 | 040801029002 | 氧气终端 | 1.名称:氧气终端 2.其他:具体做法及施工详见设计图纸和规范要求 |  | 个 | 187 | 133.85 |  | 25029.95
47 | 040801029003 | 真空吸引终端 | 1.名称:真空吸引终端 2.其他:具体做法及施工详见设计图纸和规范要求 |  | 个 | 93 | 447.23 |  | 41592.39
48 | 031008013001 | 医气设备带 | 1.名称:医气设备带 2.其他:具体做法及施工详见设计图纸和规范要求 |  | m | 196.746 | 313.92 |  | 61762.5
49 | 031003010001 | 软管 | 1.名称:软管 2.其他:具体做法及施工详见设计图纸和规范要求 |  | 个 | 9 | 38.05 |  | 342.45
50 | 030413002001 | 凿(压)槽 | 1.名称:凿(压)槽 2.规格型号:50*50，含修补 3.其他:具体做法及施工详见设计图纸和规范要求 |  | m | 260 | 27.84 |  | 7238.4
本页小计 | [8 empty] | 137598.63
注：为计取规费等的使用，可在表中增设其中：“定额人工费”。
表—08
分部分项工程和单价措施项目清单与计价表
工程名称：康复楼-医气 |  |  |  | 标段： |  |  |  | 第 6 页 共 9 页
序号 | 项目编码 | 项目名称 | 项目特征描述 |  | 计量单位 | 工程量 | 金额（元）
[7 empty] | 综合单价 |  | 综合合价 | 其中
暂估价
51 | 030903003001 | 脱脂铜管 | 1.名称:脱脂铜管 2.外径:φ10 3.包括无损检测、吹扫、气压及泄漏试验等 4.其他:具体做法及施工详见设计图纸和规范要求 |  | m | 569.26 | 66.57 |  | 37895.64
52 | 030903003002 | 脱脂铜管 | 1.名称:脱脂铜管 2.外径:φ12 3.包括无损检测、吹扫、气压及泄漏试验等 4.其他:具体做法及施工详见设计图纸和规范要求 |  | m | 352.71 | 70.62 |  | 24908.38
53 | 030903003003 | 脱脂铜管 | 1.名称:脱脂铜管 2.外径:φ16 3.包括无损检测、吹扫、气压及泄漏试验等 4.其他:具体做法及施工详见设计图纸和规范要求 |  | m | 47.76 | 82.83 |  | 3955.96
54 | 030903003004 | 脱脂铜管 | 1.名称:脱脂铜管 2.外径:φ22 3.包括无损检测、吹扫、气压及泄漏试验等 4.其他:具体做法及施工详见设计图纸和规范要求 |  | m | 130.98 | 125.71 |  | 16465.5
55 | 030903003005 | 脱脂铜管 | 1.名称:脱脂铜管 2.外径:φ28 3.包括无损检测、吹扫、气压及泄漏试验等 4.其他:具体做法及施工详见设计图纸和规范要求 |  | m | 35.92 | 164.48 |  | 5908.12
56 | 030903003006 | 脱脂铜管 | 1.名称:脱脂铜管 2.外径:φ35 3.包括无损检测、吹扫、气压及泄漏试验等 4.其他:具体做法及施工详见设计图纸和规范要求 |  | m | 112.81 | 187.22 |  | 21120.29
本页小计 | [8 empty] | 110253.89
注：为计取规费等的使用，可在表中增设其中：“定额人工费”。
表—08
分部分项工程和单价措施项目清单与计价表
工程名称：康复楼-医气 |  |  |  | 标段： |  |  |  | 第 7 页 共 9 页
序号 | 项目编码 | 项目名称 | 项目特征描述 |  | 计量单位 | 工程量 | 金额（元）
[7 empty] | 综合单价 |  | 综合合价 | 其中
暂估价
57 | 030903003007 | 脱脂铜管 | 1.名称:脱脂铜管 2.外径:φ42 3.包括无损检测、吹扫、气压及泄漏试验等 4.其他:具体做法及施工详见设计图纸和规范要求 |  | m | 23.36 | 208.55 |  | 4871.73
58 | 031001006013 | 波纹管套管 | 1.名称:波纹管套管 2.规格:DN20 3.其他:具体做法及施工详见设计图纸和规范要求 |  | m | 344.4 | 47.64 |  | 16407.22
59 | 030703005001 | 球阀 | 1.名称:球阀 2.规格型号:φ10 3.材质:铜 4.其他:具体做法及施工详见设计图纸和规范要求 |  | 个 | 4 | 39.52 |  | 158.08
60 | 030703005002 | 球阀 | 1.名称:球阀 2.规格型号:φ12 3.材质:铜 4.其他:具体做法及施工详见设计图纸和规范要求 |  | 个 | 2 | 39.52 |  | 79.04
61 | 030703005003 | 球阀 | 1.名称:球阀 2.规格型号:φ16 3.材质:铜 4.其他:具体做法及施工详见设计图纸和规范要求 |  | 个 | 1 | 170.26 |  | 170.26
62 | 030703005004 | 球阀 | 1.名称:球阀 2.规格型号:φ22 3.材质:铜 4.其他:具体做法及施工详见设计图纸和规范要求 |  | 个 | 1 | 40.01 |  | 40.01
63 | 030703005005 | 球阀 | 1.名称:球阀 2.规格型号:φ42 3.材质:铜 4.其他:具体做法及施工详见设计图纸和规范要求 |  | 个 | 1 | 73.19 |  | 73.19
64 | 030703005006 | 截止阀 | 1.名称:截止阀 2.规格型号:φ10 3.材质:铜 4.其他:具体做法及施工详见设计图纸和规范要求 |  | 个 | 50 | 37.18 |  | 1859
本页小计 | [8 empty] | 23658.53
注：为计取规费等的使用，可在表中增设其中：“定额人工费”。
表—08
分部分项工程和单价措施项目清单与计价表
工程名称：康复楼-医气 |  |  |  | 标段： |  |  |  | 第 8 页 共 9 页
序号 | 项目编码 | 项目名称 | 项目特征描述 |  | 计量单位 | 工程量 | 金额（元）
[7 empty] | 综合单价 |  | 综合合价 | 其中
暂估价
65 | 030703005007 | 高压阀 | 1.名称:高压阀 2.规格型号:φ28 3.材质:铜 4.其他:具体做法及施工详见设计图纸和规范要求 |  | 个 | 3 | 216.2 |  | 648.6
66 | 030113015002 | 倒流防止器 | 1.名称:倒流防止器 2.规格型号:Φ28 3.其他:具体做法及施工详见设计图纸和规范要求 |  | 台 | 1 | 413.86 |  | 413.86
67 | 080902007001 | 氧气流量计 | 1.名称:氧气流量计 2.其他:具体做法及施工详见设计图纸和规范要求 |  | 台 | 2 | 2676.26 |  | 5352.52
68 | 030411004001 | 配线 | 1.名称:配线 2.规格型号:RVV-2*0.7mm2 3.其他:具体做法及施工详见设计图纸和规范要求 |  | m | 40.02 | 3.96 |  | 158.48
69 | 031002003017 | PVC套管 | 1.名称:PVC套管 2.介质管道:DN20 3.套管规格:DN32 4.其他:具体做法及施工详见设计图纸和规范要求 |  | 个 | 92 | 19.27 |  | 1772.84
70 | 031002003018 | 穿楼板钢套管 | 1.名称:穿楼板钢套管 2.介质管道:Φ22 3.套管规格:DN32 4.其他:具体做法及施工详见设计图纸和规范要求 |  | 个 | 1 | 23.46 |  | 23.46
71 | 031002003019 | 穿楼板钢套管 | 1.名称:穿楼板钢套管 2.介质管道:Φ28 3.套管规格:DN40 4.其他:具体做法及施工详见设计图纸和规范要求 |  | 个 | 1 | 29.48 |  | 29.48
72 | 031002003020 | 穿楼板钢套管 | 1.名称:穿楼板钢套管 2.介质管道:Φ42 3.套管规格:DN50 4.其他:具体做法及施工详见设计图纸和规范要求 |  | 个 | 1 | 48.71 |  | 48.71
本页小计 | [8 empty] | 8447.95
注：为计取规费等的使用，可在表中增设其中：“定额人工费”。
表—08
分部分项工程和单价措施项目清单与计价表
工程名称：康复楼-医气 |  |  |  | 标段： |  |  |  | 第 9 页 共 9 页
序号 | 项目编码 | 项目名称 | 项目特征描述 |  | 计量单位 | 工程量 | 金额（元）
[7 empty] | 综合单价 |  | 综合合价 | 其中
暂估价
73 | 031002001007 | 管道支架 | 1.名称:管道支架制作安装 2.材质:型钢 3.除锈、刷樟丹漆二度，调和漆一度 4.其他:具体做法及施工详见设计图纸和规范要求 |  | kg | 82.88 | 23.48 |  | 1946.02
|  | 措施项目 | [6 empty] | 2964.89
| 2 | 措施其他项目 | [6 empty] | 2964.89
74 | 031301017004 | 脚手架搭拆费 | 1.脚手架搭拆费 2.其它未尽事项详见图纸、招标文件、工程量清单计价说明、国家相关规范等 |  | 项 | 1 | 2964.89 |  | 2964.89
本页小计 | [8 empty] | 4910.91
合 计 | [8 empty] | 595475.52
注：为计取规费等的使用，可在表中增设其中：“定额人工费”。
表—08

## 表-09 综合单价分析表
综合单价分析表
工程名称：康复楼-医气 | [7 empty] | 标段： |  | 第 1 页 共 77 页
项目编码 |  | 030113001001 |  | 项目名称 | 医疗真空一体机组 |  |  |  | 计量单位 |  | 台 | 工程量 | 1
清单综合单价组成明细
定额编号 | 定额项目名称 | 定额 单位 | 数量 | 单价 |  |  |  |  | 合价
|  |  |  | 人工费 | 材料费 | 机具费 | 管理费 和利润 |  | 人工费 |  | 材料费 | 机具费 | 管理费 和利润
C1-6-111 | 真空泵安装 设备重量(t以内) 0.5 | 台 | 2 | 601.82 | 11172.82 | 70.17 | 402.26 |  | 1203.64 |  | 22345.64 | 140.34 | 804.52
C10-8-17 | 集污罐安装 罐体直径(mm以内) 200 | 台 | 1 | 143.31 | 1782.88 | 15.81 | 75.93 |  | 143.31 |  | 1782.88 | 15.81 | 75.93
补充主材002@1 | 中央控制系统（PLC控制） | 台 | 1 |  | 30973.45 | [5 empty] | 30973.45
人工单价 |  | 小计 | [6 empty] | 1346.95 |  | 55101.97 | 156.15 | 880.45
|  | 未计价材料费 | [6 empty] | 54867.25
清单项目综合单价 | [8 empty] | 57485.52
材 料 费 明 细 | 主要材料名称、规格、型号 |  |  |  |  | 单位 | 数量 |  | 单价（元） |  | 合价（元） | 暂估单价 （元） | 暂估合价 （元）
| 集污罐 V=0.2M3 |  |  |  |  | 台 | 1 |  | 1769.91 |  | 1769.91
| 油润旋齿真空泵 一用一备、GVM1-100-2、单台真空泵流量 100m3/h、单台真空泵电耗量3KW、吸引压力-0.04~-0.087MPa |  |  |  |  | 台 | 1 |  | 22123.89 |  | 22123.89
| 中央控制系统（PLC控制） |  |  |  |  | 台 | 1 |  | 30973.45 |  | 30973.45
| 其他材料费 | [7 empty] | - |  | 234.7 | -
| 材料费小计 | [7 empty] | - |  | 55101.95 | -
注：1.如不使用省级或行业建设主管部门发布的计价依据，可不填定额编码、名称等； 2.招标文件提供了暂估单价的材料，按暂估的单价填入表内“暂估单价”栏及“暂估合价”栏。
表-09
综合单价分析表
工程名称：康复楼-医气 | [7 empty] | 标段： |  | 第 2 页 共 77 页
项目编码 |  | 040801005001 |  | 项目名称 | 控制柜 |  |  |  | 计量单位 |  | 台 | 工程量 | 1
清单综合单价组成明细
定额编号 | 定额项目名称 | 定额 单位 | 数量 | 单价 |  |  |  |  | 合价
|  |  |  | 人工费 | 材料费 | 机具费 | 管理费 和利润 |  | 人工费 |  | 材料费 | 机具费 | 管理费 和利润
C4-4-30 | 成套配电箱安装 悬挂式(半周长m以内) 0.5 | 台 | 1 | 157.9 | 1135.17 |  | 76.96 |  | 157.9 |  | 1135.17 |  | 76.96
人工单价 |  | 小计 | [6 empty] | 157.9 |  | 1135.17 |  | 76.96
|  | 未计价材料费 | [6 empty] | 1061.95
清单项目综合单价 | [8 empty] | 1370.03
材 料 费 明 细 | 主要材料名称、规格、型号 |  |  |  |  | 单位 | 数量 |  | 单价（元） |  | 合价（元） | 暂估单价 （元） | 暂估合价 （元）
| 控制柜 |  |  |  |  | 台 | 1 |  | 1061.95 |  | 1061.95
| 其他材料费 | [7 empty] | - |  | 73.23 | -
| 材料费小计 | [7 empty] | - |  | 1135.18 | -
注：1.如不使用省级或行业建设主管部门发布的计价依据，可不填定额编码、名称等； 2.招标文件提供了暂估单价的材料，按暂估的单价填入表内“暂估单价”栏及“暂估合价”栏。
表-09
综合单价分析表
工程名称：康复楼-医气 | [7 empty] | 标段： |  | 第 3 页 共 77 页
项目编码 |  | 031008007001 |  | 项目名称 | 医用真空储罐 |  |  |  | 计量单位 |  | 台 | 工程量 | 2
清单综合单价组成明细
定额编号 | 定额项目名称 | 定额 单位 | 数量 | 单价 |  |  |  |  | 合价
|  |  |  | 人工费 | 材料费 | 机具费 | 管理费 和利润 |  | 人工费 |  | 材料费 | 机具费 | 管理费 和利润
C10-8-22 | 医用真空罐安装 罐体直径(mm以内) 800 | 台 | 1 | 629.32 | 4830.1 | 475.2 | 527.07 |  | 629.32 |  | 4830.1 | 475.2 | 527.07
人工单价 |  | 小计 | [6 empty] | 629.32 |  | 4830.1 | 475.2 | 527.07
|  | 未计价材料费 | [6 empty] | 4745.12
清单项目综合单价 | [8 empty] | 6461.69
材 料 费 明 细 | 主要材料名称、规格、型号 |  |  |  |  | 单位 | 数量 |  | 单价（元） |  | 合价（元） | 暂估单价 （元） | 暂估合价 （元）
| 医用真空储罐 V=1.0M3,材质:不锈钢 |  |  |  |  | 台 | 1 |  | 4745.12 |  | 4745.12
| 其他材料费 | [7 empty] | - |  | 84.99 | -
| 材料费小计 | [7 empty] | - |  | 4830.11 | -
注：1.如不使用省级或行业建设主管部门发布的计价依据，可不填定额编码、名称等； 2.招标文件提供了暂估单价的材料，按暂估的单价填入表内“暂估单价”栏及“暂估合价”栏。
表-09
综合单价分析表
工程名称：康复楼-医气 | [7 empty] | 标段： |  | 第 4 页 共 77 页
项目编码 |  | 031006013001 |  | 项目名称 | 真空排气灭菌器 |  |  |  | 计量单位 |  | 台 | 工程量 | 1
清单综合单价组成明细
定额编号 | 定额项目名称 | 定额 单位 | 数量 | 单价 |  |  |  |  | 合价
|  |  |  | 人工费 | 材料费 | 机具费 | 管理费 和利润 |  | 人工费 |  | 材料费 | 机具费 | 管理费 和利润
C10-7-7 | 消毒器 | 台 | 1 | 67.51 | 16503.02 |  | 32.21 |  | 67.51 |  | 16503.02 |  | 32.21
人工单价 |  | 小计 | [6 empty] | 67.51 |  | 16503.02 |  | 32.21
|  | 未计价材料费 | [6 empty] | 16500
清单项目综合单价 | [8 empty] | 16602.74
材 料 费 明 细 | 主要材料名称、规格、型号 |  |  |  |  | 单位 | 数量 |  | 单价（元） |  | 合价（元） | 暂估单价 （元） | 暂估合价 （元）
| 真空排气灭菌器 250M3/H、规格:JGZ-25X |  |  |  |  | 台 | 1 |  | 16500 |  | 16500
| 其他材料费 | [7 empty] | - |  | 3.02 | -
| 材料费小计 | [7 empty] | - |  | 16503.02 | -
注：1.如不使用省级或行业建设主管部门发布的计价依据，可不填定额编码、名称等； 2.招标文件提供了暂估单价的材料，按暂估的单价填入表内“暂估单价”栏及“暂估合价”栏。
表-09
综合单价分析表
工程名称：康复楼-医气 | [7 empty] | 标段： |  | 第 5 页 共 77 页
项目编码 |  | 030503004001 |  | 项目名称 | 压缩空气站控制面板 |  |  |  | 计量单位 |  | 台 | 工程量 | 1
清单综合单价组成明细
定额编号 | 定额项目名称 | 定额 单位 | 数量 | 单价 |  |  |  |  | 合价
|  |  |  | 人工费 | 材料费 | 机具费 | 管理费 和利润 |  | 人工费 |  | 材料费 | 机具费 | 管理费 和利润
借G2-6-52 | 智能照明控制面板安装 | 台 | 1 | 116.3 | 257.14 | 2.77 | 60.32 |  | 116.3 |  | 257.14 | 2.77 | 60.32
人工单价 |  | 小计 | [6 empty] | 116.3 |  | 257.14 | 2.77 | 60.32
|  | 未计价材料费 | [6 empty] | 256.64
清单项目综合单价 | [8 empty] | 436.53
材 料 费 明 细 | 主要材料名称、规格、型号 |  |  |  |  | 单位 | 数量 |  | 单价（元） |  | 合价（元） | 暂估单价 （元） | 暂估合价 （元）
| 压缩空气站控制面板 |  |  |  |  | 台 | 1 |  | 256.64 |  | 256.64
| 其他材料费 | [7 empty] | - |  | 0.5 | -
| 材料费小计 | [7 empty] | - |  | 257.14 | -
注：1.如不使用省级或行业建设主管部门发布的计价依据，可不填定额编码、名称等； 2.招标文件提供了暂估单价的材料，按暂估的单价填入表内“暂估单价”栏及“暂估合价”栏。
表-09
综合单价分析表
工程名称：康复楼-医气 | [7 empty] | 标段： |  | 第 6 页 共 77 页
项目编码 |  | 030113021001 |  | 项目名称 | 储气罐 |  |  |  | 计量单位 |  | 台 | 工程量 | 1
清单综合单价组成明细
定额编号 | 定额项目名称 | 定额 单位 | 数量 | 单价 |  |  |  |  | 合价
|  |  |  | 人工费 | 材料费 | 机具费 | 管理费 和利润 |  | 人工费 |  | 材料费 | 机具费 | 管理费 和利润
C1-8-178 | 储气罐安装 设备容量(m3) 2 | 台 | 1 | 1186.69 | 6182.31 | 370.69 | 932.25 |  | 1186.69 |  | 6182.31 | 370.69 | 932.25
人工单价 |  | 小计 | [6 empty] | 1186.69 |  | 6182.31 | 370.69 | 932.25
|  | 未计价材料费 | [6 empty] | 5931.75
清单项目综合单价 | [8 empty] | 8671.94
材 料 费 明 细 | 主要材料名称、规格、型号 |  |  |  |  | 单位 | 数量 |  | 单价（元） |  | 合价（元） | 暂估单价 （元） | 暂估合价 （元）
| 储气罐 1、型号C-0.3/0.8,容积300L,0.8MPA,碳钢；2、带压力容器证、安全阀、压力表、排污阀、自动排水 |  |  |  |  | 台 | 1 |  | 5931.75 |  | 5931.75
| 其他材料费 | [7 empty] | - |  | 250.57 | -
| 材料费小计 | [7 empty] | - |  | 6182.32 | -
注：1.如不使用省级或行业建设主管部门发布的计价依据，可不填定额编码、名称等； 2.招标文件提供了暂估单价的材料，按暂估的单价填入表内“暂估单价”栏及“暂估合价”栏。
表-09
综合单价分析表
工程名称：康复楼-医气 | [7 empty] | 标段： |  | 第 7 页 共 77 页
项目编码 |  | 030113015001 |  | 项目名称 | 三级过滤器 |  |  |  | 计量单位 |  | 台 | 工程量 | 2
清单综合单价组成明细
定额编号 | 定额项目名称 | 定额 单位 | 数量 | 单价 |  |  |  |  | 合价
|  |  |  | 人工费 | 材料费 | 机具费 | 管理费 和利润 |  | 人工费 |  | 材料费 | 机具费 | 管理费 和利润
C10-3-328 | 过滤器安装 | 台 | 1 | 399.58 | 1180.85 | 25.93 | 203.05 |  | 399.58 |  | 1180.85 | 25.93 | 203.05
人工单价 |  | 小计 | [6 empty] | 399.58 |  | 1180.85 | 25.93 | 203.05
|  | 未计价材料费 | [6 empty] | 1136.1
清单项目综合单价 | [8 empty] | 1809.41
材 料 费 明 细 | 主要材料名称、规格、型号 |  |  |  |  | 单位 | 数量 |  | 单价（元） |  | 合价（元） | 暂估单价 （元） | 暂估合价 （元）
| 镀锌扁钢 |  |  |  |  | kg | 20 |  | 5.92 |  | 118.4
| 三级过滤器 三级过滤,过滤精度0.01微米,含内置自动排水 |  |  |  |  | 台 | 1 |  | 1017.7 |  | 1017.7
| 其他材料费 | [7 empty] | - |  | 44.75 | -
| 材料费小计 | [7 empty] | - |  | 1180.85 | -
注：1.如不使用省级或行业建设主管部门发布的计价依据，可不填定额编码、名称等； 2.招标文件提供了暂估单价的材料，按暂估的单价填入表内“暂估单价”栏及“暂估合价”栏。
表-09
综合单价分析表
工程名称：康复楼-医气 | [7 empty] | 标段： |  | 第 8 页 共 77 页
项目编码 |  | 030110003001 |  | 项目名称 | 无油涡旋压缩机 |  |  |  | 计量单位 |  | 台 | 工程量 | 1
清单综合单价组成明细
定额编号 | 定额项目名称 | 定额 单位 | 数量 | 单价 |  |  |  |  | 合价
|  |  |  | 人工费 | 材料费 | 机具费 | 管理费 和利润 |  | 人工费 |  | 材料费 | 机具费 | 管理费 和利润
C1-7-72 | 回转式螺杆压缩机整体安装 机组重量(t以内) 1 | 台 | 1 | 1811.89 | 44028.96 | 1019.64 | 1694.96 |  | 1811.89 |  | 44028.96 | 1019.64 | 1694.96
人工单价 |  | 小计 | [6 empty] | 1811.89 |  | 44028.96 | 1019.64 | 1694.96
|  | 未计价材料费 | [6 empty] | 43771.15
清单项目综合单价 | [8 empty] | 48555.45
材 料 费 明 细 | 主要材料名称、规格、型号 |  |  |  |  | 单位 | 数量 |  | 单价（元） |  | 合价（元） | 暂估单价 （元） | 暂估合价 （元）
| 无油涡旋压缩机 型号GAM-1-5.5-2 一体式撬装设计,一用一备；2.75KW,380V/50HZ,600L/MIN，0.8MPA；空压机自动联控 |  |  |  |  | 台 | 1 |  | 43771.15 |  | 43771.15
| 其他材料费 | [7 empty] | - |  | 257.79 | -
| 材料费小计 | [7 empty] | - |  | 44028.94 | -
注：1.如不使用省级或行业建设主管部门发布的计价依据，可不填定额编码、名称等； 2.招标文件提供了暂估单价的材料，按暂估的单价填入表内“暂估单价”栏及“暂估合价”栏。
表-09
综合单价分析表
工程名称：康复楼-医气 | [7 empty] | 标段： |  | 第 9 页 共 77 页
项目编码 |  | 031008009001 |  | 项目名称 | 干燥机 |  |  |  | 计量单位 |  | 台 | 工程量 | 2
清单综合单价组成明细
定额编号 | 定额项目名称 | 定额 单位 | 数量 | 单价 |  |  |  |  | 合价
|  |  |  | 人工费 | 材料费 | 机具费 | 管理费 和利润 |  | 人工费 |  | 材料费 | 机具费 | 管理费 和利润
C10-8-29 | 冷冻干燥机安装 | 台 | 1 | 586.33 | 3318.25 | 301.62 | 423.73 |  | 586.33 |  | 3318.25 | 301.62 | 423.73
人工单价 |  | 小计 | [6 empty] | 586.33 |  | 3318.25 | 301.62 | 423.73
|  | 未计价材料费 | [6 empty] | 3200
清单项目综合单价 | [8 empty] | 4629.93
材 料 费 明 细 | 主要材料名称、规格、型号 |  |  |  |  | 单位 | 数量 |  | 单价（元） |  | 合价（元） | 暂估单价 （元） | 暂估合价 （元）
| 干燥机 空气处理量0.6M3/MIN,压力露点-20OC |  |  |  |  | 台 | 1 |  | 3200 |  | 3200
| 其他材料费 | [7 empty] | - |  | 118.27 | -
| 材料费小计 | [7 empty] | - |  | 3318.27 | -
注：1.如不使用省级或行业建设主管部门发布的计价依据，可不填定额编码、名称等； 2.招标文件提供了暂估单价的材料，按暂估的单价填入表内“暂估单价”栏及“暂估合价”栏。
表-09
综合单价分析表
工程名称：康复楼-医气 | [7 empty] | 标段： |  | 第 10 页 共 77 页
项目编码 |  | 030601002002 |  | 项目名称 | 压力开关 |  |  |  | 计量单位 |  | 台 | 工程量 | 3
清单综合单价组成明细
定额编号 | 定额项目名称 | 定额 单位 | 数量 | 单价 |  |  |  |  | 合价
|  |  |  | 人工费 | 材料费 | 机具费 | 管理费 和利润 |  | 人工费 |  | 材料费 | 机具费 | 管理费 和利润
C6-2-98 | 气动单元组合仪表 辅助单元 气动压力开关 | 台 | 1 | 58.1 | 649.05 | 1.83 | 29.63 |  | 58.1 |  | 649.05 | 1.83 | 29.63
人工单价 |  | 小计 | [6 empty] | 58.1 |  | 649.05 | 1.83 | 29.63
|  | 未计价材料费 | [6 empty] | 629.64
清单项目综合单价 | [8 empty] | 738.61
材 料 费 明 细 | 主要材料名称、规格、型号 |  |  |  |  | 单位 | 数量 |  | 单价（元） |  | 合价（元） | 暂估单价 （元） | 暂估合价 （元）
| 压力开关 |  |  |  |  | 台 | 1 |  | 629.64 |  | 629.64
| 其他材料费 | [7 empty] | - |  | 19.41 | -
| 材料费小计 | [7 empty] | - |  | 649.05 | -
注：1.如不使用省级或行业建设主管部门发布的计价依据，可不填定额编码、名称等； 2.招标文件提供了暂估单价的材料，按暂估的单价填入表内“暂估单价”栏及“暂估合价”栏。
表-09
综合单价分析表
工程名称：康复楼-医气 | [7 empty] | 标段： |  | 第 11 页 共 77 页
项目编码 |  | 080804002001 |  | 项目名称 | 单向阀 |  |  |  | 计量单位 |  | 台 | 工程量 | 4
清单综合单价组成明细
定额编号 | 定额项目名称 | 定额 单位 | 数量 | 单价 |  |  |  |  | 合价
|  |  |  | 人工费 | 材料费 | 机具费 | 管理费 和利润 |  | 人工费 |  | 材料费 | 机具费 | 管理费 和利润
C9-2-21 | 选择阀安装 螺纹连接 公称直径(mm以内) 25 | 个 | 1 | 23.43 | 51.21 |  | 11.19 |  | 23.43 |  | 51.21 |  | 11.19
人工单价 |  | 小计 | [6 empty] | 23.43 |  | 51.21 |  | 11.19
|  | 未计价材料费 | [6 empty] | 40
清单项目综合单价 | [8 empty] | 85.83
材 料 费 明 细 | 主要材料名称、规格、型号 |  |  |  |  | 单位 | 数量 |  | 单价（元） |  | 合价（元） | 暂估单价 （元） | 暂估合价 （元）
| 单向阀 DN22 |  |  |  |  | 个 | 1 |  | 40 |  | 40
| 其他材料费 | [7 empty] | - |  | 11.21 | -
| 材料费小计 | [7 empty] | - |  | 51.21 | -
注：1.如不使用省级或行业建设主管部门发布的计价依据，可不填定额编码、名称等； 2.招标文件提供了暂估单价的材料，按暂估的单价填入表内“暂估单价”栏及“暂估合价”栏。
表-09
综合单价分析表
工程名称：康复楼-医气 | [7 empty] | 标段： |  | 第 12 页 共 77 页
项目编码 |  | 030611001001 |  | 项目名称 | 电动球阀 |  |  |  | 计量单位 |  | 个 | 工程量 | 5
清单综合单价组成明细
定额编号 | 定额项目名称 | 定额 单位 | 数量 | 单价 |  |  |  |  | 合价
|  |  |  | 人工费 | 材料费 | 机具费 | 管理费 和利润 |  | 人工费 |  | 材料费 | 机具费 | 管理费 和利润
C6-11-4 | 取压球阀(DN32以下) 碳钢 | 个 | 1 | 22.39 | 97.74 | 0.44 | 11.29 |  | 22.39 |  | 97.74 | 0.44 | 11.29
人工单价 |  | 小计 | [6 empty] | 22.39 |  | 97.74 | 0.44 | 11.29
|  | 未计价材料费 | [6 empty] | 80.5
清单项目综合单价 | [8 empty] | 131.86
材 料 费 明 细 | 主要材料名称、规格、型号 |  |  |  |  | 单位 | 数量 |  | 单价（元） |  | 合价（元） | 暂估单价 （元） | 暂估合价 （元）
| 电动球阀 DN10 |  |  |  |  | 个 | 1 |  | 80.5 |  | 80.5
| 其他材料费 | [7 empty] | - |  | 17.24 | -
| 材料费小计 | [7 empty] | - |  | 97.74 | -
注：1.如不使用省级或行业建设主管部门发布的计价依据，可不填定额编码、名称等； 2.招标文件提供了暂估单价的材料，按暂估的单价填入表内“暂估单价”栏及“暂估合价”栏。
表-09
综合单价分析表
工程名称：康复楼-医气 | [7 empty] | 标段： |  | 第 13 页 共 77 页
项目编码 |  | 030611001002 |  | 项目名称 | 电动球阀 |  |  |  | 计量单位 |  | 个 | 工程量 | 3
清单综合单价组成明细
定额编号 | 定额项目名称 | 定额 单位 | 数量 | 单价 |  |  |  |  | 合价
|  |  |  | 人工费 | 材料费 | 机具费 | 管理费 和利润 |  | 人工费 |  | 材料费 | 机具费 | 管理费 和利润
C6-11-4 | 取压球阀(DN32以下) 碳钢 | 个 | 1 | 22.39 | 97.74 | 0.44 | 11.29 |  | 22.39 |  | 97.74 | 0.44 | 11.29
人工单价 |  | 小计 | [6 empty] | 22.39 |  | 97.74 | 0.44 | 11.29
|  | 未计价材料费 | [6 empty] | 80.5
清单项目综合单价 | [8 empty] | 131.86
材 料 费 明 细 | 主要材料名称、规格、型号 |  |  |  |  | 单位 | 数量 |  | 单价（元） |  | 合价（元） | 暂估单价 （元） | 暂估合价 （元）
| 电动球阀 DN22 |  |  |  |  | 个 | 1 |  | 80.5 |  | 80.5
| 其他材料费 | [7 empty] | - |  | 17.24 | -
| 材料费小计 | [7 empty] | - |  | 97.74 | -
注：1.如不使用省级或行业建设主管部门发布的计价依据，可不填定额编码、名称等； 2.招标文件提供了暂估单价的材料，按暂估的单价填入表内“暂估单价”栏及“暂估合价”栏。
表-09
综合单价分析表
工程名称：康复楼-医气 | [7 empty] | 标段： |  | 第 14 页 共 77 页
项目编码 |  | 030611001003 |  | 项目名称 | “零损”排水阀 |  |  |  | 计量单位 |  | 个 | 工程量 | 3
清单综合单价组成明细
定额编号 | 定额项目名称 | 定额 单位 | 数量 | 单价 |  |  |  |  | 合价
|  |  |  | 人工费 | 材料费 | 机具费 | 管理费 和利润 |  | 人工费 |  | 材料费 | 机具费 | 管理费 和利润
C6-11-3 | 法兰式阀门安装(DN50以下) | 个 | 1 | 18.81 | 41.32 | 0.38 | 9.49 |  | 18.81 |  | 41.32 | 0.38 | 9.49
人工单价 |  | 小计 | [6 empty] | 18.81 |  | 41.32 | 0.38 | 9.49
|  | 未计价材料费 | [6 empty] | 38.05
清单项目综合单价 | [8 empty] | 70
材 料 费 明 细 | 主要材料名称、规格、型号 |  |  |  |  | 单位 | 数量 |  | 单价（元） |  | 合价（元） | 暂估单价 （元） | 暂估合价 （元）
| “零损”排水阀 |  |  |  |  | 个 | 1 |  | 38.05 |  | 38.05
| 其他材料费 | [7 empty] | - |  | 3.27 | -
| 材料费小计 | [7 empty] | - |  | 41.32 | -
注：1.如不使用省级或行业建设主管部门发布的计价依据，可不填定额编码、名称等； 2.招标文件提供了暂估单价的材料，按暂估的单价填入表内“暂估单价”栏及“暂估合价”栏。
表-09
综合单价分析表
工程名称：康复楼-医气 | [7 empty] | 标段： |  | 第 15 页 共 77 页
项目编码 |  | 030611001004 |  | 项目名称 | 储气罐进气阀 |  |  |  | 计量单位 |  | 个 | 工程量 | 1
清单综合单价组成明细
定额编号 | 定额项目名称 | 定额 单位 | 数量 | 单价 |  |  |  |  | 合价
|  |  |  | 人工费 | 材料费 | 机具费 | 管理费 和利润 |  | 人工费 |  | 材料费 | 机具费 | 管理费 和利润
C6-11-3 | 法兰式阀门安装(DN50以下) | 个 | 1 | 18.81 | 33.12 | 0.38 | 9.49 |  | 18.81 |  | 33.12 | 0.38 | 9.49
人工单价 |  | 小计 | [6 empty] | 18.81 |  | 33.12 | 0.38 | 9.49
|  | 未计价材料费 | [6 empty] | 29.85
清单项目综合单价 | [8 empty] | 61.8
材 料 费 明 细 | 主要材料名称、规格、型号 |  |  |  |  | 单位 | 数量 |  | 单价（元） |  | 合价（元） | 暂估单价 （元） | 暂估合价 （元）
| 储气罐进气阀 |  |  |  |  | 个 | 1 |  | 29.85 |  | 29.85
| 其他材料费 | [7 empty] | - |  | 3.27 | -
| 材料费小计 | [7 empty] | - |  | 33.12 | -
注：1.如不使用省级或行业建设主管部门发布的计价依据，可不填定额编码、名称等； 2.招标文件提供了暂估单价的材料，按暂估的单价填入表内“暂估单价”栏及“暂估合价”栏。
表-09
综合单价分析表
工程名称：康复楼-医气 | [7 empty] | 标段： |  | 第 16 页 共 77 页
项目编码 |  | 030611001005 |  | 项目名称 | 储气罐排气阀 |  |  |  | 计量单位 |  | 个 | 工程量 | 1
清单综合单价组成明细
定额编号 | 定额项目名称 | 定额 单位 | 数量 | 单价 |  |  |  |  | 合价
|  |  |  | 人工费 | 材料费 | 机具费 | 管理费 和利润 |  | 人工费 |  | 材料费 | 机具费 | 管理费 和利润
C6-11-3 | 法兰式阀门安装(DN50以下) | 个 | 1 | 18.81 | 33.12 | 0.38 | 9.49 |  | 18.81 |  | 33.12 | 0.38 | 9.49
人工单价 |  | 小计 | [6 empty] | 18.81 |  | 33.12 | 0.38 | 9.49
|  | 未计价材料费 | [6 empty] | 29.85
清单项目综合单价 | [8 empty] | 61.8
材 料 费 明 细 | 主要材料名称、规格、型号 |  |  |  |  | 单位 | 数量 |  | 单价（元） |  | 合价（元） | 暂估单价 （元） | 暂估合价 （元）
| 储气罐排气阀 |  |  |  |  | 个 | 1 |  | 29.85 |  | 29.85
| 其他材料费 | [7 empty] | - |  | 3.27 | -
| 材料费小计 | [7 empty] | - |  | 33.12 | -
注：1.如不使用省级或行业建设主管部门发布的计价依据，可不填定额编码、名称等； 2.招标文件提供了暂估单价的材料，按暂估的单价填入表内“暂估单价”栏及“暂估合价”栏。
表-09
综合单价分析表
工程名称：康复楼-医气 | [7 empty] | 标段： |  | 第 17 页 共 77 页
项目编码 |  | 030611001006 |  | 项目名称 | 储气罐旁通阀 |  |  |  | 计量单位 |  | 个 | 工程量 | 2
清单综合单价组成明细
定额编号 | 定额项目名称 | 定额 单位 | 数量 | 单价 |  |  |  |  | 合价
|  |  |  | 人工费 | 材料费 | 机具费 | 管理费 和利润 |  | 人工费 |  | 材料费 | 机具费 | 管理费 和利润
C6-11-3 | 法兰式阀门安装(DN50以下) | 个 | 1 | 18.81 | 51.15 | 0.38 | 9.49 |  | 18.81 |  | 51.15 | 0.38 | 9.49
人工单价 |  | 小计 | [6 empty] | 18.81 |  | 51.15 | 0.38 | 9.49
|  | 未计价材料费 | [6 empty] | 47.88
清单项目综合单价 | [8 empty] | 79.83
材 料 费 明 细 | 主要材料名称、规格、型号 |  |  |  |  | 单位 | 数量 |  | 单价（元） |  | 合价（元） | 暂估单价 （元） | 暂估合价 （元）
| 储气罐旁通阀 |  |  |  |  | 个 | 1 |  | 47.88 |  | 47.88
| 其他材料费 | [7 empty] | - |  | 3.27 | -
| 材料费小计 | [7 empty] | - |  | 51.15 | -
注：1.如不使用省级或行业建设主管部门发布的计价依据，可不填定额编码、名称等； 2.招标文件提供了暂估单价的材料，按暂估的单价填入表内“暂估单价”栏及“暂估合价”栏。
表-09
综合单价分析表
工程名称：康复楼-医气 | [7 empty] | 标段： |  | 第 18 页 共 77 页
项目编码 |  | 030611001007 |  | 项目名称 | 隔离阀 |  |  |  | 计量单位 |  | 个 | 工程量 | 6
清单综合单价组成明细
定额编号 | 定额项目名称 | 定额 单位 | 数量 | 单价 |  |  |  |  | 合价
|  |  |  | 人工费 | 材料费 | 机具费 | 管理费 和利润 |  | 人工费 |  | 材料费 | 机具费 | 管理费 和利润
C6-11-3 | 法兰式阀门安装(DN50以下) | 个 | 1 | 18.81 | 18.4 | 0.38 | 9.49 |  | 18.81 |  | 18.4 | 0.38 | 9.49
人工单价 |  | 小计 | [6 empty] | 18.81 |  | 18.4 | 0.38 | 9.49
|  | 未计价材料费 | [6 empty] | 15.13
清单项目综合单价 | [8 empty] | 47.08
材 料 费 明 细 | 主要材料名称、规格、型号 |  |  |  |  | 单位 | 数量 |  | 单价（元） |  | 合价（元） | 暂估单价 （元） | 暂估合价 （元）
| 隔离阀 |  |  |  |  | 个 | 1 |  | 15.13 |  | 15.13
| 其他材料费 | [7 empty] | - |  | 3.27 | -
| 材料费小计 | [7 empty] | - |  | 18.4 | -
注：1.如不使用省级或行业建设主管部门发布的计价依据，可不填定额编码、名称等； 2.招标文件提供了暂估单价的材料，按暂估的单价填入表内“暂估单价”栏及“暂估合价”栏。
表-09
综合单价分析表
工程名称：康复楼-医气 | [7 empty] | 标段： |  | 第 19 页 共 77 页
项目编码 |  | 030611001008 |  | 项目名称 | 进气隔离阀 |  |  |  | 计量单位 |  | 个 | 工程量 | 6
清单综合单价组成明细
定额编号 | 定额项目名称 | 定额 单位 | 数量 | 单价 |  |  |  |  | 合价
|  |  |  | 人工费 | 材料费 | 机具费 | 管理费 和利润 |  | 人工费 |  | 材料费 | 机具费 | 管理费 和利润
C6-11-3 | 法兰式阀门安装(DN50以下) | 个 | 1 | 18.81 | 18.4 | 0.38 | 9.49 |  | 18.81 |  | 18.4 | 0.38 | 9.49
人工单价 |  | 小计 | [6 empty] | 18.81 |  | 18.4 | 0.38 | 9.49
|  | 未计价材料费 | [6 empty] | 15.13
清单项目综合单价 | [8 empty] | 47.08
材 料 费 明 细 | 主要材料名称、规格、型号 |  |  |  |  | 单位 | 数量 |  | 单价（元） |  | 合价（元） | 暂估单价 （元） | 暂估合价 （元）
| 进气隔离阀 |  |  |  |  | 个 | 1 |  | 15.13 |  | 15.13
| 其他材料费 | [7 empty] | - |  | 3.27 | -
| 材料费小计 | [7 empty] | - |  | 18.4 | -
注：1.如不使用省级或行业建设主管部门发布的计价依据，可不填定额编码、名称等； 2.招标文件提供了暂估单价的材料，按暂估的单价填入表内“暂估单价”栏及“暂估合价”栏。
表-09
综合单价分析表
工程名称：康复楼-医气 | [7 empty] | 标段： |  | 第 20 页 共 77 页
项目编码 |  | 030611001009 |  | 项目名称 | 排气隔离阀 |  |  |  | 计量单位 |  | 个 | 工程量 | 4
清单综合单价组成明细
定额编号 | 定额项目名称 | 定额 单位 | 数量 | 单价 |  |  |  |  | 合价
|  |  |  | 人工费 | 材料费 | 机具费 | 管理费 和利润 |  | 人工费 |  | 材料费 | 机具费 | 管理费 和利润
C6-11-3 | 法兰式阀门安装(DN50以下) | 个 | 1 | 18.81 | 18.4 | 0.38 | 9.49 |  | 18.81 |  | 18.4 | 0.38 | 9.49
人工单价 |  | 小计 | [6 empty] | 18.81 |  | 18.4 | 0.38 | 9.49
|  | 未计价材料费 | [6 empty] | 15.13
清单项目综合单价 | [8 empty] | 47.08
材 料 费 明 细 | 主要材料名称、规格、型号 |  |  |  |  | 单位 | 数量 |  | 单价（元） |  | 合价（元） | 暂估单价 （元） | 暂估合价 （元）
| 排气隔离阀 |  |  |  |  | 个 | 1 |  | 15.13 |  | 15.13
| 其他材料费 | [7 empty] | - |  | 3.27 | -
| 材料费小计 | [7 empty] | - |  | 18.4 | -
注：1.如不使用省级或行业建设主管部门发布的计价依据，可不填定额编码、名称等； 2.招标文件提供了暂估单价的材料，按暂估的单价填入表内“暂估单价”栏及“暂估合价”栏。
表-09
综合单价分析表
工程名称：康复楼-医气 | [7 empty] | 标段： |  | 第 21 页 共 77 页
项目编码 |  | 030611001010 |  | 项目名称 | 卸荷阀 |  |  |  | 计量单位 |  | 个 | 工程量 | 5
清单综合单价组成明细
定额编号 | 定额项目名称 | 定额 单位 | 数量 | 单价 |  |  |  |  | 合价
|  |  |  | 人工费 | 材料费 | 机具费 | 管理费 和利润 |  | 人工费 |  | 材料费 | 机具费 | 管理费 和利润
C6-11-3 | 法兰式阀门安装(DN50以下) | 个 | 1 | 18.81 | 461.36 | 0.38 | 9.49 |  | 18.81 |  | 461.36 | 0.38 | 9.49
人工单价 |  | 小计 | [6 empty] | 18.81 |  | 461.36 | 0.38 | 9.49
|  | 未计价材料费 | [6 empty] | 458.09
清单项目综合单价 | [8 empty] | 490.04
材 料 费 明 细 | 主要材料名称、规格、型号 |  |  |  |  | 单位 | 数量 |  | 单价（元） |  | 合价（元） | 暂估单价 （元） | 暂估合价 （元）
| 卸荷阀 |  |  |  |  | 个 | 1 |  | 458.09 |  | 458.09
| 其他材料费 | [7 empty] | - |  | 3.27 | -
| 材料费小计 | [7 empty] | - |  | 461.36 | -
注：1.如不使用省级或行业建设主管部门发布的计价依据，可不填定额编码、名称等； 2.招标文件提供了暂估单价的材料，按暂估的单价填入表内“暂估单价”栏及“暂估合价”栏。
表-09
综合单价分析表
工程名称：康复楼-医气 | [7 empty] | 标段： |  | 第 22 页 共 77 页
项目编码 |  | 030611001011 |  | 项目名称 | 冷凝水排水阀 |  |  |  | 计量单位 |  | 个 | 工程量 | 1
清单综合单价组成明细
定额编号 | 定额项目名称 | 定额 单位 | 数量 | 单价 |  |  |  |  | 合价
|  |  |  | 人工费 | 材料费 | 机具费 | 管理费 和利润 |  | 人工费 |  | 材料费 | 机具费 | 管理费 和利润
C10-3-1 | 螺纹阀安装 公称直径(mm以内) 15 | 个 | 1 | 8.44 | 40.69 | 0.38 | 4.2 |  | 8.44 |  | 40.69 | 0.38 | 4.2
人工单价 |  | 小计 | [6 empty] | 8.44 |  | 40.69 | 0.38 | 4.2
|  | 未计价材料费 | [6 empty] | 38.43
清单项目综合单价 | [8 empty] | 53.71
材 料 费 明 细 | 主要材料名称、规格、型号 |  |  |  |  | 单位 | 数量 |  | 单价（元） |  | 合价（元） | 暂估单价 （元） | 暂估合价 （元）
| 冷凝水排水阀 |  |  |  |  | 个 | 1.01 |  | 38.05 |  | 38.43
| 其他材料费 | [7 empty] | - |  | 2.27 | -
| 材料费小计 | [7 empty] | - |  | 40.7 | -
注：1.如不使用省级或行业建设主管部门发布的计价依据，可不填定额编码、名称等； 2.招标文件提供了暂估单价的材料，按暂估的单价填入表内“暂估单价”栏及“暂估合价”栏。
表-09
综合单价分析表
工程名称：康复楼-医气 | [7 empty] | 标段： |  | 第 23 页 共 77 页
项目编码 |  | 030611001012 |  | 项目名称 | 手动排水阀 |  |  |  | 计量单位 |  | 个 | 工程量 | 2
清单综合单价组成明细
定额编号 | 定额项目名称 | 定额 单位 | 数量 | 单价 |  |  |  |  | 合价
|  |  |  | 人工费 | 材料费 | 机具费 | 管理费 和利润 |  | 人工费 |  | 材料费 | 机具费 | 管理费 和利润
C10-3-1 | 螺纹阀安装 公称直径(mm以内) 15 | 个 | 1 | 8.44 | 40.69 | 0.38 | 4.2 |  | 8.44 |  | 40.69 | 0.38 | 4.2
人工单价 |  | 小计 | [6 empty] | 8.44 |  | 40.69 | 0.38 | 4.2
|  | 未计价材料费 | [6 empty] | 38.43
清单项目综合单价 | [8 empty] | 53.71
材 料 费 明 细 | 主要材料名称、规格、型号 |  |  |  |  | 单位 | 数量 |  | 单价（元） |  | 合价（元） | 暂估单价 （元） | 暂估合价 （元）
| 手动排水阀 |  |  |  |  | 个 | 1.01 |  | 38.05 |  | 38.43
| 其他材料费 | [7 empty] | - |  | 2.27 | -
| 材料费小计 | [7 empty] | - |  | 40.7 | -
注：1.如不使用省级或行业建设主管部门发布的计价依据，可不填定额编码、名称等； 2.招标文件提供了暂估单价的材料，按暂估的单价填入表内“暂估单价”栏及“暂估合价”栏。
表-09
综合单价分析表
工程名称：康复楼-医气 | [7 empty] | 标段： |  | 第 24 页 共 77 页
项目编码 |  | 030611001013 |  | 项目名称 | 止回阀 |  |  |  | 计量单位 |  | 个 | 工程量 | 2
清单综合单价组成明细
定额编号 | 定额项目名称 | 定额 单位 | 数量 | 单价 |  |  |  |  | 合价
|  |  |  | 人工费 | 材料费 | 机具费 | 管理费 和利润 |  | 人工费 |  | 材料费 | 机具费 | 管理费 和利润
C10-3-1 | 螺纹阀安装 公称直径(mm以内) 15 | 个 | 1 | 8.44 | 50.16 | 0.38 | 4.2 |  | 8.44 |  | 50.16 | 0.38 | 4.2
人工单价 |  | 小计 | [6 empty] | 8.44 |  | 50.16 | 0.38 | 4.2
|  | 未计价材料费 | [6 empty] | 47.9
清单项目综合单价 | [8 empty] | 63.18
材 料 费 明 细 | 主要材料名称、规格、型号 |  |  |  |  | 单位 | 数量 |  | 单价（元） |  | 合价（元） | 暂估单价 （元） | 暂估合价 （元）
| 止回阀 |  |  |  |  | 个 | 1.01 |  | 47.43 |  | 47.9
| 其他材料费 | [7 empty] | - |  | 2.27 | -
| 材料费小计 | [7 empty] | - |  | 50.17 | -
注：1.如不使用省级或行业建设主管部门发布的计价依据，可不填定额编码、名称等； 2.招标文件提供了暂估单价的材料，按暂估的单价填入表内“暂估单价”栏及“暂估合价”栏。
表-09
综合单价分析表
工程名称：康复楼-医气 | [7 empty] | 标段： |  | 第 25 页 共 77 页
项目编码 |  | 030611001014 |  | 项目名称 | 排油污阀 |  |  |  | 计量单位 |  | 个 | 工程量 | 2
清单综合单价组成明细
定额编号 | 定额项目名称 | 定额 单位 | 数量 | 单价 |  |  |  |  | 合价
|  |  |  | 人工费 | 材料费 | 机具费 | 管理费 和利润 |  | 人工费 |  | 材料费 | 机具费 | 管理费 和利润
C10-3-1 | 螺纹阀安装 公称直径(mm以内) 15 | 个 | 1 | 8.44 | 627.92 | 0.38 | 4.2 |  | 8.44 |  | 627.92 | 0.38 | 4.2
人工单价 |  | 小计 | [6 empty] | 8.44 |  | 627.92 | 0.38 | 4.2
|  | 未计价材料费 | [6 empty] | 625.66
清单项目综合单价 | [8 empty] | 640.94
材 料 费 明 细 | 主要材料名称、规格、型号 |  |  |  |  | 单位 | 数量 |  | 单价（元） |  | 合价（元） | 暂估单价 （元） | 暂估合价 （元）
| 排油污阀 DN15 |  |  |  |  | 个 | 1.01 |  | 619.47 |  | 625.66
| 其他材料费 | [7 empty] | - |  | 2.27 | -
| 材料费小计 | [7 empty] | - |  | 627.93 | -
注：1.如不使用省级或行业建设主管部门发布的计价依据，可不填定额编码、名称等； 2.招标文件提供了暂估单价的材料，按暂估的单价填入表内“暂估单价”栏及“暂估合价”栏。
表-09
综合单价分析表
工程名称：康复楼-医气 | [7 empty] | 标段： |  | 第 26 页 共 77 页
项目编码 |  | 031008004001 |  | 项目名称 | 氧气汇流排（10+10瓶组自动汇流排） |  |  |  | 计量单位 |  | 组 | 工程量 | 2
清单综合单价组成明细
定额编号 | 定额项目名称 | 定额 单位 | 数量 | 单价 |  |  |  |  | 合价
|  |  |  | 人工费 | 材料费 | 机具费 | 管理费 和利润 |  | 人工费 |  | 材料费 | 机具费 | 管理费 和利润
C10-8-16 | 气体汇流排安装 自动转换 瓶/组以内 10 | 组 | 1 | 300.36 | 40045.41 | 74.62 | 178.94 |  | 300.36 |  | 40045.41 | 74.62 | 178.94
人工单价 |  | 小计 | [6 empty] | 300.36 |  | 40045.41 | 74.62 | 178.94
|  | 未计价材料费 | [6 empty] | 39895.68
清单项目综合单价 | [8 empty] | 40599.33
材 料 费 明 细 | 主要材料名称、规格、型号 |  |  |  |  | 单位 | 数量 |  | 单价（元） |  | 合价（元） | 暂估单价 （元） | 暂估合价 （元）
| 氧气汇流排（10+10瓶组自动汇流排） 全自动表显切换装置、先导式减压装置、具有声光报警功能、可接监控报警系统、两侧高压管路接管具有活接点，两侧接管具有精度为100μm气体过滤器等 |  |  |  |  | 台 | 1 |  | 39895.68 |  | 39895.68
| 其他材料费 | [7 empty] | - |  | 149.74 | -
| 材料费小计 | [7 empty] | - |  | 40045.42 | -
注：1.如不使用省级或行业建设主管部门发布的计价依据，可不填定额编码、名称等； 2.招标文件提供了暂估单价的材料，按暂估的单价填入表内“暂估单价”栏及“暂估合价”栏。
表-09
综合单价分析表
工程名称：康复楼-医气 | [7 empty] | 标段： |  | 第 27 页 共 77 页
项目编码 |  | 040502005001 |  | 项目名称 | 区域阀门箱 |  |  |  | 计量单位 |  | 个 | 工程量 | 2
清单综合单价组成明细
定额编号 | 定额项目名称 | 定额 单位 | 数量 | 单价 |  |  |  |  | 合价
|  |  |  | 人工费 | 材料费 | 机具费 | 管理费 和利润 |  | 人工费 |  | 材料费 | 机具费 | 管理费 和利润
C4-4-26 | 控制箱安装 悬挂式(半周长m以内) 1.0 | 台 | 1 | 102.18 | 2267.99 |  | 49.81 |  | 102.18 |  | 2267.99 |  | 49.81
C10-3-2 | 螺纹阀安装 公称直径(mm以内) 20 | 个 | 1 | 8.44 | 24.52 | 0.46 | 4.25 |  | 8.44 |  | 24.52 | 0.46 | 4.25
C10-3-4 | 螺纹阀安装 公称直径(mm以内) 32 | 个 | 1 | 12.44 | 36.47 | 1.08 | 6.45 |  | 12.44 |  | 36.47 | 1.08 | 6.45
C10-3-1 | 螺纹阀安装 公称直径(mm以内) 15 | 个 | 1 | 8.44 | 36.58 | 0.38 | 4.2 |  | 8.44 |  | 36.58 | 0.38 | 4.2
人工单价 |  | 小计 | [6 empty] | 131.5 |  | 2365.56 | 1.92 | 64.71
|  | 未计价材料费 | [6 empty] | 2334.3
清单项目综合单价 | [8 empty] | 2563.69
材 料 费 明 细 | 主要材料名称、规格、型号 |  |  |  |  | 单位 | 数量 |  | 单价（元） |  | 合价（元） | 暂估单价 （元） | 暂估合价 （元）
| 截止阀 φ16 |  |  |  |  | 个 | 1.01 |  | 33.98 |  | 34.32
| 截止阀 φ22 |  |  |  |  | 个 | 1.01 |  | 21.68 |  | 21.9
| 截止阀 φ35 |  |  |  |  | 个 | 1.01 |  | 32.76 |  | 33.09
| 区域阀门箱 |  |  |  |  | 台 | 1 |  | 2245 |  | 2245
| 其他材料费 | [7 empty] | - |  | 31.26 | -
注：1.如不使用省级或行业建设主管部门发布的计价依据，可不填定额编码、名称等； 2.招标文件提供了暂估单价的材料，按暂估的单价填入表内“暂估单价”栏及“暂估合价”栏。
表-09
综合单价分析表
工程名称：康复楼-医气 | [7 empty] | 标段： |  | 第 28 页 共 77 页
| 材料费小计 | [7 empty] | - |  | 2365.57 | -
注：1.如不使用省级或行业建设主管部门发布的计价依据，可不填定额编码、名称等； 2.招标文件提供了暂估单价的材料，按暂估的单价填入表内“暂估单价”栏及“暂估合价”栏。
表-09
综合单价分析表
工程名称：康复楼-医气 | [7 empty] | 标段： |  | 第 29 页 共 77 页
项目编码 |  | 031003006001 |  | 项目名称 | 空气减压箱 |  |  |  | 计量单位 |  | 组 | 工程量 | 2
清单综合单价组成明细
定额编号 | 定额项目名称 | 定额 单位 | 数量 | 单价 |  |  |  |  | 合价
|  |  |  | 人工费 | 材料费 | 机具费 | 管理费 和利润 |  | 人工费 |  | 材料费 | 机具费 | 管理费 和利润
C4-4-26 | 控制箱安装 悬挂式(半周长m以内) 1.0 | 台 | 1 | 102.18 | 5775.2 |  | 49.81 |  | 102.18 |  | 5775.2 |  | 49.81
人工单价 |  | 小计 | [6 empty] | 102.18 |  | 5775.2 |  | 49.81
|  | 未计价材料费 | [6 empty] | 5752.21
清单项目综合单价 | [8 empty] | 5927.19
材 料 费 明 细 | 主要材料名称、规格、型号 |  |  |  |  | 单位 | 数量 |  | 单价（元） |  | 合价（元） | 暂估单价 （元） | 暂估合价 （元）
| 空气减压箱 |  |  |  |  | 台 | 1 |  | 5752.21 |  | 5752.21
| 其他材料费 | [7 empty] | - |  | 22.99 | -
| 材料费小计 | [7 empty] | - |  | 5775.2 | -
注：1.如不使用省级或行业建设主管部门发布的计价依据，可不填定额编码、名称等； 2.招标文件提供了暂估单价的材料，按暂估的单价填入表内“暂估单价”栏及“暂估合价”栏。
表-09
综合单价分析表
工程名称：康复楼-医气 | [7 empty] | 标段： |  | 第 30 页 共 77 页
项目编码 |  | 031003006002 |  | 项目名称 | 氧气二级减压箱 |  |  |  | 计量单位 |  | 组 | 工程量 | 2
清单综合单价组成明细
定额编号 | 定额项目名称 | 定额 单位 | 数量 | 单价 |  |  |  |  | 合价
|  |  |  | 人工费 | 材料费 | 机具费 | 管理费 和利润 |  | 人工费 |  | 材料费 | 机具费 | 管理费 和利润
C4-4-26 | 控制箱安装 悬挂式(半周长m以内) 1.0 | 台 | 1 | 102.18 | 1702.99 |  | 49.81 |  | 102.18 |  | 1702.99 |  | 49.81
人工单价 |  | 小计 | [6 empty] | 102.18 |  | 1702.99 |  | 49.81
|  | 未计价材料费 | [6 empty] | 1680
清单项目综合单价 | [8 empty] | 1854.98
材 料 费 明 细 | 主要材料名称、规格、型号 |  |  |  |  | 单位 | 数量 |  | 单价（元） |  | 合价（元） | 暂估单价 （元） | 暂估合价 （元）
| 氧气二级减压箱 |  |  |  |  | 台 | 1 |  | 1680 |  | 1680
| 其他材料费 | [7 empty] | - |  | 22.99 | -
| 材料费小计 | [7 empty] | - |  | 1702.99 | -
注：1.如不使用省级或行业建设主管部门发布的计价依据，可不填定额编码、名称等； 2.招标文件提供了暂估单价的材料，按暂估的单价填入表内“暂估单价”栏及“暂估合价”栏。
表-09
综合单价分析表
工程名称：康复楼-医气 | [7 empty] | 标段： |  | 第 31 页 共 77 页
项目编码 |  | 030904005001 |  | 项目名称 | 医用汇流排气源报警器 |  |  |  | 计量单位 |  | 个 | 工程量 | 1
清单综合单价组成明细
定额编号 | 定额项目名称 | 定额 单位 | 数量 | 单价 |  |  |  |  | 合价
|  |  |  | 人工费 | 材料费 | 机具费 | 管理费 和利润 |  | 人工费 |  | 材料费 | 机具费 | 管理费 和利润
C6-2-49 | 气动单元组合仪表 显示单元 气动报警器 | 台 | 1 | 114.68 | 249.67 | 5.13 | 59.22 |  | 114.68 |  | 249.67 | 5.13 | 59.22
人工单价 |  | 小计 | [6 empty] | 114.68 |  | 249.67 | 5.13 | 59.22
|  | 未计价材料费 | [6 empty] | 216.81
清单项目综合单价 | [8 empty] | 428.7
材 料 费 明 细 | 主要材料名称、规格、型号 |  |  |  |  | 单位 | 数量 |  | 单价（元） |  | 合价（元） | 暂估单价 （元） | 暂估合价 （元）
| 医用汇流排气源报警器 |  |  |  |  | 台 | 1 |  | 216.81 |  | 216.81
| 其他材料费 | [7 empty] | - |  | 32.86 | -
| 材料费小计 | [7 empty] | - |  | 249.67 | -
注：1.如不使用省级或行业建设主管部门发布的计价依据，可不填定额编码、名称等； 2.招标文件提供了暂估单价的材料，按暂估的单价填入表内“暂估单价”栏及“暂估合价”栏。
表-09
综合单价分析表
工程名称：康复楼-医气 | [7 empty] | 标段： |  | 第 32 页 共 77 页
项目编码 |  | 030904005002 |  | 项目名称 | 医用空压机组气源报警器 |  |  |  | 计量单位 |  | 个 | 工程量 | 1
清单综合单价组成明细
定额编号 | 定额项目名称 | 定额 单位 | 数量 | 单价 |  |  |  |  | 合价
|  |  |  | 人工费 | 材料费 | 机具费 | 管理费 和利润 |  | 人工费 |  | 材料费 | 机具费 | 管理费 和利润
C6-2-49 | 气动单元组合仪表 显示单元 气动报警器 | 台 | 1 | 114.68 | 249.67 | 5.13 | 59.22 |  | 114.68 |  | 249.67 | 5.13 | 59.22
人工单价 |  | 小计 | [6 empty] | 114.68 |  | 249.67 | 5.13 | 59.22
|  | 未计价材料费 | [6 empty] | 216.81
清单项目综合单价 | [8 empty] | 428.7
材 料 费 明 细 | 主要材料名称、规格、型号 |  |  |  |  | 单位 | 数量 |  | 单价（元） |  | 合价（元） | 暂估单价 （元） | 暂估合价 （元）
| 医用空压机组气源报警器 |  |  |  |  | 台 | 1 |  | 216.81 |  | 216.81
| 其他材料费 | [7 empty] | - |  | 32.86 | -
| 材料费小计 | [7 empty] | - |  | 249.67 | -
注：1.如不使用省级或行业建设主管部门发布的计价依据，可不填定额编码、名称等； 2.招标文件提供了暂估单价的材料，按暂估的单价填入表内“暂估单价”栏及“暂估合价”栏。
表-09
综合单价分析表
工程名称：康复楼-医气 | [7 empty] | 标段： |  | 第 33 页 共 77 页
项目编码 |  | 030904005003 |  | 项目名称 | 医用真空汇气源报警器 |  |  |  | 计量单位 |  | 个 | 工程量 | 1
清单综合单价组成明细
定额编号 | 定额项目名称 | 定额 单位 | 数量 | 单价 |  |  |  |  | 合价
|  |  |  | 人工费 | 材料费 | 机具费 | 管理费 和利润 |  | 人工费 |  | 材料费 | 机具费 | 管理费 和利润
C6-2-49 | 气动单元组合仪表 显示单元 气动报警器 | 台 | 1 | 114.68 | 249.67 | 5.13 | 59.22 |  | 114.68 |  | 249.67 | 5.13 | 59.22
人工单价 |  | 小计 | [6 empty] | 114.68 |  | 249.67 | 5.13 | 59.22
|  | 未计价材料费 | [6 empty] | 216.81
清单项目综合单价 | [8 empty] | 428.7
材 料 费 明 细 | 主要材料名称、规格、型号 |  |  |  |  | 单位 | 数量 |  | 单价（元） |  | 合价（元） | 暂估单价 （元） | 暂估合价 （元）
| 医用真空汇气源报警器 |  |  |  |  | 台 | 1 |  | 216.81 |  | 216.81
| 其他材料费 | [7 empty] | - |  | 32.86 | -
| 材料费小计 | [7 empty] | - |  | 249.67 | -
注：1.如不使用省级或行业建设主管部门发布的计价依据，可不填定额编码、名称等； 2.招标文件提供了暂估单价的材料，按暂估的单价填入表内“暂估单价”栏及“暂估合价”栏。
表-09
综合单价分析表
工程名称：康复楼-医气 | [7 empty] | 标段： |  | 第 34 页 共 77 页
项目编码 |  | 030904005004 |  | 项目名称 | 区域报警器 |  |  |  | 计量单位 |  | 个 | 工程量 | 2
清单综合单价组成明细
定额编号 | 定额项目名称 | 定额 单位 | 数量 | 单价 |  |  |  |  | 合价
|  |  |  | 人工费 | 材料费 | 机具费 | 管理费 和利润 |  | 人工费 |  | 材料费 | 机具费 | 管理费 和利润
C5-6-31 | 入侵探测器安装(室内外、周界) 无线报警探测器 | 套 | 1 | 150.78 | 9559.92 | 0.26 | 76.52 |  | 150.78 |  | 9559.92 | 0.26 | 76.52
人工单价 |  | 小计 | [6 empty] | 150.78 |  | 9559.92 | 0.26 | 76.52
|  | 未计价材料费 | [6 empty] | 9557.52
清单项目综合单价 | [8 empty] | 9787.48
材 料 费 明 细 | 主要材料名称、规格、型号 |  |  |  |  | 单位 | 数量 |  | 单价（元） |  | 合价（元） | 暂估单价 （元） | 暂估合价 （元）
| 区域报警器 |  |  |  |  | 套 | 1 |  | 9557.52 |  | 9557.52
| 其他材料费 | [7 empty] | - |  | 2.4 | -
| 材料费小计 | [7 empty] | - |  | 9559.92 | -
注：1.如不使用省级或行业建设主管部门发布的计价依据，可不填定额编码、名称等； 2.招标文件提供了暂估单价的材料，按暂估的单价填入表内“暂估单价”栏及“暂估合价”栏。
表-09
综合单价分析表
工程名称：康复楼-医气 | [7 empty] | 标段： |  | 第 35 页 共 77 页
项目编码 |  | 080902004001 |  | 项目名称 | 压力传感器 |  |  |  | 计量单位 |  | 个 | 工程量 | 9
清单综合单价组成明细
定额编号 | 定额项目名称 | 定额 单位 | 数量 | 单价 |  |  |  |  | 合价
|  |  |  | 人工费 | 材料费 | 机具费 | 管理费 和利润 |  | 人工费 |  | 材料费 | 机具费 | 管理费 和利润
C5-3-56 | 压力传感器、变送器安装 空气压差开关 | 支 | 1 | 66.45 | 693.28 | 1.26 | 34.3 |  | 66.45 |  | 693.28 | 1.26 | 34.3
人工单价 |  | 小计 | [6 empty] | 66.45 |  | 693.28 | 1.26 | 34.3
|  | 未计价材料费 | [6 empty] | 690.27
清单项目综合单价 | [8 empty] | 795.29
材 料 费 明 细 | 主要材料名称、规格、型号 |  |  |  |  | 单位 | 数量 |  | 单价（元） |  | 合价（元） | 暂估单价 （元） | 暂估合价 （元）
| 压力传感器 |  |  |  |  | 支 | 1 |  | 690.27 |  | 690.27
| 其他材料费 | [7 empty] | - |  | 3.01 | -
| 材料费小计 | [7 empty] | - |  | 693.28 | -
注：1.如不使用省级或行业建设主管部门发布的计价依据，可不填定额编码、名称等； 2.招标文件提供了暂估单价的材料，按暂估的单价填入表内“暂估单价”栏及“暂估合价”栏。
表-09
综合单价分析表
工程名称：康复楼-医气 | [7 empty] | 标段： |  | 第 36 页 共 77 页
项目编码 |  | 080902004002 |  | 项目名称 | 温度传感器 |  |  |  | 计量单位 |  | 个 | 工程量 | 3
清单综合单价组成明细
定额编号 | 定额项目名称 | 定额 单位 | 数量 | 单价 |  |  |  |  | 合价
|  |  |  | 人工费 | 材料费 | 机具费 | 管理费 和利润 |  | 人工费 |  | 材料费 | 机具费 | 管理费 和利润
C5-3-50 | 温、湿度传感器安装 浸入式温度传感器 普通型 | 支 | 1 | 66.45 | 620.05 | 0.62 | 33.97 |  | 66.45 |  | 620.05 | 0.62 | 33.97
人工单价 |  | 小计 | [6 empty] | 66.45 |  | 620.05 | 0.62 | 33.97
|  | 未计价材料费 | [6 empty] | 610.62
清单项目综合单价 | [8 empty] | 721.09
材 料 费 明 细 | 主要材料名称、规格、型号 |  |  |  |  | 单位 | 数量 |  | 单价（元） |  | 合价（元） | 暂估单价 （元） | 暂估合价 （元）
| 温度传感器 |  |  |  |  | 支 | 1 |  | 610.62 |  | 610.62
| 其他材料费 | [7 empty] | - |  | 9.43 | -
| 材料费小计 | [7 empty] | - |  | 620.05 | -
注：1.如不使用省级或行业建设主管部门发布的计价依据，可不填定额编码、名称等； 2.招标文件提供了暂估单价的材料，按暂估的单价填入表内“暂估单价”栏及“暂估合价”栏。
表-09
综合单价分析表
工程名称：康复楼-医气 | [7 empty] | 标段： |  | 第 37 页 共 77 页
项目编码 |  | 080902004003 |  | 项目名称 | 真空传感器 |  |  |  | 计量单位 |  | 个 | 工程量 | 1
清单综合单价组成明细
定额编号 | 定额项目名称 | 定额 单位 | 数量 | 单价 |  |  |  |  | 合价
|  |  |  | 人工费 | 材料费 | 机具费 | 管理费 和利润 |  | 人工费 |  | 材料费 | 机具费 | 管理费 和利润
C5-3-70 | 其他传感器及变送器安装 风道式空气质量传感器 | 支 | 1 | 66.45 | 1019.26 | 0.26 | 33.79 |  | 66.45 |  | 1019.26 | 0.26 | 33.79
人工单价 |  | 小计 | [6 empty] | 66.45 |  | 1019.26 | 0.26 | 33.79
|  | 未计价材料费 | [6 empty] | 1017.7
清单项目综合单价 | [8 empty] | 1119.76
材 料 费 明 细 | 主要材料名称、规格、型号 |  |  |  |  | 单位 | 数量 |  | 单价（元） |  | 合价（元） | 暂估单价 （元） | 暂估合价 （元）
| 真空传感器 |  |  |  |  | 支 | 1 |  | 1017.7 |  | 1017.7
| 其他材料费 | [7 empty] | - |  | 1.56 | -
| 材料费小计 | [7 empty] | - |  | 1019.26 | -
注：1.如不使用省级或行业建设主管部门发布的计价依据，可不填定额编码、名称等； 2.招标文件提供了暂估单价的材料，按暂估的单价填入表内“暂估单价”栏及“暂估合价”栏。
表-09
综合单价分析表
工程名称：康复楼-医气 | [7 empty] | 标段： |  | 第 38 页 共 77 页
项目编码 |  | 080902004004 |  | 项目名称 | 一氧化碳传感器 |  |  |  | 计量单位 |  | 个 | 工程量 | 1
清单综合单价组成明细
定额编号 | 定额项目名称 | 定额 单位 | 数量 | 单价 |  |  |  |  | 合价
|  |  |  | 人工费 | 材料费 | 机具费 | 管理费 和利润 |  | 人工费 |  | 材料费 | 机具费 | 管理费 和利润
C5-3-70 | 其他传感器及变送器安装 风道式空气质量传感器 | 支 | 1 | 66.45 | 1019.26 | 0.26 | 33.79 |  | 66.45 |  | 1019.26 | 0.26 | 33.79
人工单价 |  | 小计 | [6 empty] | 66.45 |  | 1019.26 | 0.26 | 33.79
|  | 未计价材料费 | [6 empty] | 1017.7
清单项目综合单价 | [8 empty] | 1119.76
材 料 费 明 细 | 主要材料名称、规格、型号 |  |  |  |  | 单位 | 数量 |  | 单价（元） |  | 合价（元） | 暂估单价 （元） | 暂估合价 （元）
| 一氧化碳传感器 |  |  |  |  | 支 | 1 |  | 1017.7 |  | 1017.7
| 其他材料费 | [7 empty] | - |  | 1.56 | -
| 材料费小计 | [7 empty] | - |  | 1019.26 | -
注：1.如不使用省级或行业建设主管部门发布的计价依据，可不填定额编码、名称等； 2.招标文件提供了暂估单价的材料，按暂估的单价填入表内“暂估单价”栏及“暂估合价”栏。
表-09
综合单价分析表
工程名称：康复楼-医气 | [7 empty] | 标段： |  | 第 39 页 共 77 页
项目编码 |  | 080902004005 |  | 项目名称 | 风冷后冷器 |  |  |  | 计量单位 |  | 个 | 工程量 | 2
清单综合单价组成明细
定额编号 | 定额项目名称 | 定额 单位 | 数量 | 单价 |  |  |  |  | 合价
|  |  |  | 人工费 | 材料费 | 机具费 | 管理费 和利润 |  | 人工费 |  | 材料费 | 机具费 | 管理费 和利润
C5-3-50 | 温、湿度传感器安装 浸入式温度传感器 普通型 | 支 | 1 | 66.45 | 620.05 | 0.62 | 33.97 |  | 66.45 |  | 620.05 | 0.62 | 33.97
人工单价 |  | 小计 | [6 empty] | 66.45 |  | 620.05 | 0.62 | 33.97
|  | 未计价材料费 | [6 empty] | 610.62
清单项目综合单价 | [8 empty] | 721.09
材 料 费 明 细 | 主要材料名称、规格、型号 |  |  |  |  | 单位 | 数量 |  | 单价（元） |  | 合价（元） | 暂估单价 （元） | 暂估合价 （元）
| 风冷后冷器 |  |  |  |  | 支 | 1 |  | 610.62 |  | 610.62
| 其他材料费 | [7 empty] | - |  | 9.43 | -
| 材料费小计 | [7 empty] | - |  | 620.05 | -
注：1.如不使用省级或行业建设主管部门发布的计价依据，可不填定额编码、名称等； 2.招标文件提供了暂估单价的材料，按暂估的单价填入表内“暂估单价”栏及“暂估合价”栏。
表-09
综合单价分析表
工程名称：康复楼-医气 | [7 empty] | 标段： |  | 第 40 页 共 77 页
项目编码 |  | 030207002001 |  | 项目名称 | 消音器 |  |  |  | 计量单位 |  | 台 | 工程量 | 1
清单综合单价组成明细
定额编号 | 定额项目名称 | 定额 单位 | 数量 | 单价 |  |  |  |  | 合价
|  |  |  | 人工费 | 材料费 | 机具费 | 管理费 和利润 |  | 人工费 |  | 材料费 | 机具费 | 管理费 和利润
C6-10-30 | 减震器安装 | 个 | 1 | 70.77 | 6933.59 | 5.25 | 37.57 |  | 70.77 |  | 6933.59 | 5.25 | 37.57
人工单价 |  | 小计 | [6 empty] | 70.77 |  | 6933.59 | 5.25 | 37.57
|  | 未计价材料费 | [6 empty] | 6931.75
清单项目综合单价 | [8 empty] | 7047.18
材 料 费 明 细 | 主要材料名称、规格、型号 |  |  |  |  | 单位 | 数量 |  | 单价（元） |  | 合价（元） | 暂估单价 （元） | 暂估合价 （元）
| 消音器 |  |  |  |  | 个 | 1 |  | 6931.75 |  | 6931.75
| 其他材料费 | [7 empty] | - |  | 1.84 | -
| 材料费小计 | [7 empty] | - |  | 6933.59 | -
注：1.如不使用省级或行业建设主管部门发布的计价依据，可不填定额编码、名称等； 2.招标文件提供了暂估单价的材料，按暂估的单价填入表内“暂估单价”栏及“暂估合价”栏。
表-09
综合单价分析表
工程名称：康复楼-医气 | [7 empty] | 标段： |  | 第 41 页 共 77 页
项目编码 |  | 030602001001 |  | 项目名称 | 露点仪 |  |  |  | 计量单位 |  | 台 | 工程量 | 1
清单综合单价组成明细
定额编号 | 定额项目名称 | 定额 单位 | 数量 | 单价 |  |  |  |  | 合价
|  |  |  | 人工费 | 材料费 | 机具费 | 管理费 和利润 |  | 人工费 |  | 材料费 | 机具费 | 管理费 和利润
C4-4-100 | 仪表、电器、小母线安装 测量表计 | 个 | 1 | 47.16 | 60.5 |  | 22.98 |  | 47.16 |  | 60.5 |  | 22.98
人工单价 |  | 小计 | [6 empty] | 47.16 |  | 60.5 |  | 22.98
|  | 未计价材料费 | [6 empty] | 57.52
清单项目综合单价 | [8 empty] | 130.64
材 料 费 明 细 | 主要材料名称、规格、型号 |  |  |  |  | 单位 | 数量 |  | 单价（元） |  | 合价（元） | 暂估单价 （元） | 暂估合价 （元）
| 露点仪 |  |  |  |  | 个 | 1 |  | 57.52 |  | 57.52
| 其他材料费 | [7 empty] | - |  | 2.98 | -
| 材料费小计 | [7 empty] | - |  | 60.5 | -
注：1.如不使用省级或行业建设主管部门发布的计价依据，可不填定额编码、名称等； 2.招标文件提供了暂估单价的材料，按暂估的单价填入表内“暂估单价”栏及“暂估合价”栏。
表-09
综合单价分析表
工程名称：康复楼-医气 | [7 empty] | 标段： |  | 第 42 页 共 77 页
项目编码 |  | 030602001002 |  | 项目名称 | 压力校准仪 |  |  |  | 计量单位 |  | 台 | 工程量 | 2
清单综合单价组成明细
定额编号 | 定额项目名称 | 定额 单位 | 数量 | 单价 |  |  |  |  | 合价
|  |  |  | 人工费 | 材料费 | 机具费 | 管理费 和利润 |  | 人工费 |  | 材料费 | 机具费 | 管理费 和利润
C4-4-100 | 仪表、电器、小母线安装 测量表计 | 个 | 1 | 47.16 | 60.5 |  | 22.98 |  | 47.16 |  | 60.5 |  | 22.98
人工单价 |  | 小计 | [6 empty] | 47.16 |  | 60.5 |  | 22.98
|  | 未计价材料费 | [6 empty] | 57.52
清单项目综合单价 | [8 empty] | 130.64
材 料 费 明 细 | 主要材料名称、规格、型号 |  |  |  |  | 单位 | 数量 |  | 单价（元） |  | 合价（元） | 暂估单价 （元） | 暂估合价 （元）
| 压力校准仪 |  |  |  |  | 个 | 1 |  | 57.52 |  | 57.52
| 其他材料费 | [7 empty] | - |  | 2.98 | -
| 材料费小计 | [7 empty] | - |  | 60.5 | -
注：1.如不使用省级或行业建设主管部门发布的计价依据，可不填定额编码、名称等； 2.招标文件提供了暂估单价的材料，按暂估的单价填入表内“暂估单价”栏及“暂估合价”栏。
表-09
综合单价分析表
工程名称：康复楼-医气 | [7 empty] | 标段： |  | 第 43 页 共 77 页
项目编码 |  | 030602001003 |  | 项目名称 | 压差指示表 |  |  |  | 计量单位 |  | 台 | 工程量 | 4
清单综合单价组成明细
定额编号 | 定额项目名称 | 定额 单位 | 数量 | 单价 |  |  |  |  | 合价
|  |  |  | 人工费 | 材料费 | 机具费 | 管理费 和利润 |  | 人工费 |  | 材料费 | 机具费 | 管理费 和利润
C6-11-26 | 压力表弯制作 碳钢 | 10个 | 0.1 | 115.72 | 500.23 |  | 57.2 |  | 11.57 |  | 50.02 |  | 5.72
人工单价 |  | 小计 | [6 empty] | 11.57 |  | 50.02 |  | 5.72
|  | 未计价材料费 | [6 empty] | 16.21
清单项目综合单价 | [8 empty] | 67.32
材 料 费 明 细 | 主要材料名称、规格、型号 |  |  |  |  | 单位 | 数量 |  | 单价（元） |  | 合价（元） | 暂估单价 （元） | 暂估合价 （元）
| 压差指示表 |  |  |  |  | m | 0.7 |  | 23.15 |  | 16.21
| 其他材料费 | [7 empty] | - |  | 33.82 | -
| 材料费小计 | [7 empty] | - |  | 50.03 | -
注：1.如不使用省级或行业建设主管部门发布的计价依据，可不填定额编码、名称等； 2.招标文件提供了暂估单价的材料，按暂估的单价填入表内“暂估单价”栏及“暂估合价”栏。
表-09
综合单价分析表
工程名称：康复楼-医气 | [7 empty] | 标段： |  | 第 44 页 共 77 页
项目编码 |  | 030602001004 |  | 项目名称 | 真空表 |  |  |  | 计量单位 |  | 台 | 工程量 | 1
清单综合单价组成明细
定额编号 | 定额项目名称 | 定额 单位 | 数量 | 单价 |  |  |  |  | 合价
|  |  |  | 人工费 | 材料费 | 机具费 | 管理费 和利润 |  | 人工费 |  | 材料费 | 机具费 | 管理费 和利润
C6-1-25 | 压力表、真空表 就地 | 台(块) | 1 | 46.7 | 58.25 | 0.85 | 23.5 |  | 46.7 |  | 58.25 | 0.85 | 23.5
人工单价 |  | 小计 | [6 empty] | 46.7 |  | 58.25 | 0.85 | 23.5
|  | 未计价材料费 | [6 empty] | 39.82
清单项目综合单价 | [8 empty] | 129.3
材 料 费 明 细 | 主要材料名称、规格、型号 |  |  |  |  | 单位 | 数量 |  | 单价（元） |  | 合价（元） | 暂估单价 （元） | 暂估合价 （元）
| 真空表 |  |  |  |  | 台 | 1 |  | 39.82 |  | 39.82
| 其他材料费 | [7 empty] | - |  | 18.42 | -
| 材料费小计 | [7 empty] | - |  | 58.24 | -
注：1.如不使用省级或行业建设主管部门发布的计价依据，可不填定额编码、名称等； 2.招标文件提供了暂估单价的材料，按暂估的单价填入表内“暂估单价”栏及“暂估合价”栏。
表-09
综合单价分析表
工程名称：康复楼-医气 | [7 empty] | 标段： |  | 第 45 页 共 77 页
项目编码 |  | 030113020001 |  | 项目名称 | 液位视镜 |  |  |  | 计量单位 |  | 支 | 工程量 | 1
清单综合单价组成明细
定额编号 | 定额项目名称 | 定额 单位 | 数量 | 单价 |  |  |  |  | 合价
|  |  |  | 人工费 | 材料费 | 机具费 | 管理费 和利润 |  | 人工费 |  | 材料费 | 机具费 | 管理费 和利润
C1-8-176 | 油视镜 设备直径(mm以内) 50 | 支 | 1 | 127.27 | 103.59 |  | 76.18 |  | 127.27 |  | 103.59 |  | 76.18
人工单价 |  | 小计 | [6 empty] | 127.27 |  | 103.59 |  | 76.18
|  | 未计价材料费 | [6 empty] | 77.88
清单项目综合单价 | [8 empty] | 307.04
材 料 费 明 细 | 主要材料名称、规格、型号 |  |  |  |  | 单位 | 数量 |  | 单价（元） |  | 合价（元） | 暂估单价 （元） | 暂估合价 （元）
| 液位视镜 |  |  |  |  | 台 | 1 |  | 77.88 |  | 77.88
| 其他材料费 | [7 empty] | - |  | 25.72 | -
| 材料费小计 | [7 empty] | - |  | 103.6 | -
注：1.如不使用省级或行业建设主管部门发布的计价依据，可不填定额编码、名称等； 2.招标文件提供了暂估单价的材料，按暂估的单价填入表内“暂估单价”栏及“暂估合价”栏。
表-09
综合单价分析表
工程名称：康复楼-医气 | [7 empty] | 标段： |  | 第 46 页 共 77 页
项目编码 |  | 040801029001 |  | 项目名称 | 空气终端 |  |  |  | 计量单位 |  | 个 | 工程量 | 4
清单综合单价组成明细
定额编号 | 定额项目名称 | 定额 单位 | 数量 | 单价 |  |  |  |  | 合价
|  |  |  | 人工费 | 材料费 | 机具费 | 管理费 和利润 |  | 人工费 |  | 材料费 | 机具费 | 管理费 和利润
C10-8-37 | 气体终端安装 | 个 | 1 | 19.09 | 105.65 |  | 9.11 |  | 19.09 |  | 105.65 |  | 9.11
人工单价 |  | 小计 | [6 empty] | 19.09 |  | 105.65 |  | 9.11
|  | 未计价材料费 | [6 empty] | 79.65
清单项目综合单价 | [8 empty] | 133.85
材 料 费 明 细 | 主要材料名称、规格、型号 |  |  |  |  | 单位 | 数量 |  | 单价（元） |  | 合价（元） | 暂估单价 （元） | 暂估合价 （元）
| 空气终端 |  |  |  |  | 个 | 1 |  | 79.65 |  | 79.65
| 其他材料费 | [7 empty] | - |  | 26 | -
| 材料费小计 | [7 empty] | - |  | 105.65 | -
注：1.如不使用省级或行业建设主管部门发布的计价依据，可不填定额编码、名称等； 2.招标文件提供了暂估单价的材料，按暂估的单价填入表内“暂估单价”栏及“暂估合价”栏。
表-09
综合单价分析表
工程名称：康复楼-医气 | [7 empty] | 标段： |  | 第 47 页 共 77 页
项目编码 |  | 040801029002 |  | 项目名称 | 氧气终端 |  |  |  | 计量单位 |  | 个 | 工程量 | 187
清单综合单价组成明细
定额编号 | 定额项目名称 | 定额 单位 | 数量 | 单价 |  |  |  |  | 合价
|  |  |  | 人工费 | 材料费 | 机具费 | 管理费 和利润 |  | 人工费 |  | 材料费 | 机具费 | 管理费 和利润
C10-8-37 | 气体终端安装 | 个 | 1 | 19.09 | 105.65 |  | 9.11 |  | 19.09 |  | 105.65 |  | 9.11
人工单价 |  | 小计 | [6 empty] | 19.09 |  | 105.65 |  | 9.11
|  | 未计价材料费 | [6 empty] | 79.65
清单项目综合单价 | [8 empty] | 133.85
材 料 费 明 细 | 主要材料名称、规格、型号 |  |  |  |  | 单位 | 数量 |  | 单价（元） |  | 合价（元） | 暂估单价 （元） | 暂估合价 （元）
| 氧气终端 |  |  |  |  | 个 | 1 |  | 79.65 |  | 79.65
| 其他材料费 | [7 empty] | - |  | 26 | -
| 材料费小计 | [7 empty] | - |  | 105.65 | -
注：1.如不使用省级或行业建设主管部门发布的计价依据，可不填定额编码、名称等； 2.招标文件提供了暂估单价的材料，按暂估的单价填入表内“暂估单价”栏及“暂估合价”栏。
表-09
综合单价分析表
工程名称：康复楼-医气 | [7 empty] | 标段： |  | 第 48 页 共 77 页
项目编码 |  | 040801029003 |  | 项目名称 | 真空吸引终端 |  |  |  | 计量单位 |  | 个 | 工程量 | 93
清单综合单价组成明细
定额编号 | 定额项目名称 | 定额 单位 | 数量 | 单价 |  |  |  |  | 合价
|  |  |  | 人工费 | 材料费 | 机具费 | 管理费 和利润 |  | 人工费 |  | 材料费 | 机具费 | 管理费 和利润
C4-4-131 | 单相明插座安装 单相(A以下) 16 | 10个 | 0.1 | 87.31 | 4342.48 |  | 42.55 |  | 8.73 |  | 434.25 |  | 4.26
人工单价 |  | 小计 | [6 empty] | 8.73 |  | 434.25 |  | 4.26
|  | 未计价材料费 | [6 empty] | 433.28
清单项目综合单价 | [8 empty] | 447.23
材 料 费 明 细 | 主要材料名称、规格、型号 |  |  |  |  | 单位 | 数量 |  | 单价（元） |  | 合价（元） | 暂估单价 （元） | 暂估合价 （元）
| 真空吸引终端 |  |  |  |  | 个 | 1.02 |  | 424.78 |  | 433.28
| 其他材料费 | [7 empty] | - |  | 0.97 | -
| 材料费小计 | [7 empty] | - |  | 434.25 | -
注：1.如不使用省级或行业建设主管部门发布的计价依据，可不填定额编码、名称等； 2.招标文件提供了暂估单价的材料，按暂估的单价填入表内“暂估单价”栏及“暂估合价”栏。
表-09
综合单价分析表
工程名称：康复楼-医气 | [7 empty] | 标段： |  | 第 49 页 共 77 页
项目编码 |  | 031008013001 |  | 项目名称 | 医气设备带 |  |  |  | 计量单位 |  | m | 工程量 | 196.746
清单综合单价组成明细
定额编号 | 定额项目名称 | 定额 单位 | 数量 | 单价 |  |  |  |  | 合价
|  |  |  | 人工费 | 材料费 | 机具费 | 管理费 和利润 |  | 人工费 |  | 材料费 | 机具费 | 管理费 和利润
C10-8-36 | 医疗设备带安装 | m | 1 | 9.98 | 285.02 | 9.59 | 9.33 |  | 9.98 |  | 285.02 | 9.59 | 9.33
人工单价 |  | 小计 | [6 empty] | 9.98 |  | 285.02 | 9.59 | 9.33
|  | 未计价材料费 | [6 empty] | 241.33
清单项目综合单价 | [8 empty] | 313.92
材 料 费 明 细 | 主要材料名称、规格、型号 |  |  |  |  | 单位 | 数量 |  | 单价（元） |  | 合价（元） | 暂估单价 （元） | 暂估合价 （元）
| 医气设备带 |  |  |  |  | m | 1.01 |  | 238.94 |  | 241.33
| 其他材料费 | [7 empty] | - |  | 43.69 | -
| 材料费小计 | [7 empty] | - |  | 285.02 | -
注：1.如不使用省级或行业建设主管部门发布的计价依据，可不填定额编码、名称等； 2.招标文件提供了暂估单价的材料，按暂估的单价填入表内“暂估单价”栏及“暂估合价”栏。
表-09
综合单价分析表
工程名称：康复楼-医气 | [7 empty] | 标段： |  | 第 50 页 共 77 页
项目编码 |  | 031003010001 |  | 项目名称 | 软管 |  |  |  | 计量单位 |  | 个 | 工程量 | 9
清单综合单价组成明细
定额编号 | 定额项目名称 | 定额 单位 | 数量 | 单价 |  |  |  |  | 合价
|  |  |  | 人工费 | 材料费 | 机具费 | 管理费 和利润 |  | 人工费 |  | 材料费 | 机具费 | 管理费 和利润
C10-3-175 | 螺纹式软接头安装 公称直径(mm以内) 20 | 个 | 1 | 18.12 | 10.77 | 0.35 | 8.81 |  | 18.12 |  | 10.77 | 0.35 | 8.81
人工单价 |  | 小计 | [6 empty] | 18.12 |  | 10.77 | 0.35 | 8.81
|  | 未计价材料费 | [6 empty] | 8.4
清单项目综合单价 | [8 empty] | 38.05
材 料 费 明 细 | 主要材料名称、规格、型号 |  |  |  |  | 单位 | 数量 |  | 单价（元） |  | 合价（元） | 暂估单价 （元） | 暂估合价 （元）
| 软管 |  |  |  |  | 个 | 1 |  | 8.4 |  | 8.4
| 其他材料费 | [7 empty] | - |  | 2.37 | -
| 材料费小计 | [7 empty] | - |  | 10.77 | -
注：1.如不使用省级或行业建设主管部门发布的计价依据，可不填定额编码、名称等； 2.招标文件提供了暂估单价的材料，按暂估的单价填入表内“暂估单价”栏及“暂估合价”栏。
表-09
综合单价分析表
工程名称：康复楼-医气 | [7 empty] | 标段： |  | 第 51 页 共 77 页
项目编码 |  | 030413002001 |  | 项目名称 | 凿(压)槽 |  |  |  | 计量单位 |  | m | 工程量 | 260
清单综合单价组成明细
定额编号 | 定额项目名称 | 定额 单位 | 数量 | 单价 |  |  |  |  | 合价
|  |  |  | 人工费 | 材料费 | 机具费 | 管理费 和利润 |  | 人工费 |  | 材料费 | 机具费 | 管理费 和利润
C4-13-5 | 凿槽、刨沟(砖结构) 宽×深(mm以内) 70×70 | 10m | 0.1 | 86.87 | 27.84 |  | 42.34 |  | 8.69 |  | 2.78 |  | 4.23
C4-13-48 | 沟槽修补 尺寸(宽×深mm) 70×70 | 10m | 0.1 | 57.96 | 35.18 |  | 28.25 |  | 5.8 |  | 3.52 |  | 2.83
人工单价 |  | 小计 | [6 empty] | 14.49 |  | 6.3 |  | 7.06
未计价材料费
清单项目综合单价 | [8 empty] | 27.84
材 料 费 明 细 | 主要材料名称、规格、型号 |  |  |  |  | 单位 | 数量 |  | 单价（元） |  | 合价（元） | 暂估单价 （元） | 暂估合价 （元）
| 其他材料费 | [7 empty] | - |  | 6.3 | -
| 材料费小计 | [7 empty] | - |  | 6.3 | -
注：1.如不使用省级或行业建设主管部门发布的计价依据，可不填定额编码、名称等； 2.招标文件提供了暂估单价的材料，按暂估的单价填入表内“暂估单价”栏及“暂估合价”栏。
表-09
综合单价分析表
工程名称：康复楼-医气 | [7 empty] | 标段： |  | 第 52 页 共 77 页
项目编码 |  | 030903003001 |  | 项目名称 | 脱脂铜管 |  |  |  | 计量单位 |  | m | 工程量 | 569.26
清单综合单价组成明细
定额编号 | 定额项目名称 | 定额 单位 | 数量 | 单价 |  |  |  |  | 合价
|  |  |  | 人工费 | 材料费 | 机具费 | 管理费 和利润 |  | 人工费 |  | 材料费 | 机具费 | 管理费 和利润
C6-9-16 | 紫铜管敷设 管径(mm以下) 10 | 10m | 0.1 | 32.11 | 317.28 | 0.41 | 16.07 |  | 3.21 |  | 31.73 | 0.04 | 1.61
C8-17-138 | 低中压管道气压试验 公称直径(mm以内) 50 | 100m | 0.01 | 240.99 | 23.84 | 28.42 | 132.95 |  | 2.41 |  | 0.24 | 0.28 | 1.33
C8-17-176 | 空气吹扫 公称直径(mm以内) 50 | 100m | 0.01 | 144.88 | 44 | 23.57 | 83.13 |  | 1.45 |  | 0.44 | 0.24 | 0.83
C8-17-157 | 低中压管道泄漏性试验 公称直径(mm以内) 50 | 100m | 0.01 | 299.89 | 23.84 | 28.42 | 162.02 |  | 3 |  | 0.24 | 0.28 | 1.62
C8-16-9 | Χ光射线探伤 80mm×300mm 管壁厚(mm) 16以内 | 10张 | 0.0176 | 460.09 | 168.31 | 98.87 | 275.84 |  | 8.08 |  | 2.96 | 1.74 | 4.85
人工单价 |  | 小计 | [6 empty] | 18.15 |  | 35.61 | 2.58 | 10.24
|  | 未计价材料费 | [6 empty] | 23.23
清单项目综合单价 | [8 empty] | 66.57
材 料 费 明 细 | 主要材料名称、规格、型号 |  |  |  |  | 单位 | 数量 |  | 单价（元） |  | 合价（元） | 暂估单价 （元） | 暂估合价 （元）
| 脱脂铜管 φ10 |  |  |  |  | m | 1.01 |  | 23 |  | 23.23
| 其他材料费 | [7 empty] | - |  | 12.36 | -
| 材料费小计 | [7 empty] | - |  | 35.59 | -
注：1.如不使用省级或行业建设主管部门发布的计价依据，可不填定额编码、名称等； 2.招标文件提供了暂估单价的材料，按暂估的单价填入表内“暂估单价”栏及“暂估合价”栏。
表-09
综合单价分析表
工程名称：康复楼-医气 | [7 empty] | 标段： |  | 第 53 页 共 77 页
项目编码 |  | 030903003002 |  | 项目名称 | 脱脂铜管 |  |  |  | 计量单位 |  | m | 工程量 | 352.71
清单综合单价组成明细
定额编号 | 定额项目名称 | 定额 单位 | 数量 | 单价 |  |  |  |  | 合价
|  |  |  | 人工费 | 材料费 | 机具费 | 管理费 和利润 |  | 人工费 |  | 材料费 | 机具费 | 管理费 和利润
C6-9-17 | 紫铜管敷设 管径(mm以下) 14 | 10m | 0.1 | 53.7 | 324.59 | 6.68 | 29.85 |  | 5.37 |  | 32.46 | 0.67 | 2.99
C8-17-138 | 低中压管道气压试验 公称直径(mm以内) 50 | 100m | 0.01 | 240.99 | 23.84 | 28.42 | 132.95 |  | 2.41 |  | 0.24 | 0.28 | 1.33
C8-17-176 | 空气吹扫 公称直径(mm以内) 50 | 100m | 0.01 | 144.88 | 44 | 23.57 | 83.13 |  | 1.45 |  | 0.44 | 0.24 | 0.83
C8-17-157 | 低中压管道泄漏性试验 公称直径(mm以内) 50 | 100m | 0.01 | 299.89 | 23.84 | 28.42 | 162.02 |  | 3 |  | 0.24 | 0.28 | 1.62
C8-16-9 | Χ光射线探伤 80mm×300mm 管壁厚(mm) 16以内 | 10张 | 0.0167 | 460.09 | 168.31 | 98.87 | 275.84 |  | 7.7 |  | 2.82 | 1.65 | 4.61
人工单价 |  | 小计 | [6 empty] | 19.93 |  | 36.2 | 3.12 | 11.38
|  | 未计价材料费 | [6 empty] | 26.62
清单项目综合单价 | [8 empty] | 70.62
材 料 费 明 细 | 主要材料名称、规格、型号 |  |  |  |  | 单位 | 数量 |  | 单价（元） |  | 合价（元） | 暂估单价 （元） | 暂估合价 （元）
| 脱脂铜管 φ12 |  |  |  |  | m | 1.02 |  | 26.1 |  | 26.62
| 其他材料费 | [7 empty] | - |  | 9.54 | -
| 材料费小计 | [7 empty] | - |  | 36.16 | -
注：1.如不使用省级或行业建设主管部门发布的计价依据，可不填定额编码、名称等； 2.招标文件提供了暂估单价的材料，按暂估的单价填入表内“暂估单价”栏及“暂估合价”栏。
表-09
综合单价分析表
工程名称：康复楼-医气 | [7 empty] | 标段： |  | 第 54 页 共 77 页
项目编码 |  | 030903003003 |  | 项目名称 | 脱脂铜管 |  |  |  | 计量单位 |  | m | 工程量 | 47.76
清单综合单价组成明细
定额编号 | 定额项目名称 | 定额 单位 | 数量 | 单价 |  |  |  |  | 合价
|  |  |  | 人工费 | 材料费 | 机具费 | 管理费 和利润 |  | 人工费 |  | 材料费 | 机具费 | 管理费 和利润
C6-9-18 | 紫铜管敷设 管径(mm以下) 22 | 10m | 0.1 | 73.93 | 414.92 | 7.53 | 40.26 |  | 7.39 |  | 41.49 | 0.75 | 4.03
C8-17-138 | 低中压管道气压试验 公称直径(mm以内) 50 | 100m | 0.01 | 240.99 | 23.84 | 28.42 | 132.95 |  | 2.41 |  | 0.24 | 0.28 | 1.33
C8-17-176 | 空气吹扫 公称直径(mm以内) 50 | 100m | 0.01 | 144.88 | 44 | 23.57 | 83.13 |  | 1.45 |  | 0.44 | 0.24 | 0.83
C8-17-157 | 低中压管道泄漏性试验 公称直径(mm以内) 50 | 100m | 0.01 | 299.89 | 23.84 | 28.42 | 162.02 |  | 3 |  | 0.24 | 0.28 | 1.62
C8-16-9 | Χ光射线探伤 80mm×300mm 管壁厚(mm) 16以内 | 10张 | 0.0168 | 460.09 | 168.31 | 98.87 | 275.84 |  | 7.71 |  | 2.82 | 1.66 | 4.62
人工单价 |  | 小计 | [6 empty] | 21.96 |  | 45.23 | 3.21 | 12.43
|  | 未计价材料费 | [6 empty] | 36.72
清单项目综合单价 | [8 empty] | 82.83
材 料 费 明 细 | 主要材料名称、规格、型号 |  |  |  |  | 单位 | 数量 |  | 单价（元） |  | 合价（元） | 暂估单价 （元） | 暂估合价 （元）
| 脱脂铜管 φ16 |  |  |  |  | m | 1.02 |  | 36 |  | 36.72
| 其他材料费 | [7 empty] | - |  | 8.5 | -
| 材料费小计 | [7 empty] | - |  | 45.22 | -
注：1.如不使用省级或行业建设主管部门发布的计价依据，可不填定额编码、名称等； 2.招标文件提供了暂估单价的材料，按暂估的单价填入表内“暂估单价”栏及“暂估合价”栏。
表-09
综合单价分析表
工程名称：康复楼-医气 | [7 empty] | 标段： |  | 第 55 页 共 77 页
项目编码 |  | 030903003004 |  | 项目名称 | 脱脂铜管 |  |  |  | 计量单位 |  | m | 工程量 | 130.98
清单综合单价组成明细
定额编号 | 定额项目名称 | 定额 单位 | 数量 | 单价 |  |  |  |  | 合价
|  |  |  | 人工费 | 材料费 | 机具费 | 管理费 和利润 |  | 人工费 |  | 材料费 | 机具费 | 管理费 和利润
C6-9-18 | 紫铜管敷设 管径(mm以下) 22 | 10m | 0.1 | 73.93 | 843.32 | 7.53 | 40.26 |  | 7.39 |  | 84.33 | 0.75 | 4.03
C8-17-138 | 低中压管道气压试验 公称直径(mm以内) 50 | 100m | 0.01 | 240.99 | 23.84 | 28.42 | 132.95 |  | 2.41 |  | 0.24 | 0.28 | 1.33
C8-17-176 | 空气吹扫 公称直径(mm以内) 50 | 100m | 0.01 | 144.88 | 44 | 23.57 | 83.13 |  | 1.45 |  | 0.44 | 0.24 | 0.83
C8-17-157 | 低中压管道泄漏性试验 公称直径(mm以内) 50 | 100m | 0.01 | 299.89 | 23.84 | 28.42 | 162.02 |  | 3 |  | 0.24 | 0.28 | 1.62
C8-16-9 | Χ光射线探伤 80mm×300mm 管壁厚(mm) 16以内 | 10张 | 0.0168 | 460.09 | 168.31 | 98.87 | 275.84 |  | 7.73 |  | 2.83 | 1.66 | 4.63
人工单价 |  | 小计 | [6 empty] | 21.98 |  | 88.08 | 3.21 | 12.44
|  | 未计价材料费 | [6 empty] | 79.56
清单项目综合单价 | [8 empty] | 125.71
材 料 费 明 细 | 主要材料名称、规格、型号 |  |  |  |  | 单位 | 数量 |  | 单价（元） |  | 合价（元） | 暂估单价 （元） | 暂估合价 （元）
| 脱脂铜管 φ22 |  |  |  |  | m | 1.02 |  | 78 |  | 79.56
| 其他材料费 | [7 empty] | - |  | 8.51 | -
| 材料费小计 | [7 empty] | - |  | 88.07 | -
注：1.如不使用省级或行业建设主管部门发布的计价依据，可不填定额编码、名称等； 2.招标文件提供了暂估单价的材料，按暂估的单价填入表内“暂估单价”栏及“暂估合价”栏。
表-09
综合单价分析表
工程名称：康复楼-医气 | [7 empty] | 标段： |  | 第 56 页 共 77 页
项目编码 |  | 030903003005 |  | 项目名称 | 脱脂铜管 |  |  |  | 计量单位 |  | m | 工程量 | 35.92
清单综合单价组成明细
定额编号 | 定额项目名称 | 定额 单位 | 数量 | 单价 |  |  |  |  | 合价
|  |  |  | 人工费 | 材料费 | 机具费 | 管理费 和利润 |  | 人工费 |  | 材料费 | 机具费 | 管理费 和利润
C6-9-19 | 紫铜管敷设 管径(mm以下) 32 | 10m | 0.1 | 77.05 | 1202.64 | 24.01 | 49.95 |  | 7.71 |  | 120.26 | 2.4 | 5
C8-17-138 | 低中压管道气压试验 公称直径(mm以内) 50 | 100m | 0.01 | 240.99 | 23.84 | 28.42 | 132.95 |  | 2.41 |  | 0.24 | 0.28 | 1.33
C8-17-176 | 空气吹扫 公称直径(mm以内) 50 | 100m | 0.01 | 144.88 | 44 | 23.57 | 83.13 |  | 1.45 |  | 0.44 | 0.24 | 0.83
C8-17-157 | 低中压管道泄漏性试验 公称直径(mm以内) 50 | 100m | 0.01 | 299.89 | 23.84 | 28.42 | 162.02 |  | 3 |  | 0.24 | 0.28 | 1.62
C8-16-9 | Χ光射线探伤 80mm×300mm 管壁厚(mm) 16以内 | 10张 | 0.0167 | 460.09 | 168.31 | 98.87 | 275.84 |  | 7.69 |  | 2.81 | 1.65 | 4.61
人工单价 |  | 小计 | [6 empty] | 22.26 |  | 123.99 | 4.85 | 13.39
|  | 未计价材料费 | [6 empty] | 101
清单项目综合单价 | [8 empty] | 164.48
材 料 费 明 细 | 主要材料名称、规格、型号 |  |  |  |  | 单位 | 数量 |  | 单价（元） |  | 合价（元） | 暂估单价 （元） | 暂估合价 （元）
| 脱脂铜管 φ28 |  |  |  |  | m | 1.01 |  | 100 |  | 101
| 其他材料费 | [7 empty] | - |  | 22.97 | -
| 材料费小计 | [7 empty] | - |  | 123.97 | -
注：1.如不使用省级或行业建设主管部门发布的计价依据，可不填定额编码、名称等； 2.招标文件提供了暂估单价的材料，按暂估的单价填入表内“暂估单价”栏及“暂估合价”栏。
表-09
综合单价分析表
工程名称：康复楼-医气 | [7 empty] | 标段： |  | 第 57 页 共 77 页
项目编码 |  | 030903003006 |  | 项目名称 | 脱脂铜管 |  |  |  | 计量单位 |  | m | 工程量 | 112.81
清单综合单价组成明细
定额编号 | 定额项目名称 | 定额 单位 | 数量 | 单价 |  |  |  |  | 合价
|  |  |  | 人工费 | 材料费 | 机具费 | 管理费 和利润 |  | 人工费 |  | 材料费 | 机具费 | 管理费 和利润
C6-9-21 | 黄铜管敷设 管径(mm以下) 50 | 10m | 0.1 | 122 | 1332.11 | 43.68 | 81.9 |  | 12.2 |  | 133.21 | 4.37 | 8.19
C8-17-138 | 低中压管道气压试验 公称直径(mm以内) 50 | 100m | 0.01 | 240.99 | 23.84 | 28.42 | 132.95 |  | 2.41 |  | 0.24 | 0.28 | 1.33
C8-17-176 | 空气吹扫 公称直径(mm以内) 50 | 100m | 0.01 | 144.88 | 44 | 23.57 | 83.13 |  | 1.45 |  | 0.44 | 0.24 | 0.83
C8-17-157 | 低中压管道泄漏性试验 公称直径(mm以内) 50 | 100m | 0.01 | 299.89 | 23.84 | 28.42 | 162.02 |  | 3 |  | 0.24 | 0.28 | 1.62
C8-16-9 | Χ光射线探伤 80mm×300mm 管壁厚(mm) 16以内 | 10张 | 0.0168 | 460.09 | 168.31 | 98.87 | 275.84 |  | 7.75 |  | 2.83 | 1.67 | 4.65
人工单价 |  | 小计 | [6 empty] | 26.81 |  | 136.96 | 6.84 | 16.62
|  | 未计价材料费 | [6 empty] | 119.32
清单项目综合单价 | [8 empty] | 187.22
材 料 费 明 细 | 主要材料名称、规格、型号 |  |  |  |  | 单位 | 数量 |  | 单价（元） |  | 合价（元） | 暂估单价 （元） | 暂估合价 （元）
| 脱脂铜管 φ35 |  |  |  |  | m | 1 |  | 119.32 |  | 119.32
| 其他材料费 | [7 empty] | - |  | 17.62 | -
| 材料费小计 | [7 empty] | - |  | 136.94 | -
注：1.如不使用省级或行业建设主管部门发布的计价依据，可不填定额编码、名称等； 2.招标文件提供了暂估单价的材料，按暂估的单价填入表内“暂估单价”栏及“暂估合价”栏。
表-09
综合单价分析表
工程名称：康复楼-医气 | [7 empty] | 标段： |  | 第 58 页 共 77 页
项目编码 |  | 030903003007 |  | 项目名称 | 脱脂铜管 |  |  |  | 计量单位 |  | m | 工程量 | 23.36
清单综合单价组成明细
定额编号 | 定额项目名称 | 定额 单位 | 数量 | 单价 |  |  |  |  | 合价
|  |  |  | 人工费 | 材料费 | 机具费 | 管理费 和利润 |  | 人工费 |  | 材料费 | 机具费 | 管理费 和利润
C6-9-21 | 黄铜管敷设 管径(mm以下) 50 | 10m | 0.1 | 122 | 1542.51 | 43.68 | 81.9 |  | 12.2 |  | 154.25 | 4.37 | 8.19
C8-17-138 | 低中压管道气压试验 公称直径(mm以内) 50 | 100m | 0.01 | 240.99 | 23.84 | 28.42 | 132.95 |  | 2.41 |  | 0.24 | 0.28 | 1.33
C8-17-176 | 空气吹扫 公称直径(mm以内) 50 | 100m | 0.01 | 144.88 | 44 | 23.57 | 83.13 |  | 1.45 |  | 0.44 | 0.24 | 0.83
C8-17-157 | 低中压管道泄漏性试验 公称直径(mm以内) 50 | 100m | 0.01 | 299.89 | 23.84 | 28.42 | 162.02 |  | 3 |  | 0.24 | 0.28 | 1.62
C8-16-9 | Χ光射线探伤 80mm×300mm 管壁厚(mm) 16以内 | 10张 | 0.0171 | 460.09 | 168.31 | 98.87 | 275.84 |  | 7.88 |  | 2.88 | 1.69 | 4.72
人工单价 |  | 小计 | [6 empty] | 26.94 |  | 158.05 | 6.86 | 16.69
|  | 未计价材料费 | [6 empty] | 140.36
清单项目综合单价 | [8 empty] | 208.55
材 料 费 明 细 | 主要材料名称、规格、型号 |  |  |  |  | 单位 | 数量 |  | 单价（元） |  | 合价（元） | 暂估单价 （元） | 暂估合价 （元）
| 脱脂铜管 φ42 |  |  |  |  | m | 1 |  | 140.36 |  | 140.36
| 其他材料费 | [7 empty] | - |  | 17.68 | -
| 材料费小计 | [7 empty] | - |  | 158.04 | -
注：1.如不使用省级或行业建设主管部门发布的计价依据，可不填定额编码、名称等； 2.招标文件提供了暂估单价的材料，按暂估的单价填入表内“暂估单价”栏及“暂估合价”栏。
表-09
综合单价分析表
工程名称：康复楼-医气 | [7 empty] | 标段： |  | 第 59 页 共 77 页
项目编码 |  | 031001006013 |  | 项目名称 | 波纹管套管 |  |  |  | 计量单位 |  | m | 工程量 | 344.4
清单综合单价组成明细
定额编号 | 定额项目名称 | 定额 单位 | 数量 | 单价 |  |  |  |  | 合价
|  |  |  | 人工费 | 材料费 | 机具费 | 管理费 和利润 |  | 人工费 |  | 材料费 | 机具费 | 管理费 和利润
C4-11-125 R*0.95 | 难燃波纹电线管敷设 公称直径(mm以内) 20 没有穿引线 人工*0.95 | 10m | 0.1 | 277.4 | 63.84 |  | 135.2 |  | 27.74 |  | 6.38 |  | 13.52
人工单价 |  | 小计 | [6 empty] | 27.74 |  | 6.38 |  | 13.52
|  | 未计价材料费 | [6 empty] | 2.42
清单项目综合单价 | [8 empty] | 47.64
材 料 费 明 细 | 主要材料名称、规格、型号 |  |  |  |  | 单位 | 数量 |  | 单价（元） |  | 合价（元） | 暂估单价 （元） | 暂估合价 （元）
| 波纹管套管 DN20 |  |  |  |  | m | 1.03 |  | 2.35 |  | 2.42
| 其他材料费 | [7 empty] | - |  | 3.95 | -
| 材料费小计 | [7 empty] | - |  | 6.37 | -
注：1.如不使用省级或行业建设主管部门发布的计价依据，可不填定额编码、名称等； 2.招标文件提供了暂估单价的材料，按暂估的单价填入表内“暂估单价”栏及“暂估合价”栏。
表-09
综合单价分析表
工程名称：康复楼-医气 | [7 empty] | 标段： |  | 第 60 页 共 77 页
项目编码 |  | 030703005001 |  | 项目名称 | 球阀 |  |  |  | 计量单位 |  | 个 | 工程量 | 4
清单综合单价组成明细
定额编号 | 定额项目名称 | 定额 单位 | 数量 | 单价 |  |  |  |  | 合价
|  |  |  | 人工费 | 材料费 | 机具费 | 管理费 和利润 |  | 人工费 |  | 材料费 | 机具费 | 管理费 和利润
C10-3-1 | 螺纹阀安装 公称直径(mm以内) 15 | 个 | 1 | 8.44 | 26.5 | 0.38 | 4.2 |  | 8.44 |  | 26.5 | 0.38 | 4.2
人工单价 |  | 小计 | [6 empty] | 8.44 |  | 26.5 | 0.38 | 4.2
|  | 未计价材料费 | [6 empty] | 24.24
清单项目综合单价 | [8 empty] | 39.52
材 料 费 明 细 | 主要材料名称、规格、型号 |  |  |  |  | 单位 | 数量 |  | 单价（元） |  | 合价（元） | 暂估单价 （元） | 暂估合价 （元）
| 球阀 φ10 |  |  |  |  | 个 | 1.01 |  | 24 |  | 24.24
| 其他材料费 | [7 empty] | - |  | 2.27 | -
| 材料费小计 | [7 empty] | - |  | 26.51 | -
注：1.如不使用省级或行业建设主管部门发布的计价依据，可不填定额编码、名称等； 2.招标文件提供了暂估单价的材料，按暂估的单价填入表内“暂估单价”栏及“暂估合价”栏。
表-09
综合单价分析表
工程名称：康复楼-医气 | [7 empty] | 标段： |  | 第 61 页 共 77 页
项目编码 |  | 030703005002 |  | 项目名称 | 球阀 |  |  |  | 计量单位 |  | 个 | 工程量 | 2
清单综合单价组成明细
定额编号 | 定额项目名称 | 定额 单位 | 数量 | 单价 |  |  |  |  | 合价
|  |  |  | 人工费 | 材料费 | 机具费 | 管理费 和利润 |  | 人工费 |  | 材料费 | 机具费 | 管理费 和利润
C10-3-1 | 螺纹阀安装 公称直径(mm以内) 15 | 个 | 1 | 8.44 | 26.5 | 0.38 | 4.2 |  | 8.44 |  | 26.5 | 0.38 | 4.2
人工单价 |  | 小计 | [6 empty] | 8.44 |  | 26.5 | 0.38 | 4.2
|  | 未计价材料费 | [6 empty] | 24.24
清单项目综合单价 | [8 empty] | 39.52
材 料 费 明 细 | 主要材料名称、规格、型号 |  |  |  |  | 单位 | 数量 |  | 单价（元） |  | 合价（元） | 暂估单价 （元） | 暂估合价 （元）
| 球阀 φ12 |  |  |  |  | 个 | 1.01 |  | 24 |  | 24.24
| 其他材料费 | [7 empty] | - |  | 2.27 | -
| 材料费小计 | [7 empty] | - |  | 26.51 | -
注：1.如不使用省级或行业建设主管部门发布的计价依据，可不填定额编码、名称等； 2.招标文件提供了暂估单价的材料，按暂估的单价填入表内“暂估单价”栏及“暂估合价”栏。
表-09
综合单价分析表
工程名称：康复楼-医气 | [7 empty] | 标段： |  | 第 62 页 共 77 页
项目编码 |  | 030703005003 |  | 项目名称 | 球阀 |  |  |  | 计量单位 |  | 个 | 工程量 | 1
清单综合单价组成明细
定额编号 | 定额项目名称 | 定额 单位 | 数量 | 单价 |  |  |  |  | 合价
|  |  |  | 人工费 | 材料费 | 机具费 | 管理费 和利润 |  | 人工费 |  | 材料费 | 机具费 | 管理费 和利润
C10-3-1 | 螺纹阀安装 公称直径(mm以内) 15 | 个 | 1 | 8.44 | 157.24 | 0.38 | 4.2 |  | 8.44 |  | 157.24 | 0.38 | 4.2
人工单价 |  | 小计 | [6 empty] | 8.44 |  | 157.24 | 0.38 | 4.2
|  | 未计价材料费 | [6 empty] | 154.98
清单项目综合单价 | [8 empty] | 170.26
材 料 费 明 细 | 主要材料名称、规格、型号 |  |  |  |  | 单位 | 数量 |  | 单价（元） |  | 合价（元） | 暂估单价 （元） | 暂估合价 （元）
| 球阀 φ16 |  |  |  |  | 个 | 1.01 |  | 153.45 |  | 154.98
| 其他材料费 | [7 empty] | - |  | 2.27 | -
| 材料费小计 | [7 empty] | - |  | 157.25 | -
注：1.如不使用省级或行业建设主管部门发布的计价依据，可不填定额编码、名称等； 2.招标文件提供了暂估单价的材料，按暂估的单价填入表内“暂估单价”栏及“暂估合价”栏。
表-09
综合单价分析表
工程名称：康复楼-医气 | [7 empty] | 标段： |  | 第 63 页 共 77 页
项目编码 |  | 030703005004 |  | 项目名称 | 球阀 |  |  |  | 计量单位 |  | 个 | 工程量 | 1
清单综合单价组成明细
定额编号 | 定额项目名称 | 定额 单位 | 数量 | 单价 |  |  |  |  | 合价
|  |  |  | 人工费 | 材料费 | 机具费 | 管理费 和利润 |  | 人工费 |  | 材料费 | 机具费 | 管理费 和利润
C10-3-2 | 螺纹阀安装 公称直径(mm以内) 20 | 个 | 1 | 8.44 | 26.86 | 0.46 | 4.25 |  | 8.44 |  | 26.86 | 0.46 | 4.25
人工单价 |  | 小计 | [6 empty] | 8.44 |  | 26.86 | 0.46 | 4.25
|  | 未计价材料费 | [6 empty] | 24.24
清单项目综合单价 | [8 empty] | 40.01
材 料 费 明 细 | 主要材料名称、规格、型号 |  |  |  |  | 单位 | 数量 |  | 单价（元） |  | 合价（元） | 暂估单价 （元） | 暂估合价 （元）
| 球阀 φ22 |  |  |  |  | 个 | 1.01 |  | 24 |  | 24.24
| 其他材料费 | [7 empty] | - |  | 2.6 | -
| 材料费小计 | [7 empty] | - |  | 26.84 | -
注：1.如不使用省级或行业建设主管部门发布的计价依据，可不填定额编码、名称等； 2.招标文件提供了暂估单价的材料，按暂估的单价填入表内“暂估单价”栏及“暂估合价”栏。
表-09
综合单价分析表
工程名称：康复楼-医气 | [7 empty] | 标段： |  | 第 64 页 共 77 页
项目编码 |  | 030703005005 |  | 项目名称 | 球阀 |  |  |  | 计量单位 |  | 个 | 工程量 | 1
清单综合单价组成明细
定额编号 | 定额项目名称 | 定额 单位 | 数量 | 单价 |  |  |  |  | 合价
|  |  |  | 人工费 | 材料费 | 机具费 | 管理费 和利润 |  | 人工费 |  | 材料费 | 机具费 | 管理费 和利润
C10-3-4 | 螺纹阀安装 公称直径(mm以内) 32 | 个 | 1 | 12.44 | 53.22 | 1.08 | 6.45 |  | 12.44 |  | 53.22 | 1.08 | 6.45
人工单价 |  | 小计 | [6 empty] | 12.44 |  | 53.22 | 1.08 | 6.45
|  | 未计价材料费 | [6 empty] | 49.84
清单项目综合单价 | [8 empty] | 73.19
材 料 费 明 细 | 主要材料名称、规格、型号 |  |  |  |  | 单位 | 数量 |  | 单价（元） |  | 合价（元） | 暂估单价 （元） | 暂估合价 （元）
| 球阀 φ42 |  |  |  |  | 个 | 1.01 |  | 49.35 |  | 49.84
| 其他材料费 | [7 empty] | - |  | 3.38 | -
| 材料费小计 | [7 empty] | - |  | 53.22 | -
注：1.如不使用省级或行业建设主管部门发布的计价依据，可不填定额编码、名称等； 2.招标文件提供了暂估单价的材料，按暂估的单价填入表内“暂估单价”栏及“暂估合价”栏。
表-09
综合单价分析表
工程名称：康复楼-医气 | [7 empty] | 标段： |  | 第 65 页 共 77 页
项目编码 |  | 030703005006 |  | 项目名称 | 截止阀 |  |  |  | 计量单位 |  | 个 | 工程量 | 50
清单综合单价组成明细
定额编号 | 定额项目名称 | 定额 单位 | 数量 | 单价 |  |  |  |  | 合价
|  |  |  | 人工费 | 材料费 | 机具费 | 管理费 和利润 |  | 人工费 |  | 材料费 | 机具费 | 管理费 和利润
C10-3-1 | 螺纹阀安装 公称直径(mm以内) 15 | 个 | 1 | 8.44 | 24.16 | 0.38 | 4.2 |  | 8.44 |  | 24.16 | 0.38 | 4.2
人工单价 |  | 小计 | [6 empty] | 8.44 |  | 24.16 | 0.38 | 4.2
|  | 未计价材料费 | [6 empty] | 21.9
清单项目综合单价 | [8 empty] | 37.18
材 料 费 明 细 | 主要材料名称、规格、型号 |  |  |  |  | 单位 | 数量 |  | 单价（元） |  | 合价（元） | 暂估单价 （元） | 暂估合价 （元）
| 截止阀 φ10 |  |  |  |  | 个 | 1.01 |  | 21.68 |  | 21.9
| 其他材料费 | [7 empty] | - |  | 2.27 | -
| 材料费小计 | [7 empty] | - |  | 24.17 | -
注：1.如不使用省级或行业建设主管部门发布的计价依据，可不填定额编码、名称等； 2.招标文件提供了暂估单价的材料，按暂估的单价填入表内“暂估单价”栏及“暂估合价”栏。
表-09
综合单价分析表
工程名称：康复楼-医气 | [7 empty] | 标段： |  | 第 66 页 共 77 页
项目编码 |  | 030703005007 |  | 项目名称 | 高压阀 |  |  |  | 计量单位 |  | 个 | 工程量 | 3
清单综合单价组成明细
定额编号 | 定额项目名称 | 定额 单位 | 数量 | 单价 |  |  |  |  | 合价
|  |  |  | 人工费 | 材料费 | 机具费 | 管理费 和利润 |  | 人工费 |  | 材料费 | 机具费 | 管理费 和利润
C10-3-3 | 螺纹阀安装 公称直径(mm以内) 25 | 个 | 1 | 10.35 | 199.72 | 0.81 | 5.32 |  | 10.35 |  | 199.72 | 0.81 | 5.32
人工单价 |  | 小计 | [6 empty] | 10.35 |  | 199.72 | 0.81 | 5.32
|  | 未计价材料费 | [6 empty] | 196.64
清单项目综合单价 | [8 empty] | 216.2
材 料 费 明 细 | 主要材料名称、规格、型号 |  |  |  |  | 单位 | 数量 |  | 单价（元） |  | 合价（元） | 暂估单价 （元） | 暂估合价 （元）
| 高压阀 φ28 |  |  |  |  | 个 | 1.01 |  | 194.69 |  | 196.64
| 其他材料费 | [7 empty] | - |  | 3.07 | -
| 材料费小计 | [7 empty] | - |  | 199.71 | -
注：1.如不使用省级或行业建设主管部门发布的计价依据，可不填定额编码、名称等； 2.招标文件提供了暂估单价的材料，按暂估的单价填入表内“暂估单价”栏及“暂估合价”栏。
表-09
综合单价分析表
工程名称：康复楼-医气 | [7 empty] | 标段： |  | 第 67 页 共 77 页
项目编码 |  | 030113015002 |  | 项目名称 | 倒流防止器 |  |  |  | 计量单位 |  | 台 | 工程量 | 1
清单综合单价组成明细
定额编号 | 定额项目名称 | 定额 单位 | 数量 | 单价 |  |  |  |  | 合价
|  |  |  | 人工费 | 材料费 | 机具费 | 管理费 和利润 |  | 人工费 |  | 材料费 | 机具费 | 管理费 和利润
C10-3-243 | 倒流防止器组成安装(螺纹连接不带水表) 公称直径(mm) 25 | 组 | 1 | 74.75 | 289.85 | 9.2 | 40.06 |  | 74.75 |  | 289.85 | 9.2 | 40.06
人工单价 |  | 小计 | [6 empty] | 74.75 |  | 289.85 | 9.2 | 40.06
|  | 未计价材料费 | [6 empty] | 242.68
清单项目综合单价 | [8 empty] | 413.86
材 料 费 明 细 | 主要材料名称、规格、型号 |  |  |  |  | 单位 | 数量 |  | 单价（元） |  | 合价（元） | 暂估单价 （元） | 暂估合价 （元）
| 倒流防止器 Φ28 |  |  |  |  | 个 | 1 |  | 242.68 |  | 242.68
| 其他材料费 | [7 empty] | - |  | 47.16 | -
| 材料费小计 | [7 empty] | - |  | 289.84 | -
注：1.如不使用省级或行业建设主管部门发布的计价依据，可不填定额编码、名称等； 2.招标文件提供了暂估单价的材料，按暂估的单价填入表内“暂估单价”栏及“暂估合价”栏。
表-09
综合单价分析表
工程名称：康复楼-医气 | [7 empty] | 标段： |  | 第 68 页 共 77 页
项目编码 |  | 080902007001 |  | 项目名称 | 氧气流量计 |  |  |  | 计量单位 |  | 台 | 工程量 | 2
清单综合单价组成明细
定额编号 | 定额项目名称 | 定额 单位 | 数量 | 单价 |  |  |  |  | 合价
|  |  |  | 人工费 | 材料费 | 机具费 | 管理费 和利润 |  | 人工费 |  | 材料费 | 机具费 | 管理费 和利润
C5-3-85 | 各类流量计安装 电磁流量计 | 台 | 1 | 239.06 | 2308.66 | 4.93 | 123.61 |  | 239.06 |  | 2308.66 | 4.93 | 123.61
人工单价 |  | 小计 | [6 empty] | 239.06 |  | 2308.66 | 4.93 | 123.61
|  | 未计价材料费 | [6 empty] | 2300
清单项目综合单价 | [8 empty] | 2676.26
材 料 费 明 细 | 主要材料名称、规格、型号 |  |  |  |  | 单位 | 数量 |  | 单价（元） |  | 合价（元） | 暂估单价 （元） | 暂估合价 （元）
| 氧气流量计 |  |  |  |  | 台 | 1 |  | 2300 |  | 2300
| 其他材料费 | [7 empty] | - |  | 8.66 | -
| 材料费小计 | [7 empty] | - |  | 2308.66 | -
注：1.如不使用省级或行业建设主管部门发布的计价依据，可不填定额编码、名称等； 2.招标文件提供了暂估单价的材料，按暂估的单价填入表内“暂估单价”栏及“暂估合价”栏。
表-09
综合单价分析表
工程名称：康复楼-医气 | [7 empty] | 标段： |  | 第 69 页 共 77 页
项目编码 |  | 030411004001 |  | 项目名称 | 配线 |  |  |  | 计量单位 |  | m | 工程量 | 40.02
清单综合单价组成明细
定额编号 | 定额项目名称 | 定额 单位 | 数量 | 单价 |  |  |  |  | 合价
|  |  |  | 人工费 | 材料费 | 机具费 | 管理费 和利润 |  | 人工费 |  | 材料费 | 机具费 | 管理费 和利润
C4-11-223 | 多芯软导线管内穿线(芯以内) 二芯 导线截面(mm2以内) 0.75 | 100m/束 | 0.01 | 83.18 | 272.24 |  | 40.55 |  | 0.83 |  | 2.72 |  | 0.41
人工单价 |  | 小计 | [6 empty] | 0.83 |  | 2.72 |  | 0.41
|  | 未计价材料费 | [6 empty] | 2.59
清单项目综合单价 | [8 empty] | 3.96
材 料 费 明 细 | 主要材料名称、规格、型号 |  |  |  |  | 单位 | 数量 |  | 单价（元） |  | 合价（元） | 暂估单价 （元） | 暂估合价 （元）
| RVV-2*0.7mm2 BV |  |  |  |  | m | 1.08 |  | 2.4 |  | 2.59
| 其他材料费 | [7 empty] | - |  | 0.12 | -
| 材料费小计 | [7 empty] | - |  | 2.71 | -
注：1.如不使用省级或行业建设主管部门发布的计价依据，可不填定额编码、名称等； 2.招标文件提供了暂估单价的材料，按暂估的单价填入表内“暂估单价”栏及“暂估合价”栏。
表-09
综合单价分析表
工程名称：康复楼-医气 | [7 empty] | 标段： |  | 第 70 页 共 77 页
项目编码 |  | 031002003017 |  | 项目名称 | PVC套管 |  |  |  | 计量单位 |  | 个 | 工程量 | 92
清单综合单价组成明细
定额编号 | 定额项目名称 | 定额 单位 | 数量 | 单价 |  |  |  |  | 合价
|  |  |  | 人工费 | 材料费 | 机具费 | 管理费 和利润 |  | 人工费 |  | 材料费 | 机具费 | 管理费 和利润
C10-2-38 | 一般塑料套管制作安装 介质管道公称直径(mm以内) 32 | 个 | 1 | 10.76 | 3.38 |  | 5.13 |  | 10.76 |  | 3.38 |  | 5.13
人工单价 |  | 小计 | [6 empty] | 10.76 |  | 3.38 |  | 5.13
|  | 未计价材料费 | [6 empty] | 0.32
清单项目综合单价 | [8 empty] | 19.27
材 料 费 明 细 | 主要材料名称、规格、型号 |  |  |  |  | 单位 | 数量 |  | 单价（元） |  | 合价（元） | 暂估单价 （元） | 暂估合价 （元）
| PVC套管 DN20 |  |  |  |  | 个 | 0.318 |  | 1 |  | 0.32
| 其他材料费 | [7 empty] | - |  | 3.05 | -
| 材料费小计 | [7 empty] | - |  | 3.37 | -
注：1.如不使用省级或行业建设主管部门发布的计价依据，可不填定额编码、名称等； 2.招标文件提供了暂估单价的材料，按暂估的单价填入表内“暂估单价”栏及“暂估合价”栏。
表-09
综合单价分析表
工程名称：康复楼-医气 | [7 empty] | 标段： |  | 第 71 页 共 77 页
项目编码 |  | 031002003018 |  | 项目名称 | 穿楼板钢套管 |  |  |  | 计量单位 |  | 个 | 工程量 | 1
清单综合单价组成明细
定额编号 | 定额项目名称 | 定额 单位 | 数量 | 单价 |  |  |  |  | 合价
|  |  |  | 人工费 | 材料费 | 机具费 | 管理费 和利润 |  | 人工费 |  | 材料费 | 机具费 | 管理费 和利润
C10-2-25 | 一般钢套管制作安装 介质管道公称直径(mm以内) 20 | 个 | 1 | 10.35 | 6.85 | 0.89 | 5.37 |  | 10.35 |  | 6.85 | 0.89 | 5.37
人工单价 |  | 小计 | [6 empty] | 10.35 |  | 6.85 | 0.89 | 5.37
|  | 未计价材料费 | [6 empty] | 3.31
清单项目综合单价 | [8 empty] | 23.46
材 料 费 明 细 | 主要材料名称、规格、型号 |  |  |  |  | 单位 | 数量 |  | 单价（元） |  | 合价（元） | 暂估单价 （元） | 暂估合价 （元）
| 焊接钢管 |  |  |  |  | kg | 0.82 |  | 4.04 |  | 3.31
| 其他材料费 | [7 empty] | - |  | 3.53 | -
| 材料费小计 | [7 empty] | - |  | 6.84 | -
注：1.如不使用省级或行业建设主管部门发布的计价依据，可不填定额编码、名称等； 2.招标文件提供了暂估单价的材料，按暂估的单价填入表内“暂估单价”栏及“暂估合价”栏。
表-09
综合单价分析表
工程名称：康复楼-医气 | [7 empty] | 标段： |  | 第 72 页 共 77 页
项目编码 |  | 031002003019 |  | 项目名称 | 穿楼板钢套管 |  |  |  | 计量单位 |  | 个 | 工程量 | 1
清单综合单价组成明细
定额编号 | 定额项目名称 | 定额 单位 | 数量 | 单价 |  |  |  |  | 合价
|  |  |  | 人工费 | 材料费 | 机具费 | 管理费 和利润 |  | 人工费 |  | 材料费 | 机具费 | 管理费 和利润
C10-2-26 | 一般钢套管制作安装 介质管道公称直径(mm以内) 32 | 个 | 1 | 11.64 | 10.78 | 1.02 | 6.04 |  | 11.64 |  | 10.78 | 1.02 | 6.04
人工单价 |  | 小计 | [6 empty] | 11.64 |  | 10.78 | 1.02 | 6.04
|  | 未计价材料费 | [6 empty] | 5.94
清单项目综合单价 | [8 empty] | 29.48
材 料 费 明 细 | 主要材料名称、规格、型号 |  |  |  |  | 单位 | 数量 |  | 单价（元） |  | 合价（元） | 暂估单价 （元） | 暂估合价 （元）
| 焊接钢管 |  |  |  |  | kg | 1.47 |  | 4.04 |  | 5.94
| 其他材料费 | [7 empty] | - |  | 4.84 | -
| 材料费小计 | [7 empty] | - |  | 10.78 | -
注：1.如不使用省级或行业建设主管部门发布的计价依据，可不填定额编码、名称等； 2.招标文件提供了暂估单价的材料，按暂估的单价填入表内“暂估单价”栏及“暂估合价”栏。
表-09
综合单价分析表
工程名称：康复楼-医气 | [7 empty] | 标段： |  | 第 73 页 共 77 页
项目编码 |  | 031002003020 |  | 项目名称 | 穿楼板钢套管 |  |  |  | 计量单位 |  | 个 | 工程量 | 1
清单综合单价组成明细
定额编号 | 定额项目名称 | 定额 单位 | 数量 | 单价 |  |  |  |  | 合价
|  |  |  | 人工费 | 材料费 | 机具费 | 管理费 和利润 |  | 人工费 |  | 材料费 | 机具费 | 管理费 和利润
C10-2-27 | 一般钢套管制作安装 介质管道公称直径(mm以内) 50 | 个 | 1 | 16.66 | 22.5 | 1.08 | 8.47 |  | 16.66 |  | 22.5 | 1.08 | 8.47
人工单价 |  | 小计 | [6 empty] | 16.66 |  | 22.5 | 1.08 | 8.47
|  | 未计价材料费 | [6 empty] | 13.17
清单项目综合单价 | [8 empty] | 48.71
材 料 费 明 细 | 主要材料名称、规格、型号 |  |  |  |  | 单位 | 数量 |  | 单价（元） |  | 合价（元） | 暂估单价 （元） | 暂估合价 （元）
| 焊接钢管 |  |  |  |  | kg | 3.26 |  | 4.04 |  | 13.17
| 其他材料费 | [7 empty] | - |  | 9.33 | -
| 材料费小计 | [7 empty] | - |  | 22.5 | -
注：1.如不使用省级或行业建设主管部门发布的计价依据，可不填定额编码、名称等； 2.招标文件提供了暂估单价的材料，按暂估的单价填入表内“暂估单价”栏及“暂估合价”栏。
表-09
综合单价分析表
工程名称：康复楼-医气 | [7 empty] | 标段： |  | 第 74 页 共 77 页
项目编码 |  | 031002001007 |  | 项目名称 | 管道支架 |  |  |  | 计量单位 |  | kg | 工程量 | 82.88
清单综合单价组成明细
定额编号 | 定额项目名称 | 定额 单位 | 数量 | 单价 |  |  |  |  | 合价
|  |  |  | 人工费 | 材料费 | 机具费 | 管理费 和利润 |  | 人工费 |  | 材料费 | 机具费 | 管理费 和利润
C8-15-1 | 管道支架制作安装 一般管架 | 100kg | 0.01 | 878.76 | 547.46 | 180.27 | 522.64 |  | 8.79 |  | 5.47 | 1.8 | 5.23
C12-1-5 *0.2 | 手工除锈 一般钢结构 轻锈 除微锈（标准：氧化皮完全紧附，仅有少量锈点） 单价*0.2 | 100kg | 0.01 | 5.9 | 0.39 | 2.55 | 3.43 |  | 0.06 |  |  | 0.03 | 0.03
C12-2-49 换 | 一般钢结构 红丹防锈漆 第一遍 实际遍数(遍):2 安装前管道集中刷油 人工*0.7 | 100kg | 0.01 | 28.31 | 35.38 | 25.54 | 21.84 |  | 0.28 |  | 0.35 | 0.26 | 0.22
C12-2-56 换 | 一般钢结构 调和漆 第一遍 实际遍数(遍):2 安装前管道集中刷油 人工*0.7 | 100kg | 0.01 | 27.47 | 20.85 | 25.54 | 21.5 |  | 0.27 |  | 0.21 | 0.26 | 0.22
人工单价 |  | 小计 | [6 empty] | 9.4 |  | 6.03 | 2.35 | 5.7
|  | 未计价材料费 | [6 empty] | 4.54
清单项目综合单价 | [8 empty] | 23.48
材 料 费 明 | 主要材料名称、规格、型号 |  |  |  |  | 单位 | 数量 |  | 单价（元） |  | 合价（元） | 暂估单价 （元） | 暂估合价 （元）
注：1.如不使用省级或行业建设主管部门发布的计价依据，可不填定额编码、名称等； 2.招标文件提供了暂估单价的材料，按暂估的单价填入表内“暂估单价”栏及“暂估合价”栏。
表-09
综合单价分析表
工程名称：康复楼-医气 | [7 empty] | 标段： |  | 第 75 页 共 77 页
细 | 型钢 |  |  |  |  | kg | 1.06 |  | 3.84 |  | 4.07
| 醇酸调和漆 |  |  |  |  | kg | 0.015 |  | 12.07 |  | 0.18
| 樟丹防锈漆 |  |  |  |  | kg | 0.0211 |  | 13.58 |  | 0.29
| 其他材料费 | [7 empty] | - |  | 1.5 | -
| 材料费小计 | [7 empty] | - |  | 6.04 | -
注：1.如不使用省级或行业建设主管部门发布的计价依据，可不填定额编码、名称等； 2.招标文件提供了暂估单价的材料，按暂估的单价填入表内“暂估单价”栏及“暂估合价”栏。
表-09
综合单价分析表
工程名称：康复楼-医气 | [7 empty] | 标段： |  | 第 76 页 共 77 页
项目编码 |  | 031301017004 |  | 项目名称 | 脚手架搭拆费 |  |  |  | 计量单位 |  | 项 | 工程量 | 1
清单综合单价组成明细
定额编号 | 定额项目名称 | 定额 单位 | 数量 | 单价 |  |  |  |  | 合价
|  |  |  | 人工费 | 材料费 | 机具费 | 管理费 和利润 |  | 人工费 |  | 材料费 | 机具费 | 管理费 和利润
BM399 | 脚手架搭拆费(单独承担埋地管道工程除外)(给排水、采暖、燃气工程) | 元 | 1 | 578.44 |  |  |  |  | 578.44
BM303 | 脚手架搭拆费(自动化控制仪表安装工程) | 元 | 1 | 334.77 |  |  |  |  | 334.77
BM341 | 脚手架搭拆费(消防工程) | 元 | 1 | 4.69 |  |  |  |  | 4.69
BM277 | 脚手架搭拆费(建筑智能化工程) | 元 | 1 | 73.72 |  |  |  |  | 73.72
BM248 | 脚手架搭拆费(单独承担埋地或沟槽敷设线缆工程除外)(电气设备安装工程，除10章) | 元 | 1 | 603.08 |  |  |  |  | 603.08
BM307 | 脚手架搭拆费(通风空调工程) | 元 | 1
BM335 | 脚手架搭拆费(单独承担埋地管道工程除外)(工业管道工程) | 元 | 1 | 1364.06 |  |  |  |  | 1364.06
BM434 | 脚手架搭拆费(刷油、防腐蚀、绝热工程) | 元 | 1 | 6.13 |  |  |  |  | 6.13
人工单价 |  | 小计 | [6 empty] | 2964.89
注：1.如不使用省级或行业建设主管部门发布的计价依据，可不填定额编码、名称等； 2.招标文件提供了暂估单价的材料，按暂估的单价填入表内“暂估单价”栏及“暂估合价”栏。
表-09
综合单价分析表
工程名称：康复楼-医气 | [7 empty] | 标段： |  | 第 77 页 共 77 页
未计价材料费
清单项目综合单价 | [8 empty] | 2964.89
材 料 费 明 细 | 主要材料名称、规格、型号 |  |  |  |  | 单位 | 数量 |  | 单价（元） |  | 合价（元） | 暂估单价 （元） | 暂估合价 （元）
| 其他材料费 | [7 empty] | - |  |  | -
| 材料费小计 | [7 empty] | - |  |  | -
注：1.如不使用省级或行业建设主管部门发布的计价依据，可不填定额编码、名称等； 2.招标文件提供了暂估单价的材料，按暂估的单价填入表内“暂估单价”栏及“暂估合价”栏。
表-09

## 表-11 总价措施项目清单与计价表
总价措施项目清单与计价表
工程名称：康复楼-医气 | [5 empty] | 标段： |  | 第 1 页 共 2 页
序号 | 项目编码 | 项目名称 | 计算基础 | 费率 (%) | 金额 (元) |  | 调整 费率(%) |  | 调整后 金额(元) | 备注
1 | LSSGCSF00005 | 绿色施工安全防护措施费 | 分部分项人工费+分部分项机具费 | 35.77 | 25284.82 |  |  |  |  | 以分部分项的人工费与施工机具费之和为计算基础，费率35.77%
2 | 031301010004 | 安装与生产同时进行增加费用 | 分部分项人工费 | 0 | [5 empty] | 按人工费的10%计算
3 | 031301011004 | 在有害身体健康环境中施工增加费 | 分部分项人工费 | 0 | [5 empty] | 按人工费的10%计算
4 | TSSGBWZJF004 | 在地下（暗）室、设备及大口径管道内等特殊施工部位进行施工增加费 |  | 30 | [5 empty] | 按该部分人工费的30%计算
5 | 粤031302008004 | 赶工措施费 | 分部分项人工费+分部分项机具费 | 0 | [5 empty] | 赶工措施费=（1-δ）*分部分项（人工费+施工机具费）*0.344 （0.8≤δ＜1 式中：δ=合同工期/定额工期）
6 | 031302002004 | 夜间施工增加费 |  | 20 | [5 empty] | 按其夜间施工项目人工费的20%计算
7 | JTGRSGZJF004 | 交通干扰工程施工增加费 |  | 10 | [5 empty] | 按在市政道路上施工项目人工费的10%计算
8 | 粤031302009004 | 文明工地增加费 | 分部分项人工费+分部分项机具费 | 0 | [5 empty] | 以分部分项的人工费与施工机具费之和为计算基础；市级文明工地1.00%；省级文明工地2.00%
9 | DXGXJCJXF004 | 地下管线交叉降效费 | [7 empty] | 按实际发生或经批准的施工方案计
编制人（造价人员）： | [5 empty] | 复核人（造价工程师）：
表-11
总价措施项目清单与计价表
工程名称：康复楼-医气 | [5 empty] | 标段： |  | 第 2 页 共 2 页
序号 | 项目编码 | 项目名称 | 计算基础 | 费率 (%) | 金额 (元) |  | 调整 费率(%) |  | 调整后 金额(元) | 备注
算
10 | QTFY00000005 | 其他费用 | [7 empty] | 按实际发生或经批准的施工组织设计方案计算
合 计 |  |  |  |  | 25284.82
编制人（造价人员）： | [5 empty] | 复核人（造价工程师）：
表-11

## 表-12 其他项目清单与计价汇总表
其他项目清单与计价汇总表
工程名称：康复楼-医气 |  |  | 标段： |  | 第 1 页 共 1 页
序号 | 项目名称 | 金额（元） |  | 结算金额（元） |  | 备注
1 | 暂列金额 | 11850.21 |  |  |  | 明细详见表-12-1
2 | 暂估价
2.1 | 材料暂估价 | — |  |  |  | 明细详见表-12-2
2.2 | 专业工程暂估价 |  |  |  |  | 明细详见表-12-3
3 | 计日工 |  |  |  |  | 明细详见表-12-4
4 | 总承包服务费 |  |  |  |  | 明细详见表-12-5
5 | 预算包干费 | 7068.72
6 | 工程优质费
7 | 概算幅度差
8 | 现场签证费用
9 | 索赔费用
10 | 其他费用
| 合 计 | 18918.93 |  |  |  | —
注：材料（工程设备）暂估单价进入清单项目综合单价，此处不汇总。
表—12

## 表-13 规费、税金项目清单与计价表
规费、税金项目清单与计价表
工程名称：康复楼-医气 |  |  | 标段： |  |  | 第 1 页 共 1 页
序号 | 项目名称 | 计算基础 |  | 计算基数 | 计算费率 (%) |  | 金额(元)
1 | 增值税销项税额 | 分部分项合计+措施合计+其他项目 |  | 639679.27 | 9 |  | 57571.13
合 计 | [6 empty] | 57571.13
编制人（造价人员）： |  |  | 复核人（造价工程师）：
表—13