## 表-04 单位工程招标控制价汇总表
单位工程招标控制价汇总表
工程名称：康复楼-消防水 |  |  | 标段： | 第 1 页 共 1 页
序号 | 汇总内容 | 金额:(元) |  |  | 其中：暂估价(元)
1 | 分部分项合计 | 45259.78
2 | 措施合计 | 4281.44
2.1 | 绿色施工安全防护措施费 | 3805.77
2.2 | 其他措施费 | 475.67
3 | 其他项目 | 1969.16 |  |  | －
3.1 | 暂列金额 | 905.20
3.2 | 暂估价
3.3 | 计日工
3.4 | 总承包服务费
3.5 | 预算包干费 | 1063.96
3.6 | 工程优质费
3.7 | 概算幅度差
3.8 | 索赔费用
3.9 | 现场签证费用
3.10 | 其他费用
4 | 税前工程造价 | 51510.38
5 | 增值税销项税额 | 4635.93 |  |  | －
6 | 总造价 | 56146.31
7 | 人工费 | 10268.59
招标控制价合计=1+2+3+5 |  | 56,146.31 |  |  | 0.00
注：本表适用于单位工程招标控制价或投标报价的汇总，如无单位工程划分，单项工程也使用本表汇总
表—04

## 表-08 分部分项工程和单价措施项目清单与计价表(含措施标题)
分部分项工程和单价措施项目清单与计价表
工程名称：康复楼-消防水 |  |  |  | 标段： |  |  |  | 第 1 页 共 3 页
序号 | 项目编码 | 项目名称 | 项目特征描述 |  | 计量单位 | 工程量 | 金额（元）
[7 empty] | 综合单价 |  | 综合合价 | 其中
暂估价
|  | 整个项目 | [6 empty] | 45259.78
1 | 030901010001 | 室内消火栓(试验型) | 1.名称:室内消火栓(试验型) 2.规格:自带压力表 3.其他:具体做法及施工详见设计图纸和规范要求 |  | 套 | 1 | 357.86 |  | 357.86
2 | 030901010002 | 室内消火栓 | 1.名称:室内消火栓 2.型号规格:甲型单栓带消防软管卷盘消火栓箱 4.箱内灭火器配置:两具手提式磷酸铵盐灭火器，MF/ABC5 5.其他:具体做法及施工详见设计图纸和规范要求 |  | 套 | 4 | 758.04 |  | 3032.16
3 | 030901010003 | 原有消火栓、灭火器保留，改为半暗装 | 1.名称:原有消火栓、灭火器保留，改为半暗装 2.其他:具体做法及施工详见设计图纸和规范要求 |  | 套 | 5 | 288.77 |  | 1443.85
4 | 030901010004 | 原有消火栓、灭火器拆除移动 | 1.名称:原有消火栓、灭火器拆除移动 2.其他:具体做法及施工详见设计图纸和规范要求 |  | 套 | 4 | 288.77 |  | 1155.08
5 | 030901001001 | 消火栓复合管 DN65 | 1.名称:消火栓复合管 DN65 2.安装部位(室内、外):室外埋地 3.材质:钢丝塑料复合管 4.规格:DN65mm 5.连接方式:电熔连接 6.管道冲洗、消毒、强度、严密性试验 7.完成本清单项目所需的一切相关工作 8.其他:具体做法及施工详见设计图纸和规范要求 |  | m | 31.44 | 108.17 |  | 3400.86
本页小计 | [8 empty] | 9389.81
注：为计取规费等的使用，可在表中增设其中：“定额人工费”。
表—08
分部分项工程和单价措施项目清单与计价表
工程名称：康复楼-消防水 |  |  |  | 标段： |  |  |  | 第 2 页 共 3 页
序号 | 项目编码 | 项目名称 | 项目特征描述 |  | 计量单位 | 工程量 | 金额（元）
[7 empty] | 综合单价 |  | 综合合价 | 其中
暂估价
6 | 030901001002 | 消火栓复合管 DN150 | 1.名称:消火栓复合管 DN150 2.安装部位(室内、外):室外埋地 3.材质:钢丝塑料复合管 4.规格:DN150mm 5.连接方式:电熔连接 6.管道冲洗、消毒、强度、严密性试验 7.完成本清单项目所需的一切相关工作 8.其它未尽事项详见图纸、招标文件、工程量清单计价说明、国家相关规范等 |  | m | 20.68 | 213.63 |  | 4417.87
7 | 030901001003 | 消火栓钢管 DN100 | 1.名称:消火栓钢管 DN100 2.安装部位(室内、外):室内 3.材质:热浸锌镀锌钢管 4.规格:DN100mm 5.连接方式:沟槽式连接 6.刷油:樟丹底漆二道,红色调和漆二道 7.管道冲洗、消毒、强度、严密性试验 8.完成本清单项目所需的一切相关工作 9.其他:具体做法及施工详见设计图纸和规范要求 |  | m | 153.2 | 127.41 |  | 19519.21
8 | 030901001004 | 拆除消火栓钢管 DN150 | 1.名称:拆除消火栓钢管 DN150 2.完成本清单项目所需的一切相关工作 3.其他:具体做法及施工详见设计图纸和规范要求 |  | m | 9.69 | 61.95 |  | 600.3
9 | 031003003001 | 蝶阀 DN100 | 1.名称:蝶阀DN100 2.材质:球墨铸铁 3.连接方式:法兰连接 4.规格:DN100mm 5.其他:具体做法及施工详见设计图纸和规范要求 |  | 个 | 10 | 504.6 |  | 5046
本页小计 | [8 empty] | 29583.38
注：为计取规费等的使用，可在表中增设其中：“定额人工费”。
表—08
分部分项工程和单价措施项目清单与计价表
工程名称：康复楼-消防水 |  |  |  | 标段： |  |  |  | 第 3 页 共 3 页
序号 | 项目编码 | 项目名称 | 项目特征描述 |  | 计量单位 | 工程量 | 金额（元）
[7 empty] | 综合单价 |  | 综合合价 | 其中
暂估价
10 | 031003003002 | 闸阀 DN65 | 1.名称:闸阀DN65 2.材质:球墨铸铁 3.连接方式:法兰连接 4.规格:DN65mm 5.其他:具体做法及施工详见设计图纸和规范要求 |  | 个 | 1 | 474.92 |  | 474.92
11 | 031003001011 | 立式排气阀 DN25 | 1.名称:立式排气阀DN25 2.材质:球墨铸铁 3.连接方式:螺纹连接 4.规格:DN25mm 5.其他:具体做法及施工详见设计图纸和规范要求 |  | 个 | 1 | 89.71 |  | 89.71
12 | 030601002001 | 压力表 | 1.名称:压力表 2.连接方式:螺纹连接 3.其他:具体做法及施工详见设计图纸和规范要求 |  | 台 | 1 | 150.86 |  | 150.86
13 | 031002003014 | 穿楼板防水套管 | 1.名称:穿楼板防水套管 2.套管规格:DN65 3.其他:具体做法及施工详见设计图纸和规范要求 |  | 个 | 1 | 265.94 |  | 265.94
14 | 031002001003 | 管道支架 | 1.名称:管道支架制作安装 2.材质:型钢 3.除锈、刷樟丹漆二度，调和漆一度 4.其他:具体做法及施工详见设计图纸和规范要求 |  | kg | 42.77 | 23.48 |  | 1004.24
15 | 031002001004 | 抗震支架 | 1.名称:成套抗震支架 2.管架形式:综合考虑 3.型号规格:综合考虑 4.其他:具体做法及施工详见设计图纸和规范要求 |  | 套 | 18 | 238.94 |  | 4300.92
|  | 措施项目 | [6 empty] | 475.67
| 2 | 措施其他项目 | [6 empty] | 475.67
16 | 031301017002 | 脚手架搭拆费 | 1.脚手架搭拆费 2.其它未尽事项详见图纸、招标文件、工程量清单计价说明、国家相关规范等 |  | 项 | 1 | 475.67 |  | 475.67
本页小计 | [8 empty] | 6762.26
合 计 | [8 empty] | 45735.45
注：为计取规费等的使用，可在表中增设其中：“定额人工费”。
表—08

## 表-09 综合单价分析表
综合单价分析表
工程名称：康复楼-消防水 | [7 empty] | 标段： |  | 第 1 页 共 18 页
项目编码 |  | 030901010001 |  | 项目名称 | 室内消火栓(试验型) |  |  |  | 计量单位 |  | 套 | 工程量 | 1
清单综合单价组成明细
定额编号 | 定额项目名称 | 定额 单位 | 数量 | 单价 |  |  |  |  | 合价
|  |  |  | 人工费 | 材料费 | 机具费 | 管理费 和利润 |  | 人工费 |  | 材料费 | 机具费 | 管理费 和利润
C9-1-92 | 试验用消火栓 公称直径(65mm以内) | 个 | 1 | 25.75 | 319.82 |  | 12.29 |  | 25.75 |  | 319.82 |  | 12.29
人工单价 |  | 小计 | [6 empty] | 25.75 |  | 319.82 |  | 12.29
|  | 未计价材料费 | [6 empty] | 318.58
清单项目综合单价 | [8 empty] | 357.86
材 料 费 明 细 | 主要材料名称、规格、型号 |  |  |  |  | 单位 | 数量 |  | 单价（元） |  | 合价（元） | 暂估单价 （元） | 暂估合价 （元）
| 室内消火栓(试验型) |  |  |  |  | 个 | 1 |  | 318.58 |  | 318.58
| 其他材料费 | [7 empty] | - |  | 1.24 | -
| 材料费小计 | [7 empty] | - |  | 319.82 | -
注：1.如不使用省级或行业建设主管部门发布的计价依据，可不填定额编码、名称等； 2.招标文件提供了暂估单价的材料，按暂估的单价填入表内“暂估单价”栏及“暂估合价”栏。
表-09
综合单价分析表
工程名称：康复楼-消防水 | [7 empty] | 标段： |  | 第 2 页 共 18 页
项目编码 |  | 030901010002 |  | 项目名称 | 室内消火栓 |  |  |  | 计量单位 |  | 套 | 工程量 | 4
清单综合单价组成明细
定额编号 | 定额项目名称 | 定额 单位 | 数量 | 单价 |  |  |  |  | 合价
|  |  |  | 人工费 | 材料费 | 机具费 | 管理费 和利润 |  | 人工费 |  | 材料费 | 机具费 | 管理费 和利润
C9-1-90 *1.3 | 室内消火栓安装(自救卷盘) 公称直径(mm以内) 单栓65 带灭火器的成套室内消火栓箱（柜）安装 单价*1.3 | 套 | 1 | 140.28 | 414.52 |  | 66.96 |  | 140.28 |  | 414.52 |  | 66.96
补充主材003@1 | 手提式磷酸铵盐灭火器，MF/ABC5 | 具 | 2 |  | 68.14 | [5 empty] | 136.28
人工单价 |  | 小计 | [6 empty] | 140.28 |  | 550.8 |  | 66.96
|  | 未计价材料费 | [6 empty] | 547.78
清单项目综合单价 | [8 empty] | 758.04
材 料 费 明 细 | 主要材料名称、规格、型号 |  |  |  |  | 单位 | 数量 |  | 单价（元） |  | 合价（元） | 暂估单价 （元） | 暂估合价 （元）
| 室内消火栓 甲型单栓带消防软管卷盘消火栓箱 |  |  |  |  | 套 | 1 |  | 411.5 |  | 411.5
| 手提式磷酸铵盐灭火器，MF/ABC5 |  |  |  |  | 具 | 2 |  | 68.14 |  | 136.28
| 其他材料费 | [7 empty] | - |  | 3.02 | -
| 材料费小计 | [7 empty] | - |  | 550.8 | -
注：1.如不使用省级或行业建设主管部门发布的计价依据，可不填定额编码、名称等； 2.招标文件提供了暂估单价的材料，按暂估的单价填入表内“暂估单价”栏及“暂估合价”栏。
表-09
综合单价分析表
工程名称：康复楼-消防水 | [7 empty] | 标段： |  | 第 3 页 共 18 页
项目编码 |  | 030901010003 |  | 项目名称 | 原有消火栓、灭火器保留，改为半暗装 |  |  |  | 计量单位 |  | 套 | 工程量 | 5
清单综合单价组成明细
定额编号 | 定额项目名称 | 定额 单位 | 数量 | 单价 |  |  |  |  | 合价
|  |  |  | 人工费 | 材料费 | 机具费 | 管理费 和利润 |  | 人工费 |  | 材料费 | 机具费 | 管理费 和利润
借R2-3-59 *1.2 | 室内消火栓 室内消火栓组合卷盘的拆除 | 套 | 1 | 59 | 0.19 |  | 19.32 |  | 59 |  | 0.19 |  | 19.32
C9-1-90 *1.3 | 室内消火栓安装(自救卷盘) 公称直径(mm以内) 单栓65 带灭火器的成套室内消火栓箱（柜）安装 单价*1.3 | 套 | 1 | 140.28 | 3.02 |  | 66.96 |  | 140.28 |  | 3.02 |  | 66.96
人工单价 |  | 小计 | [6 empty] | 199.28 |  | 3.21 |  | 86.28
综合工日120.78元/工日 |  | 未计价材料费
清单项目综合单价 | [8 empty] | 288.77
材 料 费 明 细 | 主要材料名称、规格、型号 |  |  |  |  | 单位 | 数量 |  | 单价（元） |  | 合价（元） | 暂估单价 （元） | 暂估合价 （元）
| 其他材料费 | [7 empty] | - |  | 3.21 | -
| 材料费小计 | [7 empty] | - |  | 3.21 | -
注：1.如不使用省级或行业建设主管部门发布的计价依据，可不填定额编码、名称等； 2.招标文件提供了暂估单价的材料，按暂估的单价填入表内“暂估单价”栏及“暂估合价”栏。
表-09
综合单价分析表
工程名称：康复楼-消防水 | [7 empty] | 标段： |  | 第 4 页 共 18 页
项目编码 |  | 030901010004 |  | 项目名称 | 原有消火栓、灭火器拆除移动 |  |  |  | 计量单位 |  | 套 | 工程量 | 4
清单综合单价组成明细
定额编号 | 定额项目名称 | 定额 单位 | 数量 | 单价 |  |  |  |  | 合价
|  |  |  | 人工费 | 材料费 | 机具费 | 管理费 和利润 |  | 人工费 |  | 材料费 | 机具费 | 管理费 和利润
借R2-3-59 *1.2 | 室内消火栓 室内消火栓组合卷盘的拆除 | 套 | 1 | 59 | 0.19 |  | 19.32 |  | 59 |  | 0.19 |  | 19.32
C9-1-90 *1.3 | 室内消火栓安装(自救卷盘) 公称直径(mm以内) 单栓65 带灭火器的成套室内消火栓箱（柜）安装 单价*1.3 | 套 | 1 | 140.28 | 3.02 |  | 66.96 |  | 140.28 |  | 3.02 |  | 66.96
人工单价 |  | 小计 | [6 empty] | 199.28 |  | 3.21 |  | 86.28
综合工日120.78元/工日 |  | 未计价材料费
清单项目综合单价 | [8 empty] | 288.77
材 料 费 明 细 | 主要材料名称、规格、型号 |  |  |  |  | 单位 | 数量 |  | 单价（元） |  | 合价（元） | 暂估单价 （元） | 暂估合价 （元）
| 其他材料费 | [7 empty] | - |  | 3.21 | -
| 材料费小计 | [7 empty] | - |  | 3.21 | -
注：1.如不使用省级或行业建设主管部门发布的计价依据，可不填定额编码、名称等； 2.招标文件提供了暂估单价的材料，按暂估的单价填入表内“暂估单价”栏及“暂估合价”栏。
表-09
综合单价分析表
工程名称：康复楼-消防水 | [7 empty] | 标段： |  | 第 5 页 共 18 页
项目编码 |  | 030901001001 |  | 项目名称 | 消火栓复合管 DN65 |  |  |  | 计量单位 |  | m | 工程量 | 31.44
清单综合单价组成明细
定额编号 | 定额项目名称 | 定额 单位 | 数量 | 单价 |  |  |  |  | 合价
|  |  |  | 人工费 | 材料费 | 机具费 | 管理费 和利润 |  | 人工费 |  | 材料费 | 机具费 | 管理费 和利润
C10-1-385 | 给排水管道 室内钢骨架塑料复合管(电熔连接) 公称外径(mm以内) 75 | 10m | 0.1 | 262.28 | 675.44 | 12.76 | 131.25 |  | 26.23 |  | 67.54 | 1.28 | 13.13
人工单价 |  | 小计 | [6 empty] | 26.23 |  | 67.54 | 1.28 | 13.13
|  | 未计价材料费 | [6 empty] | 66.97
清单项目综合单价 | [8 empty] | 108.17
材 料 费 明 细 | 主要材料名称、规格、型号 |  |  |  |  | 单位 | 数量 |  | 单价（元） |  | 合价（元） | 暂估单价 （元） | 暂估合价 （元）
| 钢丝塑料复合管 DN65 |  |  |  |  | m | 1.016 |  | 44.53 |  | 45.24
| 给水室内钢骨架塑料复合管电熔管件 DN65 |  |  |  |  | 个 | 0.603 |  | 36.03 |  | 21.73
| 其他材料费 | [7 empty] | - |  | 0.57 | -
| 材料费小计 | [7 empty] | - |  | 67.54 | -
注：1.如不使用省级或行业建设主管部门发布的计价依据，可不填定额编码、名称等； 2.招标文件提供了暂估单价的材料，按暂估的单价填入表内“暂估单价”栏及“暂估合价”栏。
表-09
综合单价分析表
工程名称：康复楼-消防水 | [7 empty] | 标段： |  | 第 6 页 共 18 页
项目编码 |  | 030901001002 |  | 项目名称 | 消火栓复合管 DN150 |  |  |  | 计量单位 |  | m | 工程量 | 20.68
清单综合单价组成明细
定额编号 | 定额项目名称 | 定额 单位 | 数量 | 单价 |  |  |  |  | 合价
|  |  |  | 人工费 | 材料费 | 机具费 | 管理费 和利润 |  | 人工费 |  | 材料费 | 机具费 | 管理费 和利润
C10-1-389 | 给排水管道 室内钢骨架塑料复合管(电熔连接) 公称外径(mm以内) 160 | 10m | 0.1 | 336.62 | 1604.69 | 23.26 | 171.74 |  | 33.66 |  | 160.47 | 2.33 | 17.17
人工单价 |  | 小计 | [6 empty] | 33.66 |  | 160.47 | 2.33 | 17.17
|  | 未计价材料费 | [6 empty] | 160.01
清单项目综合单价 | [8 empty] | 213.63
材 料 费 明 细 | 主要材料名称、规格、型号 |  |  |  |  | 单位 | 数量 |  | 单价（元） |  | 合价（元） | 暂估单价 （元） | 暂估合价 （元）
| 钢丝塑料复合管 DN150 |  |  |  |  | m | 1.016 |  | 124.11 |  | 126.1
| 给水室内钢骨架塑料复合管电熔管件 DN150 |  |  |  |  | 个 | 0.232 |  | 146.17 |  | 33.91
| 其他材料费 | [7 empty] | - |  | 0.45 | -
| 材料费小计 | [7 empty] | - |  | 160.46 | -
注：1.如不使用省级或行业建设主管部门发布的计价依据，可不填定额编码、名称等； 2.招标文件提供了暂估单价的材料，按暂估的单价填入表内“暂估单价”栏及“暂估合价”栏。
表-09
综合单价分析表
工程名称：康复楼-消防水 | [7 empty] | 标段： |  | 第 7 页 共 18 页
项目编码 |  | 030901001003 |  | 项目名称 | 消火栓钢管 DN100 |  |  |  | 计量单位 |  | m | 工程量 | 153.2
清单综合单价组成明细
定额编号 | 定额项目名称 | 定额 单位 | 数量 | 单价 |  |  |  |  | 合价
|  |  |  | 人工费 | 材料费 | 机具费 | 管理费 和利润 |  | 人工费 |  | 材料费 | 机具费 | 管理费 和利润
C9-1-16 | 水喷淋钢管安装 钢管(沟槽式卡箍连接) 公称直径(mm以内) 100 | 10m | 0.1 | 144.62 | 690.98 | 3.84 | 70.86 |  | 14.46 |  | 69.1 | 0.38 | 7.09
C9-1-24 | 水喷淋钢管安装 管件安装(沟槽管件连接) 公称直径(mm以内) 100 | 10个 | 0.036 | 238.06 | 404.56 | 10.32 | 118.56 |  | 8.57 |  | 14.56 | 0.37 | 4.27
C12-2-1 换 | 管道刷油 红丹防锈漆 第一遍 实际遍数(遍):2 安装前管道集中刷油 人工*0.7 | 10m2 | 0.0358 | 33.74 | 45.76 | 25.52 | 24.03 |  | 1.21 |  | 1.64 | 0.91 | 0.86
C12-2-6 换 | 管道刷油 调和漆 第一遍 实际遍数(遍):2 安装前管道集中刷油 人工*0.7 | 10m2 | 0.0358 | 34.47 | 27.15 | 25.52 | 24.33 |  | 1.23 |  | 0.97 | 0.91 | 0.87
人工单价 |  | 小计 | [6 empty] | 25.47 |  | 86.27 | 2.57 | 13.09
|  | 未计价材料费 | [6 empty] | 84.49
清单项目综合单价 | [8 empty] | 127.41
材 料 费 明 | 主要材料名称、规格、型号 |  |  |  |  | 单位 | 数量 |  | 单价（元） |  | 合价（元） | 暂估单价 （元） | 暂估合价 （元）
注：1.如不使用省级或行业建设主管部门发布的计价依据，可不填定额编码、名称等； 2.招标文件提供了暂估单价的材料，按暂估的单价填入表内“暂估单价”栏及“暂估合价”栏。
表-09
综合单价分析表
工程名称：康复楼-消防水 | [7 empty] | 标段： |  | 第 8 页 共 18 页
细 | 主材费调整 |  |  |  |  | 元 | -0.0004 |  | 1
| 醇酸调和漆 |  |  |  |  | kg | 0.0709 |  | 12.07 |  | 0.86
| 醇酸防锈漆 |  |  |  |  | kg | 0.0992 |  | 13.58 |  | 1.35
| 热浸锌镀锌钢管 DN100 |  |  |  |  | m | 1.015 |  | 66.78 |  | 67.78
| 沟槽管件 DN100 |  |  |  |  | 套 | 0.3618 |  | 14.1 |  | 5.1
| 卡箍连接件(含胶圈) DN100 |  |  |  |  | 个 | 0.7236 |  | 13 |  | 9.41
| 其他材料费 | [7 empty] | - |  | 1.79 | -
| 材料费小计 | [7 empty] | - |  | 86.29 | -
注：1.如不使用省级或行业建设主管部门发布的计价依据，可不填定额编码、名称等； 2.招标文件提供了暂估单价的材料，按暂估的单价填入表内“暂估单价”栏及“暂估合价”栏。
表-09
综合单价分析表
工程名称：康复楼-消防水 | [7 empty] | 标段： |  | 第 9 页 共 18 页
项目编码 |  | 030901001004 |  | 项目名称 | 拆除消火栓钢管 DN150 |  |  |  | 计量单位 |  | m | 工程量 | 9.69
清单综合单价组成明细
定额编号 | 定额项目名称 | 定额 单位 | 数量 | 单价 |  |  |  |  | 合价
|  |  |  | 人工费 | 材料费 | 机具费 | 管理费 和利润 |  | 人工费 |  | 材料费 | 机具费 | 管理费 和利润
借R2-3-46 | 镀锌钢管(法兰连接) 公称直径(mm以内) 150 | 10m | 0.1 | 464.64 | 2.59 |  | 152.23 |  | 46.46 |  | 0.26 |  | 15.22
人工单价 |  | 小计 | [6 empty] | 46.46 |  | 0.26 |  | 15.22
综合工日120.78元/工日 |  | 未计价材料费
清单项目综合单价 | [8 empty] | 61.95
材 料 费 明 细 | 主要材料名称、规格、型号 |  |  |  |  | 单位 | 数量 |  | 单价（元） |  | 合价（元） | 暂估单价 （元） | 暂估合价 （元）
| 其他材料费 | [7 empty] | - |  | 0.26 | -
| 材料费小计 | [7 empty] | - |  | 0.26 | -
注：1.如不使用省级或行业建设主管部门发布的计价依据，可不填定额编码、名称等； 2.招标文件提供了暂估单价的材料，按暂估的单价填入表内“暂估单价”栏及“暂估合价”栏。
表-09
综合单价分析表
工程名称：康复楼-消防水 | [7 empty] | 标段： |  | 第 10 页 共 18 页
项目编码 |  | 031003003001 |  | 项目名称 | 蝶阀 DN100 |  |  |  | 计量单位 |  | 个 | 工程量 | 10
清单综合单价组成明细
定额编号 | 定额项目名称 | 定额 单位 | 数量 | 单价 |  |  |  |  | 合价
|  |  |  | 人工费 | 材料费 | 机具费 | 管理费 和利润 |  | 人工费 |  | 材料费 | 机具费 | 管理费 和利润
C10-3-34 | 焊接法兰阀安装 公称直径(mm以内) 100 | 个 | 1 | 89.1 | 338.86 | 23.1 | 53.54 |  | 89.1 |  | 338.86 | 23.1 | 53.54
人工单价 |  | 小计 | [6 empty] | 89.1 |  | 338.86 | 23.1 | 53.54
|  | 未计价材料费 | [6 empty] | 319.45
清单项目综合单价 | [8 empty] | 504.6
材 料 费 明 细 | 主要材料名称、规格、型号 |  |  |  |  | 单位 | 数量 |  | 单价（元） |  | 合价（元） | 暂估单价 （元） | 暂估合价 （元）
| 蝶阀 DN100 |  |  |  |  | 个 | 1 |  | 247.79 |  | 247.79
| 钢板平焊法兰 DN100 |  |  |  |  | 副 | 1 |  | 71.66 |  | 71.66
| 其他材料费 | [7 empty] | - |  | 19.4 | -
| 材料费小计 | [7 empty] | - |  | 338.85 | -
注：1.如不使用省级或行业建设主管部门发布的计价依据，可不填定额编码、名称等； 2.招标文件提供了暂估单价的材料，按暂估的单价填入表内“暂估单价”栏及“暂估合价”栏。
表-09
综合单价分析表
工程名称：康复楼-消防水 | [7 empty] | 标段： |  | 第 11 页 共 18 页
项目编码 |  | 031003003002 |  | 项目名称 | 闸阀 DN65 |  |  |  | 计量单位 |  | 个 | 工程量 | 1
清单综合单价组成明细
定额编号 | 定额项目名称 | 定额 单位 | 数量 | 单价 |  |  |  |  | 合价
|  |  |  | 人工费 | 材料费 | 机具费 | 管理费 和利润 |  | 人工费 |  | 材料费 | 机具费 | 管理费 和利润
C10-3-32 | 焊接法兰阀安装 公称直径(mm以内) 65 | 个 | 1 | 63.12 | 352.63 | 19.66 | 39.51 |  | 63.12 |  | 352.63 | 19.66 | 39.51
人工单价 |  | 小计 | [6 empty] | 63.12 |  | 352.63 | 19.66 | 39.51
|  | 未计价材料费 | [6 empty] | 341.53
清单项目综合单价 | [8 empty] | 474.92
材 料 费 明 细 | 主要材料名称、规格、型号 |  |  |  |  | 单位 | 数量 |  | 单价（元） |  | 合价（元） | 暂估单价 （元） | 暂估合价 （元）
| 闸阀 DN65 |  |  |  |  | 个 | 1 |  | 299.45 |  | 299.45
| 钢板平焊法兰 DN65 |  |  |  |  | 副 | 1 |  | 42.08 |  | 42.08
| 其他材料费 | [7 empty] | - |  | 11.1 | -
| 材料费小计 | [7 empty] | - |  | 352.63 | -
注：1.如不使用省级或行业建设主管部门发布的计价依据，可不填定额编码、名称等； 2.招标文件提供了暂估单价的材料，按暂估的单价填入表内“暂估单价”栏及“暂估合价”栏。
表-09
综合单价分析表
工程名称：康复楼-消防水 | [7 empty] | 标段： |  | 第 12 页 共 18 页
项目编码 |  | 031003001011 |  | 项目名称 | 立式排气阀 DN25 |  |  |  | 计量单位 |  | 个 | 工程量 | 1
清单综合单价组成明细
定额编号 | 定额项目名称 | 定额 单位 | 数量 | 单价 |  |  |  |  | 合价
|  |  |  | 人工费 | 材料费 | 机具费 | 管理费 和利润 |  | 人工费 |  | 材料费 | 机具费 | 管理费 和利润
C10-3-12 | 自动排气阀安装 公称直径(mm以内) 25 | 个 | 1 | 24.95 | 52.47 | 0.26 | 12.03 |  | 24.95 |  | 52.47 | 0.26 | 12.03
人工单价 |  | 小计 | [6 empty] | 24.95 |  | 52.47 | 0.26 | 12.03
|  | 未计价材料费 | [6 empty] | 41.48
清单项目综合单价 | [8 empty] | 89.71
材 料 费 明 细 | 主要材料名称、规格、型号 |  |  |  |  | 单位 | 数量 |  | 单价（元） |  | 合价（元） | 暂估单价 （元） | 暂估合价 （元）
| 立式排气阀 DN25 |  |  |  |  | 个 | 1 |  | 41.48 |  | 41.48
| 其他材料费 | [7 empty] | - |  | 10.99 | -
| 材料费小计 | [7 empty] | - |  | 52.47 | -
注：1.如不使用省级或行业建设主管部门发布的计价依据，可不填定额编码、名称等； 2.招标文件提供了暂估单价的材料，按暂估的单价填入表内“暂估单价”栏及“暂估合价”栏。
表-09
综合单价分析表
工程名称：康复楼-消防水 | [7 empty] | 标段： |  | 第 13 页 共 18 页
项目编码 |  | 030601002001 |  | 项目名称 | 压力表 |  |  |  | 计量单位 |  | 台 | 工程量 | 1
清单综合单价组成明细
定额编号 | 定额项目名称 | 定额 单位 | 数量 | 单价 |  |  |  |  | 合价
|  |  |  | 人工费 | 材料费 | 机具费 | 管理费 和利润 |  | 人工费 |  | 材料费 | 机具费 | 管理费 和利润
C6-1-25 | 压力表、真空表 就地 | 台(块) | 1 | 46.7 | 79.81 | 0.85 | 23.5 |  | 46.7 |  | 79.81 | 0.85 | 23.5
人工单价 |  | 小计 | [6 empty] | 46.7 |  | 79.81 | 0.85 | 23.5
|  | 未计价材料费 | [6 empty] | 61.38
清单项目综合单价 | [8 empty] | 150.86
材 料 费 明 细 | 主要材料名称、规格、型号 |  |  |  |  | 单位 | 数量 |  | 单价（元） |  | 合价（元） | 暂估单价 （元） | 暂估合价 （元）
| 压力仪表 |  |  |  |  | 台 | 1 |  | 39.82 |  | 39.82
| 压力仪表取源部件 |  |  |  |  | 套 | 1 |  | 21.56 |  | 21.56
| 其他材料费 | [7 empty] | - |  | 18.42 | -
| 材料费小计 | [7 empty] | - |  | 79.8 | -
注：1.如不使用省级或行业建设主管部门发布的计价依据，可不填定额编码、名称等； 2.招标文件提供了暂估单价的材料，按暂估的单价填入表内“暂估单价”栏及“暂估合价”栏。
表-09
综合单价分析表
工程名称：康复楼-消防水 | [7 empty] | 标段： |  | 第 14 页 共 18 页
项目编码 |  | 031002003014 |  | 项目名称 | 穿楼板防水套管 |  |  |  | 计量单位 |  | 个 | 工程量 | 1
清单综合单价组成明细
定额编号 | 定额项目名称 | 定额 单位 | 数量 | 单价 |  |  |  |  | 合价
|  |  |  | 人工费 | 材料费 | 机具费 | 管理费 和利润 |  | 人工费 |  | 材料费 | 机具费 | 管理费 和利润
C10-2-72 | 刚性防水套管制作 公称直径(mm以内) 80 | 个 | 1 | 52.5 | 52.49 | 10.98 | 30.3 |  | 52.5 |  | 52.49 | 10.98 | 30.3
C10-2-89 | 刚性防水套管安装 公称直径(mm以内) 150 | 个 | 1 | 58.46 | 33.31 |  | 27.9 |  | 58.46 |  | 33.31 |  | 27.9
人工单价 |  | 小计 | [6 empty] | 110.96 |  | 85.8 | 10.98 | 58.2
|  | 未计价材料费 | [6 empty] | 40.2
清单项目综合单价 | [8 empty] | 265.94
材 料 费 明 细 | 主要材料名称、规格、型号 |  |  |  |  | 单位 | 数量 |  | 单价（元） |  | 合价（元） | 暂估单价 （元） | 暂估合价 （元）
| 焊接钢管 |  |  |  |  | kg | 4.02 |  | 4.04 |  | 16.24
| 钢板 |  |  |  |  | kg | 4.95 |  | 4.84 |  | 23.96
| 其他材料费 | [7 empty] | - |  | 45.62 | -
| 材料费小计 | [7 empty] | - |  | 85.82 | -
注：1.如不使用省级或行业建设主管部门发布的计价依据，可不填定额编码、名称等； 2.招标文件提供了暂估单价的材料，按暂估的单价填入表内“暂估单价”栏及“暂估合价”栏。
表-09
综合单价分析表
工程名称：康复楼-消防水 | [7 empty] | 标段： |  | 第 15 页 共 18 页
项目编码 |  | 031002001003 |  | 项目名称 | 管道支架 |  |  |  | 计量单位 |  | kg | 工程量 | 42.77
清单综合单价组成明细
定额编号 | 定额项目名称 | 定额 单位 | 数量 | 单价 |  |  |  |  | 合价
|  |  |  | 人工费 | 材料费 | 机具费 | 管理费 和利润 |  | 人工费 |  | 材料费 | 机具费 | 管理费 和利润
C8-15-1 | 管道支架制作安装 一般管架 | 100kg | 0.01 | 878.76 | 547.46 | 180.27 | 522.64 |  | 8.79 |  | 5.47 | 1.8 | 5.23
C12-1-5 *0.2 | 手工除锈 一般钢结构 轻锈 除微锈（标准：氧化皮完全紧附，仅有少量锈点） 单价*0.2 | 100kg | 0.01 | 5.9 | 0.39 | 2.55 | 3.43 |  | 0.06 |  |  | 0.03 | 0.03
C12-2-49 换 | 一般钢结构 红丹防锈漆 第一遍 实际遍数(遍):2 安装前管道集中刷油 人工*0.7 | 100kg | 0.01 | 28.31 | 35.38 | 25.54 | 21.84 |  | 0.28 |  | 0.35 | 0.26 | 0.22
C12-2-56 换 | 一般钢结构 调和漆 第一遍 实际遍数(遍):2 安装前管道集中刷油 人工*0.7 | 100kg | 0.01 | 27.47 | 20.85 | 25.54 | 21.5 |  | 0.27 |  | 0.21 | 0.26 | 0.22
人工单价 |  | 小计 | [6 empty] | 9.4 |  | 6.03 | 2.35 | 5.7
|  | 未计价材料费 | [6 empty] | 4.54
清单项目综合单价 | [8 empty] | 23.48
材 料 费 明 | 主要材料名称、规格、型号 |  |  |  |  | 单位 | 数量 |  | 单价（元） |  | 合价（元） | 暂估单价 （元） | 暂估合价 （元）
注：1.如不使用省级或行业建设主管部门发布的计价依据，可不填定额编码、名称等； 2.招标文件提供了暂估单价的材料，按暂估的单价填入表内“暂估单价”栏及“暂估合价”栏。
表-09
综合单价分析表
工程名称：康复楼-消防水 | [7 empty] | 标段： |  | 第 16 页 共 18 页
细 | 醇酸调和漆 |  |  |  |  | kg | 0.015 |  | 12.07 |  | 0.18
| 型钢 |  |  |  |  | kg | 1.06 |  | 3.84 |  | 4.07
| 樟丹防锈漆 |  |  |  |  | kg | 0.0211 |  | 13.58 |  | 0.29
| 其他材料费 | [7 empty] | - |  | 1.5 | -
| 材料费小计 | [7 empty] | - |  | 6.04 | -
注：1.如不使用省级或行业建设主管部门发布的计价依据，可不填定额编码、名称等； 2.招标文件提供了暂估单价的材料，按暂估的单价填入表内“暂估单价”栏及“暂估合价”栏。
表-09
综合单价分析表
工程名称：康复楼-消防水 | [7 empty] | 标段： |  | 第 17 页 共 18 页
项目编码 |  | 031002001004 |  | 项目名称 | 抗震支架 |  |  |  | 计量单位 |  | 套 | 工程量 | 18
清单综合单价组成明细
定额编号 | 定额项目名称 | 定额 单位 | 数量 | 单价 |  |  |  |  | 合价
|  |  |  | 人工费 | 材料费 | 机具费 | 管理费 和利润 |  | 人工费 |  | 材料费 | 机具费 | 管理费 和利润
补充主材004 | 抗震支撑 | 套 | 1 |  | 238.94 | [5 empty] | 238.94
人工单价 |  | 小计 | [8 empty] | 238.94
|  | 未计价材料费 | [6 empty] | 238.94
清单项目综合单价 | [8 empty] | 238.94
材 料 费 明 细 | 主要材料名称、规格、型号 |  |  |  |  | 单位 | 数量 |  | 单价（元） |  | 合价（元） | 暂估单价 （元） | 暂估合价 （元）
| 抗震支撑 |  |  |  |  | 套 | 1 |  | 238.94 |  | 238.94
| 材料费小计 | [7 empty] | - |  | 238.94 | -
注：1.如不使用省级或行业建设主管部门发布的计价依据，可不填定额编码、名称等； 2.招标文件提供了暂估单价的材料，按暂估的单价填入表内“暂估单价”栏及“暂估合价”栏。
表-09
综合单价分析表
工程名称：康复楼-消防水 | [7 empty] | 标段： |  | 第 18 页 共 18 页
项目编码 |  | 031301017002 |  | 项目名称 | 脚手架搭拆费 |  |  |  | 计量单位 |  | 项 | 工程量 | 1
清单综合单价组成明细
定额编号 | 定额项目名称 | 定额 单位 | 数量 | 单价 |  |  |  |  | 合价
|  |  |  | 人工费 | 材料费 | 机具费 | 管理费 和利润 |  | 人工费 |  | 材料费 | 机具费 | 管理费 和利润
BM341 | 脚手架搭拆费(消防工程) | 元 | 1 | 268.9 |  |  |  |  | 268.9
BM434 | 脚手架搭拆费(刷油、防腐蚀、绝热工程) | 元 | 1 | 48.05 |  |  |  |  | 48.05
BM399 | 脚手架搭拆费(单独承担埋地管道工程除外)(给排水、采暖、燃气工程) | 元 | 1 | 130.54 |  |  |  |  | 130.54
BM303 | 脚手架搭拆费(自动化控制仪表安装工程) | 元 | 1 | 1.87 |  |  |  |  | 1.87
BM335 | 脚手架搭拆费(单独承担埋地管道工程除外)(工业管道工程) | 元 | 1 | 26.31 |  |  |  |  | 26.31
人工单价 |  | 小计 | [6 empty] | 475.67
未计价材料费
清单项目综合单价 | [8 empty] | 475.67
材 料 费 明 细 | 主要材料名称、规格、型号 |  |  |  |  | 单位 | 数量 |  | 单价（元） |  | 合价（元） | 暂估单价 （元） | 暂估合价 （元）
| 其他材料费 | [7 empty] | - |  |  | -
| 材料费小计 | [7 empty] | - |  |  | -
注：1.如不使用省级或行业建设主管部门发布的计价依据，可不填定额编码、名称等； 2.招标文件提供了暂估单价的材料，按暂估的单价填入表内“暂估单价”栏及“暂估合价”栏。
表-09

## 表-11 总价措施项目清单与计价表
总价措施项目清单与计价表
工程名称：康复楼-消防水 | [5 empty] | 标段： |  | 第 1 页 共 2 页
序号 | 项目编码 | 项目名称 | 计算基础 | 费率 (%) | 金额 (元) |  | 调整 费率(%) |  | 调整后 金额(元) | 备注
1 | LSSGCSF00003 | 绿色施工安全防护措施费 | 分部分项人工费+分部分项机具费 | 35.77 | 3805.77 |  |  |  |  | 以分部分项的人工费与施工机具费之和为计算基础，费率35.77%
2 | 031301010002 | 安装与生产同时进行增加费用 | 分部分项人工费 | 0 | [5 empty] | 按人工费的10%计算
3 | 031301011002 | 在有害身体健康环境中施工增加费 | 分部分项人工费 | 0 | [5 empty] | 按人工费的10%计算
4 | TSSGBWZJF002 | 在地下（暗）室、设备及大口径管道内等特殊施工部位进行施工增加费 |  | 30 | [5 empty] | 按该部分人工费的30%计算
5 | 粤031302008002 | 赶工措施费 | 分部分项人工费+分部分项机具费 | 0 | [5 empty] | 赶工措施费=（1-δ）*分部分项（人工费+施工机具费）*0.344 （0.8≤δ＜1 式中：δ=合同工期/定额工期）
6 | 031302002002 | 夜间施工增加费 |  | 20 | [5 empty] | 按其夜间施工项目人工费的20%计算
7 | JTGRSGZJF002 | 交通干扰工程施工增加费 |  | 10 | [5 empty] | 按在市政道路上施工项目人工费的10%计算
8 | 粤031302009002 | 文明工地增加费 | 分部分项人工费+分部分项机具费 | 0 | [5 empty] | 以分部分项的人工费与施工机具费之和为计算基础；市级文明工地1.00%；省级文明工地2.00%
9 | DXGXJCJXF002 | 地下管线交叉降效费 | [7 empty] | 按实际发生或经批准的施工方案计
编制人（造价人员）： | [5 empty] | 复核人（造价工程师）：
表-11
总价措施项目清单与计价表
工程名称：康复楼-消防水 | [5 empty] | 标段： |  | 第 2 页 共 2 页
序号 | 项目编码 | 项目名称 | 计算基础 | 费率 (%) | 金额 (元) |  | 调整 费率(%) |  | 调整后 金额(元) | 备注
算
10 | QTFY00000003 | 其他费用 | [7 empty] | 按实际发生或经批准的施工组织设计方案计算
合 计 |  |  |  |  | 3805.77
编制人（造价人员）： | [5 empty] | 复核人（造价工程师）：
表-11

## 表-12 其他项目清单与计价汇总表
其他项目清单与计价汇总表
工程名称：康复楼-消防水 |  |  | 标段： |  | 第 1 页 共 1 页
序号 | 项目名称 | 金额（元） |  | 结算金额（元） |  | 备注
1 | 暂列金额 | 905.20 |  |  |  | 明细详见表-12-1
2 | 暂估价
2.1 | 材料暂估价 | — |  |  |  | 明细详见表-12-2
2.2 | 专业工程暂估价 |  |  |  |  | 明细详见表-12-3
3 | 计日工 |  |  |  |  | 明细详见表-12-4
4 | 总承包服务费 |  |  |  |  | 明细详见表-12-5
5 | 预算包干费 | 1063.96
6 | 工程优质费
7 | 概算幅度差
8 | 现场签证费用
9 | 索赔费用
10 | 其他费用
| 合 计 | 1969.16 |  |  |  | —
注：材料（工程设备）暂估单价进入清单项目综合单价，此处不汇总。
表—12

## 表-13 规费、税金项目清单与计价表
规费、税金项目清单与计价表
工程名称：康复楼-消防水 |  |  | 标段： |  |  | 第 1 页 共 1 页
序号 | 项目名称 | 计算基础 |  | 计算基数 | 计算费率 (%) |  | 金额(元)
1 | 增值税销项税额 | 分部分项合计+措施合计+其他项目 |  | 51510.38 | 9 |  | 4635.93
合 计 | [6 empty] | 4635.93
编制人（造价人员）： |  |  | 复核人（造价工程师）：
表—13