## 表-04 单位工程招标控制价汇总表
单位工程招标控制价汇总表
工程名称：康复楼-电气 |  |  | 标段： | 第 1 页 共 1 页
序号 | 汇总内容 | 金额:(元) |  |  | 其中：暂估价(元)
1 | 分部分项合计 | 1051736.87
2 | 措施合计 | 81030.66
2.1 | 绿色施工安全防护措施费 | 73045.54
2.2 | 其他措施费 | 7985.12
3 | 其他项目 | 41455.63 |  |  | －
3.1 | 暂列金额 | 21034.74
3.2 | 暂估价
3.3 | 计日工
3.4 | 总承包服务费
3.5 | 预算包干费 | 20420.89
3.6 | 工程优质费
3.7 | 概算幅度差
3.8 | 索赔费用
3.9 | 现场签证费用
3.10 | 其他费用
4 | 税前工程造价 | 1174223.16
5 | 增值税销项税额 | 105680.08 |  |  | －
6 | 总造价 | 1279903.24
7 | 人工费 | 207997.54
招标控制价合计=1+2+3+5 |  | 1,279,903.24 |  |  | 0.00
注：本表适用于单位工程招标控制价或投标报价的汇总，如无单位工程划分，单项工程也使用本表汇总
表—04

## 表-08 分部分项工程和单价措施项目清单与计价表(含措施标题)
分部分项工程和单价措施项目清单与计价表
工程名称：康复楼-电气 |  |  |  | 标段： |  |  |  | 第 1 页 共 19 页
序号 | 项目编码 | 项目名称 | 项目特征描述 |  | 计量单位 | 工程量 | 金额（元）
[7 empty] | 综合单价 |  | 综合合价 | 其中
暂估价
|  | 整个项目 | [6 empty] | 1051736.87
1 | 030404017001 | 配电箱 | 1.名称、型号:照明配电箱XXM8-20-112型 2.规格:外形尺寸308mm×385mm×l05mm(高×宽×厚) 3.挂墙式安装 4.其他:具体做法及施工详见设计图纸和规范要求 |  | 台 | 1 | 2545.38 |  | 2545.38
2 | 030404017002 | 配电箱 | 1.名称、型号:成套配电箱1AP 2.规格:综合考虑 3.挂墙式安装 4.其他:具体做法及施工详见设计图纸和规范要求 |  | 台 | 1 | 19699.53 |  | 19699.53
3 | 030404017003 | 配电箱 | 1.名称、型号:成套配电箱1bgAL 2.规格:综合考虑 3.挂墙式安装 4.其他:具体做法及施工详见设计图纸和规范要求 |  | 台 | 1 | 827.33 |  | 827.33
4 | 030404017004 | 配电箱 | 1.名称、型号:成套配电箱1gzAL 2.规格:综合考虑 3.挂墙式安装 4.其他:具体做法及施工详见设计图纸和规范要求 |  | 台 | 1 | 4241.98 |  | 4241.98
5 | 030404017005 | 配电箱 | 1.名称、型号:成套配电箱1gzAL 2.规格:综合考虑 3.挂墙式安装 4.其他:具体做法及施工详见设计图纸和规范要求 |  | 台 | 1 | 4241.98 |  | 4241.98
6 | 030404017006 | 配电箱 | 1.名称、型号:成套配电箱1rdAL 2.规格:综合考虑 3.挂墙式安装 4.其他:具体做法及施工详见设计图纸和规范要求 |  | 台 | 1 | 4410.07 |  | 4410.07
本页小计 | [8 empty] | 35966.27
注：为计取规费等的使用，可在表中增设其中：“定额人工费”。
表—08
分部分项工程和单价措施项目清单与计价表
工程名称：康复楼-电气 |  |  |  | 标段： |  |  |  | 第 2 页 共 19 页
序号 | 项目编码 | 项目名称 | 项目特征描述 |  | 计量单位 | 工程量 | 金额（元）
[7 empty] | 综合单价 |  | 综合合价 | 其中
暂估价
7 | 030404017007 | 配电箱 | 1.名称、型号:成套配电箱1zbAL 2.规格:综合考虑 3.挂墙式安装 4.其他:具体做法及施工详见设计图纸和规范要求 |  | 台 | 1 | 716.92 |  | 716.92
8 | 030404017008 | 配电箱 | 1.名称、型号:成套配电箱1zlAL1 2.规格:综合考虑 3.挂墙式安装 4.其他:具体做法及施工详见设计图纸和规范要求 |  | 台 | 1 | 827.33 |  | 827.33
9 | 030404017009 | 配电箱 | 1.名称、型号:成套配电箱1zlAL2 2.规格:综合考虑 3.挂墙式安装 4.其他:具体做法及施工详见设计图纸和规范要求 |  | 台 | 1 | 716.92 |  | 716.92
10 | 030404017010 | 配电箱 | 1.名称、型号:成套配电箱1zlAL3 2.规格:综合考虑 3.挂墙式安装 4.其他:具体做法及施工详见设计图纸和规范要求 |  | 台 | 1 | 716.92 |  | 716.92
11 | 030404017011 | 配电箱 | 1.名称、型号:成套配电箱1zlAL4 2.规格:综合考虑 3.挂墙式安装 4.其他:具体做法及施工详见设计图纸和规范要求 |  | 台 | 1 | 827.33 |  | 827.33
12 | 030404017012 | 配电箱 | 1.名称、型号:成套配电箱2AL 2.规格:综合考虑 3.挂墙式安装 4.其他:具体做法及施工详见设计图纸和规范要求 |  | 台 | 1 | 2545.38 |  | 2545.38
13 | 030404017013 | 配电箱 | 1.名称、型号:成套配电箱2AP 2.规格:综合考虑 3.挂墙式安装 4.其他:具体做法及施工详见设计图纸和规范要求 |  | 台 | 1 | 1369.75 |  | 1369.75
本页小计 | [8 empty] | 7720.55
注：为计取规费等的使用，可在表中增设其中：“定额人工费”。
表—08
分部分项工程和单价措施项目清单与计价表
工程名称：康复楼-电气 |  |  |  | 标段： |  |  |  | 第 3 页 共 19 页
序号 | 项目编码 | 项目名称 | 项目特征描述 |  | 计量单位 | 工程量 | 金额（元）
[7 empty] | 综合单价 |  | 综合合价 | 其中
暂估价
14 | 030404017014 | 配电箱 | 1.名称、型号:成套配电箱2bgAL 2.规格:综合考虑 3.挂墙式安装 4.其他:具体做法及施工详见设计图纸和规范要求 |  | 台 | 1 | 827.33 |  | 827.33
15 | 030404017015 | 配电箱 | 1.名称、型号:成套配电箱2gzAL 2.规格:综合考虑 3.挂墙式安装 4.其他:具体做法及施工详见设计图纸和规范要求 |  | 台 | 1 | 3801.98 |  | 3801.98
16 | 030404017016 | 配电箱 | 1.名称、型号:成套配电箱2pgAL 2.规格:综合考虑 3.挂墙式安装 4.其他:具体做法及施工详见设计图纸和规范要求 |  | 台 | 1 | 716.92 |  | 716.92
17 | 030404017017 | 配电箱 | 1.名称、型号:成套配电箱2pyAT1 2.规格:综合考虑 3.挂墙式安装 4.其他:具体做法及施工详见设计图纸和规范要求 |  | 台 | 1 | 6920.45 |  | 6920.45
18 | 030404017018 | 配电箱 | 1.名称、型号:成套配电箱2pyAT2 2.规格:综合考虑 3.挂墙式安装 4.其他:具体做法及施工详见设计图纸和规范要求 |  | 台 | 1 | 6920.45 |  | 6920.45
19 | 030404017019 | 配电箱 | 1.名称、型号:成套配电箱2qjAT 2.规格:综合考虑 3.挂墙式安装 4.其他:具体做法及施工详见设计图纸和规范要求 |  | 台 | 1 | 4341.59 |  | 4341.59
20 | 030404017020 | 配电箱 | 1.名称、型号:成套配电箱2xfAL 2.规格:综合考虑 3.挂墙式安装 4.其他:具体做法及施工详见设计图纸和规范要求 |  | 台 | 1 | 1071.55 |  | 1071.55
本页小计 | [8 empty] | 24600.27
注：为计取规费等的使用，可在表中增设其中：“定额人工费”。
表—08
分部分项工程和单价措施项目清单与计价表
工程名称：康复楼-电气 |  |  |  | 标段： |  |  |  | 第 4 页 共 19 页
序号 | 项目编码 | 项目名称 | 项目特征描述 |  | 计量单位 | 工程量 | 金额（元）
[7 empty] | 综合单价 |  | 综合合价 | 其中
暂估价
21 | 030404017021 | 配电箱 | 1.名称、型号:成套配电箱2zbAL 2.规格:综合考虑 3.挂墙式安装 4.其他:具体做法及施工详见设计图纸和规范要求 |  | 台 | 1 | 716.92 |  | 716.92
22 | 030404017022 | 配电箱 | 1.名称、型号:成套配电箱2zrAL 2.规格:综合考虑 3.挂墙式安装 4.其他:具体做法及施工详见设计图纸和规范要求 |  | 台 | 1 | 571.9 |  | 571.9
23 | 030404017023 | 配电箱 | 1.名称、型号:成套配电箱ALE 2.规格:综合考虑 3.挂墙式安装 4.其他:具体做法及施工详见设计图纸和规范要求 |  | 台 | 1 | 2483.16 |  | 2483.16
24 | 030404017024 | 配电箱 | 1.名称、型号:成套配电箱APE 2.规格:综合考虑 3.挂墙式安装 4.其他:具体做法及施工详见设计图纸和规范要求 |  | 台 | 1 | 6229.97 |  | 6229.97
25 | 030404017025 | 配电箱 | 1.名称、型号:成套配电箱bfAL1 2.规格:综合考虑 3.挂墙式安装 4.其他:具体做法及施工详见设计图纸和规范要求 |  | 台 | 12 | 999.01 |  | 11988.12
26 | 030404017026 | 配电箱 | 1.名称、型号:成套配电箱bfAL2 2.规格:综合考虑 3.挂墙式安装 4.其他:具体做法及施工详见设计图纸和规范要求 |  | 台 | 16 | 1180.5 |  | 18888
27 | 030404017027 | 配电箱 | 1.名称、型号:成套配电箱dtAP 2.规格:综合考虑 3.挂墙式安装 4.其他:具体做法及施工详见设计图纸和规范要求 |  | 台 | 1 | 3646.24 |  | 3646.24
本页小计 | [8 empty] | 44524.31
注：为计取规费等的使用，可在表中增设其中：“定额人工费”。
表—08
分部分项工程和单价措施项目清单与计价表
工程名称：康复楼-电气 |  |  |  | 标段： |  |  |  | 第 5 页 共 19 页
序号 | 项目编码 | 项目名称 | 项目特征描述 |  | 计量单位 | 工程量 | 金额（元）
[7 empty] | 综合单价 |  | 综合合价 | 其中
暂估价
28 | 030404017028 | 配电箱 | 1.名称、型号:成套配电箱ktAP 2.规格:综合考虑 3.挂墙式安装 4.其他:具体做法及施工详见设计图纸和规范要求 |  | 台 | 1 | 1212.29 |  | 1212.29
29 | 030404017029 | 配电箱 | 1.名称、型号:成套配电箱PFKX1 2.规格:综合考虑 3.挂墙式安装 4.其他:具体做法及施工详见设计图纸和规范要求 |  | 台 | 1 | 865.07 |  | 865.07
30 | 030404017030 | 配电箱 | 1.名称、型号:成套配电箱ZAL 2.规格:综合考虑 3.挂墙式安装 4.其他:具体做法及施工详见设计图纸和规范要求 |  | 台 | 1 | 19750.97 |  | 19750.97
31 | 030404017031 | 配电箱 | 1.名称、型号:成套配电箱zfAT 2.规格:综合考虑 3.挂墙式安装 4.其他:具体做法及施工详见设计图纸和规范要求 |  | 台 | 1 | 3820.37 |  | 3820.37
32 | 030404017032 | 配电箱 | 1.名称、型号:成套配电箱ydAL 2.规格:综合考虑 3.挂墙式安装 4.其他:具体做法及施工详见设计图纸和规范要求 |  | 台 | 1 | 1744.4 |  | 1744.4
33 | 030404016001 | 控制箱 | 1.名称:控制箱（设备厂商配套） 2.型号:综合考虑，具体详见设计图纸 3.控制箱安装、接地、接线、调试 4.其他:具体做法及施工详见设计图纸和规范要求 |  | 台 | 2 | 174.98 |  | 349.96
本页小计 | [8 empty] | 27743.06
注：为计取规费等的使用，可在表中增设其中：“定额人工费”。
表—08
分部分项工程和单价措施项目清单与计价表
工程名称：康复楼-电气 |  |  |  | 标段： |  |  |  | 第 6 页 共 19 页
序号 | 项目编码 | 项目名称 | 项目特征描述 |  | 计量单位 | 工程量 | 金额（元）
[7 empty] | 综合单价 |  | 综合合价 | 其中
暂估价
34 | 080608003001 | UPS不间断电源设备 | 1.名称:成套UPS 2.规格、型号:含主机、电池、电池柜，带旁路开关，UPS 15kVA，供电时间30min,在线式，380/380 3.本体安装、调试 4.其他:具体做法及施工详见设计图纸和规范要求 |  | 台 | 1 | 43470.75 |  | 43470.75
35 | 080608003002 | UPS不间断电源设备 | 1.名称:成套UPS 2.规格、型号:含主机、电池、电池柜，带旁路开关，UPS 5kVA，供电时间30min,在线式，220/220 3.本体安装、调试 4.其他:具体做法及施工详见设计图纸和规范要求 |  | 台 | 1 | 5036.24 |  | 5036.24
36 | 030404034001 | 照明开关 | 1.名称:单联单控开关 2.规格:250V 10A 3.安装方式:暗装 4.包含：塑料接线盒 5.其他:具体做法及施工详见设计图纸和规范要求 |  | 个 | 7 | 33.05 |  | 231.35
37 | 030404034002 | 照明开关 | 1.名称:单联双控开关 2.规格:250V 10A 3.安装方式:暗装 4.包含：塑料接线盒 5.其他:具体做法及施工详见设计图纸和规范要求 |  | 个 | 30 | 34.87 |  | 1046.1
38 | 030404034003 | 照明开关 | 1.名称:单联三控开关 2.规格:250V 10A 3.安装方式:暗装 4.包含：塑料接线盒 5.其他:具体做法及施工详见设计图纸和规范要求 |  | 个 | 45 | 36.44 |  | 1639.8
39 | 030404034004 | 照明开关 | 1.名称:单联四控开关 2.规格:250V 10A 3.安装方式:暗装 4.包含：塑料接线盒 5.其他:具体做法及施工详见设计图纸和规范要求 |  | 个 | 32 | 36.77 |  | 1176.64
本页小计 | [8 empty] | 52600.88
注：为计取规费等的使用，可在表中增设其中：“定额人工费”。
表—08
分部分项工程和单价措施项目清单与计价表
工程名称：康复楼-电气 |  |  |  | 标段： |  |  |  | 第 7 页 共 19 页
序号 | 项目编码 | 项目名称 | 项目特征描述 |  | 计量单位 | 工程量 | 金额（元）
[7 empty] | 综合单价 |  | 综合合价 | 其中
暂估价
40 | 030404034005 | 照明开关 | 1.名称:声光延迟开关 2.规格:250V 10A 3.安装方式:暗装 4.包含：塑料接线盒 5.其他:具体做法及施工详见设计图纸和规范要求 |  | 个 | 88 | 60.73 |  | 5344.24
41 | 030404034006 | 照明开关 | 1.名称:空调控制面板 2.规格:250V 10A 3.安装方式:暗装 4.包含：塑料接线盒 5.其他:具体做法及施工详见设计图纸和规范要求 |  | 个 | 65 | 35.19 |  | 2287.35
42 | 030404035001 | 插座 | 1.名称:防水防溅插座 2.规格:250V 10A 3.安装方式:暗装 4.包含：塑料接线盒 5.其他:具体做法及施工详见设计图纸和规范要求 |  | 个 | 54 | 39.29 |  | 2121.66
43 | 030404035002 | 插座 | 1.名称:柜台安全型二、三孔插座 2.规格:250V 10A (安全型) 3.安装方式:暗装 4.包含：塑料接线盒 5.其他:具体做法及施工详见设计图纸和规范要求 |  | 个 | 40 | 33.53 |  | 1341.2
44 | 030404035003 | 插座 | 1.名称:二、三极插座 2.规格:250V 10A 3.安装方式:暗装 4.包含：塑料接线盒 5.其他:具体做法及施工详见设计图纸和规范要求 |  | 个 | 221 | 33.53 |  | 7410.13
45 | 030404035004 | 插座 | 1.名称:叫号显示屏安全型二、三孔插座 2.规格:250V 10A 3.安装方式:暗装 4.包含：塑料接线盒 5.其他:具体做法及施工详见设计图纸和规范要求 |  | 个 | 31 | 33.53 |  | 1039.43
本页小计 | [8 empty] | 19544.01
注：为计取规费等的使用，可在表中增设其中：“定额人工费”。
表—08
分部分项工程和单价措施项目清单与计价表
工程名称：康复楼-电气 |  |  |  | 标段： |  |  |  | 第 8 页 共 19 页
序号 | 项目编码 | 项目名称 | 项目特征描述 |  | 计量单位 | 工程量 | 金额（元）
[7 empty] | 综合单价 |  | 综合合价 | 其中
暂估价
46 | 030404035005 | 插座 | 1.名称:天花安全型二、三孔插座 2.规格:250V 10A 3.安装方式:暗装 4.包含：塑料接线盒 5.其他:具体做法及施工详见设计图纸和规范要求 |  | 个 | 38 | 33.53 |  | 1274.14
47 | 030404035006 | 插座 | 1.名称:柜台安全型二、三孔插座 2.规格:250V 10A 3.安装方式:暗装 4.包含：塑料接线盒 5.其他:具体做法及施工详见设计图纸和规范要求 |  | 个 | 193 | 33.53 |  | 6471.29
48 | 030404035007 | 插座 | 1.名称:医疗带插座 2.规格:250V 10A 3.安装方式:暗装 4.包含：塑料接线盒 5.其他:具体做法及施工详见设计图纸和规范要求 |  | 个 | 168 | 32.44 |  | 5449.92
49 | 030404035008 | 插座 | 1.名称:热水器安全型二、三孔插座 2.规格:250V 16A 3.安装方式:暗装 4.包含：塑料接线盒 5.其他:具体做法及施工详见设计图纸和规范要求 |  | 个 | 34 | 42.08 |  | 1430.72
50 | 030404035009 | 插座 | 1.名称:液晶显示屏安全型二、三孔插座 2.规格:250V 10A 3.安装方式:暗装 4.包含：塑料接线盒 5.其他:具体做法及施工详见设计图纸和规范要求 |  | 个 | 13 | 33.53 |  | 435.89
51 | 030404035010 | 插座 | 1.名称:洗手台预留电源 2.规格:250V 10A 3.安装方式:暗装 4.包含：塑料接线盒 5.其他:具体做法及施工详见设计图纸和规范要求 |  | 个 | 19 | 32.44 |  | 616.36
本页小计 | [8 empty] | 15678.32
注：为计取规费等的使用，可在表中增设其中：“定额人工费”。
表—08
分部分项工程和单价措施项目清单与计价表
工程名称：康复楼-电气 |  |  |  | 标段： |  |  |  | 第 9 页 共 19 页
序号 | 项目编码 | 项目名称 | 项目特征描述 |  | 计量单位 | 工程量 | 金额（元）
[7 empty] | 综合单价 |  | 综合合价 | 其中
暂估价
52 | 030408001001 | 电力电缆 | 1.名称:矿物绝缘电缆 2.型号:BTTZ 3.规格:3×4mm² 4.材质:铜芯 5.敷设方式、部位:室内敷设(管、槽、沟) 6.电压等级(kV):1kV 7.其他:具体做法及施工详见设计图纸和规范要求 |  | m | 4.46 | 39.03 |  | 174.07
53 | 030408001002 | 电力电缆 | 1.名称:矿物绝缘电缆 2.型号:BTTZ 3.规格:5×4mm² 4.材质:铜芯 5.敷设方式、部位:室内敷设(管、槽、沟) 6.电压等级(kV):1kV 7.其他:具体做法及施工详见设计图纸和规范要求明、国家相关规范等 |  | m | 11.28 | 49.19 |  | 554.86
54 | 030408001003 | 电力电缆 | 1.名称:矿物绝缘电缆 2.型号:BTTZ 3.规格:5×6mm² 4.材质:铜芯 5.敷设方式、部位:室内敷设(管、槽、沟) 6.电压等级(kV):1kV 7.其他:具体做法及施工详见设计图纸和规范要求 |  | m | 78.06 | 94.23 |  | 7355.59
55 | 030408001004 | 电力电缆 | 1.名称:矿物绝缘电缆 2.型号:BTTZ 3.规格:5×16mm² 4.材质:铜芯 5.敷设方式、部位:室内敷设(管、槽、沟) 6.电压等级(kV):1kV 7.其他:具体做法及施工详见设计图纸和规范要求 |  | m | 360 | 133.86 |  | 48189.6
本页小计 | [8 empty] | 56274.12
注：为计取规费等的使用，可在表中增设其中：“定额人工费”。
表—08
分部分项工程和单价措施项目清单与计价表
工程名称：康复楼-电气 |  |  |  | 标段： |  |  |  | 第 10 页 共 19 页
序号 | 项目编码 | 项目名称 | 项目特征描述 |  | 计量单位 | 工程量 | 金额（元）
[7 empty] | 综合单价 |  | 综合合价 | 其中
暂估价
56 | 030408001005 | 电力电缆 | 1.名称:电力电缆 2.型号:WDZ-YJY 3.规格:4x185+1x95mm² 4.材质:铜芯 5.敷设方式、部位:室内敷设(管、槽、沟) 6.电压等级(kV):1kV 7.其他:具体做法及施工详见设计图纸和规范要求 |  | m | 180 | 726.48 |  | 130766.4
57 | 030408001006 | 电力电缆 | 1.名称:电力电缆 2.型号:WDZ-YJY 3.规格:4x50+1x25mm² 4.材质:铜芯 5.敷设方式、部位:室内敷设(管、槽、沟) 6.电压等级(kV):1kV 7.其他:具体做法及施工详见设计图纸和规范要求 |  | m | 180 | 222 |  | 39960
58 | 030408001007 | 电力电缆 | 1.名称:电力电缆 2.型号:WDZ-YJY 3.规格:4x150+1x70mm² 4.材质:铜芯 5.敷设方式、部位:室内敷设(管、槽、沟) 6.电压等级(kV):1kV 7.其他:具体做法及施工详见设计图纸和规范要求 |  | m | 180 | 587.33 |  | 105719.4
59 | 030408002001 | 控制电缆 | 1.名称:控制电缆 2.型号:KVV 3.规格:5×1.5mm² 4.材质:铜芯 5.敷设方式、部位:室内敷设(管、槽、沟) 6.电压等级(kV):1kV 7.其他:具体做法及施工详见设计图纸和规范要求 |  | m | 302.76 | 22.72 |  | 6878.71
本页小计 | [8 empty] | 283324.51
注：为计取规费等的使用，可在表中增设其中：“定额人工费”。
表—08
分部分项工程和单价措施项目清单与计价表
工程名称：康复楼-电气 |  |  |  | 标段： |  |  |  | 第 11 页 共 19 页
序号 | 项目编码 | 项目名称 | 项目特征描述 |  | 计量单位 | 工程量 | 金额（元）
[7 empty] | 综合单价 |  | 综合合价 | 其中
暂估价
60 | 030408001008 | 电力电缆 | 1.名称:电力电缆 2.型号:WDZN-YJY 3.规格:3×1.5mm² 4.材质:铜芯 5.敷设方式、部位:室内敷设(管、槽、沟) 6.电压等级(kV):1kV 7.其他:具体做法及施工详见设计图纸和规范要求 |  | m | 6.71 | 10.02 |  | 67.23
61 | 030408001009 | 电力电缆 | 1.名称:电力电缆 2.型号:WDZN-YJY 3.规格:4×4mm² 4.材质:铜芯 5.敷设方式、部位:室内敷设(管、槽、沟) 6.电压等级(kV):1kV 7.其他:具体做法及施工详见设计图纸和规范要求 |  | m | 11.98 | 22.28 |  | 266.91
62 | 030408001010 | 电力电缆 | 1.名称:电力电缆 2.型号:WDZ-YJY 3.规格:5×16mm² 4.材质:铜芯 5.敷设方式、部位:室内敷设(管、槽、沟) 6.电压等级(kV):1kV 7.其他:具体做法及施工详见设计图纸和规范要求 |  | m | 71.74 | 84.98 |  | 6096.47
63 | 030408001011 | 电力电缆 | 1.名称:电力电缆 2.型号:WDZ-YJY 3.规格:4×70+1×35mm² 4.材质:铜芯 5.敷设方式、部位:室内敷设(管、槽、沟) 6.电压等级(kV):1kV 7.其他:具体做法及施工详见设计图纸和规范要求 |  | m | 17.99 | 280.75 |  | 5050.69
本页小计 | [8 empty] | 11481.3
注：为计取规费等的使用，可在表中增设其中：“定额人工费”。
表—08
分部分项工程和单价措施项目清单与计价表
工程名称：康复楼-电气 |  |  |  | 标段： |  |  |  | 第 12 页 共 19 页
序号 | 项目编码 | 项目名称 | 项目特征描述 |  | 计量单位 | 工程量 | 金额（元）
[7 empty] | 综合单价 |  | 综合合价 | 其中
暂估价
64 | 030408001012 | 电力电缆 | 1.名称:电力电缆 2.型号:WDZ-YJY 3.规格:5×10mm² 4.材质:铜芯 5.敷设方式、部位:室内敷设(管、槽、沟) 6.电压等级(kV):1kV 7.其他:具体做法及施工详见设计图纸和规范要求 |  | m | 52.46 | 53.9 |  | 2827.59
65 | 030408001013 | 电力电缆 | 1.名称:电力电缆 2.型号:WDZ-YJY 3.规格:5×6mm² 4.材质:铜芯 5.敷设方式、部位:室内敷设(管、槽、沟) 6.电压等级(kV):1kV 7.其他:具体做法及施工详见设计图纸和规范要求 |  | m | 22.17 | 37.43 |  | 829.82
66 | 030408006001 | 电力电缆头 | 1.名称:干包式电力电缆头 2.规格:16mm²以下 3.材质、类型:干包式 4.安装部位:户内 5.电压等级(kV):1kV 6.其他:具体做法及施工详见设计图纸和规范要求 |  | 个 | 14 | 96.36 |  | 1349.04
67 | 030408006002 | 电力电缆头 | 1.名称:干包式电力电缆头 2.规格:70mm²以下 3.材质、类型:干包式 4.安装部位:户内 5.电压等级(kV):1kV 6.其他:具体做法及施工详见设计图纸和规范要求 |  | 个 | 4 | 210.53 |  | 842.12
68 | 030408006003 | 电力电缆头 | 1.名称:矿物绝缘电缆终端头 2.规格:4mm²以下 3.材质、类型:多芯 4.安装部位:户内 5.电压等级(kV):1kV 6.其他:具体做法及施工详见设计图纸和规范要求 |  | 个 | 3 | 87.86 |  | 263.58
本页小计 | [8 empty] | 6112.15
注：为计取规费等的使用，可在表中增设其中：“定额人工费”。
表—08
分部分项工程和单价措施项目清单与计价表
工程名称：康复楼-电气 |  |  |  | 标段： |  |  |  | 第 13 页 共 19 页
序号 | 项目编码 | 项目名称 | 项目特征描述 |  | 计量单位 | 工程量 | 金额（元）
[7 empty] | 综合单价 |  | 综合合价 | 其中
暂估价
69 | 030408006004 | 电力电缆头 | 1.名称:矿物绝缘电缆终端头 2.规格:6mm²以下 3.材质、类型:多芯 4.安装部位:户内 5.电压等级(kV):1kV 6.其他:具体做法及施工详见设计图纸和规范要求 |  | 个 | 4 | 107.96 |  | 431.84
70 | 030411001001 | 配管 | 1.名称:电线管 2.材质:镀锌 3.规格:SC160 4.配置形式:埋地 5.接地要求:符合设计及施工规范要求 6.其他:具体做法及施工详见设计图纸和规范要求 |  | m | 360 | 151.2 |  | 54432
71 | 030411001002 | 配管 | 1.名称:电线管 2.材质:镀锌 3.规格:SC80 4.配置形式:埋地 5.接地要求:符合设计及施工规范要求 6.其他:具体做法及施工详见设计图纸和规范要求 |  | m | 360 | 80.03 |  | 28810.8
72 | 030411001003 | 配管 | 1.名称:电线管 2.材质:镀锌 3.规格:JDG-20 4.配置形式:明配 5.接地要求:符合设计及施工规范要求 6.其他:具体做法及施工详见设计图纸和规范要求 |  | m | 1654.8 | 23.9 |  | 39549.72
73 | 030411001004 | 配管 | 1.名称:电线管 2.材质:镀锌 3.规格:JDG-20 4.配置形式:暗配 5.接地要求:符合设计及施工规范要求 6.其他:具体做法及施工详见设计图纸和规范要求 |  | m | 1177.38 | 12.54 |  | 14764.35
本页小计 | [8 empty] | 137988.71
注：为计取规费等的使用，可在表中增设其中：“定额人工费”。
表—08
分部分项工程和单价措施项目清单与计价表
工程名称：康复楼-电气 |  |  |  | 标段： |  |  |  | 第 14 页 共 19 页
序号 | 项目编码 | 项目名称 | 项目特征描述 |  | 计量单位 | 工程量 | 金额（元）
[7 empty] | 综合单价 |  | 综合合价 | 其中
暂估价
74 | 030411001005 | 配管 | 1.名称:电线管 2.材质:镀锌 3.规格:JDG-25 4.配置形式:明配 5.接地要求:符合设计及施工规范要求 6.其他:具体做法及施工详见设计图纸和规范要求 |  | m | 114.5 | 25.85 |  | 2959.83
75 | 030411001006 | 配管 | 1.名称:电线管 2.材质:镀锌 3.规格:JDG-25 4.配置形式:暗配 5.接地要求:符合设计及施工规范要求 6.其他:具体做法及施工详见设计图纸和规范要求 |  | m | 53.64 | 18.13 |  | 972.49
76 | 030411001007 | 配管 | 1.名称:电线管 2.材质:镀锌 3.规格:JDG-32 4.配置形式:明配 5.接地要求:符合设计及施工规范要求 6.其他:具体做法及施工详见设计图纸和规范要求 |  | m | 59.31 | 28.6 |  | 1696.27
77 | 030411001008 | 配管 | 1.名称:电线管 2.材质:镀锌 3.规格:JDG-32 4.配置形式:暗配 5.接地要求:符合设计及施工规范要求 6.其他:具体做法及施工详见设计图纸和规范要求 |  | m | 42 | 20.82 |  | 874.44
78 | 030411001009 | 配管 | 1.名称:电线管 2.材质:镀锌 3.规格:JDG-40 4.配置形式:明配 5.接地要求:符合设计及施工规范要求 6.其他:具体做法及施工详见设计图纸和规范要求 |  | m | 71.58 | 32.86 |  | 2352.12
本页小计 | [8 empty] | 8855.15
注：为计取规费等的使用，可在表中增设其中：“定额人工费”。
表—08
分部分项工程和单价措施项目清单与计价表
工程名称：康复楼-电气 |  |  |  | 标段： |  |  |  | 第 15 页 共 19 页
序号 | 项目编码 | 项目名称 | 项目特征描述 |  | 计量单位 | 工程量 | 金额（元）
[7 empty] | 综合单价 |  | 综合合价 | 其中
暂估价
79 | 030411001010 | 配管 | 1.名称:电线管 2.材质:镀锌 3.规格:JDG-40 4.配置形式:暗配 5.接地要求:符合设计及施工规范要求 6.其他:具体做法及施工详见设计图纸和规范要求 |  | m | 11.6 | 27.45 |  | 318.42
80 | 030411001011 | 配管 | 1.名称:刚性阻燃管 2.材质:塑料 3.规格:PVC-20 4.配置形式:暗配 5.其他:具体做法及施工详见设计图纸和规范要求 |  | m | 1717.46 | 8.94 |  | 15354.09
81 | 030411001012 | 配管 | 1.名称:刚性阻燃管 2.材质:塑料 3.规格:PVC-40 4.配置形式:暗配 5.其他:具体做法及施工详见设计图纸和规范要求 |  | m | 31.206 | 18.55 |  | 578.87
82 | 030411004002 | 配线 | 1.名称:线槽、线管内敷设 2.配线形式:动力线路 3.型号:WDZ-BYJ 4.规格:1.5mm² 5.材质:铜芯 6.配线部位:室内 7.其他:具体做法及施工详见设计图纸和规范要求 |  | m | 3211.07 | 2.93 |  | 9408.44
83 | 030411004003 | 配线 | 1.名称:线槽、线管内敷设 2.配线形式:动力线路 3.型号:WDZ-BYJ 4.规格:2.5mm² 5.材质:铜芯 6.配线部位:室内 7.其他:具体做法及施工详见设计图纸和规范要求 |  | m | 3980.06 | 3.75 |  | 14925.23
本页小计 | [8 empty] | 40585.05
注：为计取规费等的使用，可在表中增设其中：“定额人工费”。
表—08
分部分项工程和单价措施项目清单与计价表
工程名称：康复楼-电气 |  |  |  | 标段： |  |  |  | 第 16 页 共 19 页
序号 | 项目编码 | 项目名称 | 项目特征描述 |  | 计量单位 | 工程量 | 金额（元）
[7 empty] | 综合单价 |  | 综合合价 | 其中
暂估价
84 | 030411004004 | 配线 | 1.名称:线槽、线管内敷设 2.配线形式:动力线路 3.型号:WDZN-BYJ 4.规格:2.5mm² 5.材质:铜芯 6.配线部位:室内 7.其他:具体做法及施工详见设计图纸和规范要求 |  | m | 768.82 | 3.99 |  | 3067.59
85 | 030411004005 | 配线 | 1.名称:线槽、线管内敷设 2.配线形式:动力线路 3.型号:WDZ-BYJ 4.规格:4mm² 5.材质:铜芯 6.配线部位:室内 7.其他:具体做法及施工详见设计图纸和规范要求 |  | m | 6906.37 | 4.96 |  | 34255.6
86 | 030411004006 | 配线 | 1.名称:线槽、线管内敷设 2.配线形式:动力线路 3.型号:WDZ-BYJ 4.规格:6mm² 5.材质:铜芯 6.配线部位:室内 7.其他:具体做法及施工详见设计图纸和规范要求 |  | m | 2374.44 | 6.79 |  | 16122.45
87 | 030411004007 | 配线 | 1.名称:线槽、线管内敷设 2.配线形式:动力线路 3.型号:WDZ-BYJ 4.规格:10mm² 5.材质:铜芯 6.配线部位:室内 7.其他:具体做法及施工详见设计图纸和规范要求 |  | m | 1651.104 | 10.69 |  | 17650.3
88 | 030412001001 | 300X300灯盘 (LED灯)(两圈灯) | 1.名称:300X300灯盘 (LED灯)(两圈灯) 2.规格:14W 3.安装方式:吸顶安装 4.包含：接线盒 5.其他:具体做法及施工详见设计图纸和规范要求 |  | 套 | 142 | 69.95 |  | 9932.9
本页小计 | [8 empty] | 81028.84
注：为计取规费等的使用，可在表中增设其中：“定额人工费”。
表—08
分部分项工程和单价措施项目清单与计价表
工程名称：康复楼-电气 |  |  |  | 标段： |  |  |  | 第 17 页 共 19 页
序号 | 项目编码 | 项目名称 | 项目特征描述 |  | 计量单位 | 工程量 | 金额（元）
[7 empty] | 综合单价 |  | 综合合价 | 其中
暂估价
89 | 030412001002 | 600X600灯盘 (LED灯)(六圈灯) | 1.名称:600X600灯盘 (LED灯)(六圈灯) 2.规格:28W 3.安装方式:吸顶安装 4.包含:接线盒 5.其他:具体做法及施工详见设计图纸和规范要求 |  | 套 | 105 | 69.95 |  | 7344.75
90 | 030412001003 | LED筒灯 | 1.名称:LED筒灯 2.规格:5W 3.安装方式:吸顶安装 4.包含:接线盒 5.其他:具体做法及施工详见设计图纸和规范要求 |  | 套 | 149 | 71.82 |  | 10701.18
91 | 030412001004 | 普通灯具 | 1.名称:LED圆形射灯 2.规格:5W 3.安装方式:吸顶安装 4.包含:接线盒 5.其他:具体做法及施工详见设计图纸和规范要求 |  | 套 | 3 | 60.88 |  | 182.64
92 | 030412001005 | 吸顶灯(红外感应) | 1.名称:吸顶灯(红外感应) 2.规格:18W 3.安装方式:吸顶安装 4.包含:接线盒 5.其他:具体做法及施工详见设计图纸和规范要求 |  | 套 | 1 | 92.63 |  | 92.63
93 | 030412004001 | 装饰灯 | 1.名称:50mm宽线条灯(LED灯)(单排灯)(订做) 2.规格:21W/M 3.安装方式:吸顶安装 4.包含:接线盒 5.其他:具体做法及施工详见设计图纸和规范要求 |  | 米 | 246.48 | 98.28 |  | 24224.05
94 | 030412004002 | 装饰灯 | 1.名称:LED灯带(64颗/米) 2.规格:12W/M 3.安装方式:吸顶安装 4.包含:接线盒 5.其他:具体做法及施工详见设计图纸和规范要求 |  | 米 | 11.92 | 17.06 |  | 203.36
本页小计 | [8 empty] | 42748.61
注：为计取规费等的使用，可在表中增设其中：“定额人工费”。
表—08
分部分项工程和单价措施项目清单与计价表
工程名称：康复楼-电气 |  |  |  | 标段： |  |  |  | 第 18 页 共 19 页
序号 | 项目编码 | 项目名称 | 项目特征描述 |  | 计量单位 | 工程量 | 金额（元）
[7 empty] | 综合单价 |  | 综合合价 | 其中
暂估价
95 | 030412001006 | 床头灯 | 1.名称:床头灯 2.安装方式:壁装 3.包含:接线盒 4.其他:具体做法及施工详见设计图纸和规范要求 |  | 套 | 72 | 69.78 |  | 5024.16
96 | 030412004003 | 楼层指示灯（A型） | 1.名称:楼层指示灯（A型） 2.规格:DC36V 1W 3.安装形式:壁装 4.包含:接线盒 5.其他:具体做法及施工详见设计图纸和规范要求 |  | 套 | 6 | 127.79 |  | 766.74
97 | 030412004004 | 疏散指示（A型） | 1.名称:疏散指示（A型） 2.规格:DC36V 1W 3.安装形式:壁装 4.包含:接线盒 5.其他:具体做法及施工详见设计图纸和规范要求 |  | 套 | 53 | 77.9 |  | 4128.7
98 | 030412004005 | 应急灯（A型） | 1.名称:应急灯（A型） 2.规格:DC36V 3W 3.安装形式:壁装 4.包含:接线盒 5.其他:具体做法及施工详见设计图纸和规范要求 |  | 套 | 62 | 86.89 |  | 5387.18
99 | 030412004006 | 疏散出口标志灯 | 1.疏散出口标志灯 2.规格:DC36V 1W 3.安装形式:壁装 4.包含:接线盒 5.其他:具体做法及施工详见设计图纸和规范要求 |  | 套 | 2 | 77.9 |  | 155.8
100 | 030411002001 | 线槽 | 1.名称:金属线槽 2.型号:MR200*100，带隔板,镀锌，含盖板 3.接地 4.满足设计及施工规范要求 5.其他:具体做法及施工详见设计图纸和规范要求 |  | m | 1158.69 | 72.38 |  | 83865.98
本页小计 | [8 empty] | 99328.56
注：为计取规费等的使用，可在表中增设其中：“定额人工费”。
表—08
分部分项工程和单价措施项目清单与计价表
工程名称：康复楼-电气 |  |  |  | 标段： |  |  |  | 第 19 页 共 19 页
序号 | 项目编码 | 项目名称 | 项目特征描述 |  | 计量单位 | 工程量 | 金额（元）
[7 empty] | 综合单价 |  | 综合合价 | 其中
暂估价
101 | 030411002002 | 线槽 | 1.名称:金属线槽 2.型号:MR100*100，带隔板,镀锌，含盖板 3.接地 4.满足设计及施工规范要求 5.其他:具体做法及施工详见设计图纸和规范要求 |  | m | 13.66 | 61.98 |  | 846.65
102 | 031002001008 | 线槽支架 | 1.材质:型钢 2.管架形式:固定吊架 3.刷油:调和漆两遍，红丹漆两遍 4.其他:具体做法及施工详见设计图纸和规范要求 |  | kg | 679.0512 | 30.68 |  | 20833.29
103 | 030413002002 | 凿(压)槽 | 1.名称:凿槽及修补 2.规格:70mm×70mm 3.类型:砖墙结构 4.填充(恢复)方式:水泥砂浆修补 5.其他:具体做法及施工详见设计图纸和规范要求 |  | m | 1184.056 | 27.84 |  | 32964.12
104 | 030414002001 | 送配电装置系统 | 1.送配电装置系统 2.其他:具体做法及施工详见设计图纸和规范要求 |  | 系统 | 1 | 988.14 |  | 988.14
|  | 措施项目 | [6 empty] | 7985.12
| 2 | 措施其他项目 | [6 empty] | 7985.12
105 | 031301017005 | 脚手架搭拆费 | 1.脚手架搭拆费 2.其它未尽事项详见图纸、招标文件、工程量清单计价说明、国家相关规范等 |  | 项 | 1 | 7985.12 |  | 7985.12
本页小计 | [8 empty] | 63617.32
合 计 | [8 empty] | 1059721.99
注：为计取规费等的使用，可在表中增设其中：“定额人工费”。
表—08

## 表-09 综合单价分析表
综合单价分析表
工程名称：康复楼-电气 | [7 empty] | 标段： |  | 第 1 页 共 106 页
项目编码 |  | 030404017001 |  | 项目名称 | 配电箱 |  |  |  | 计量单位 |  | 台 | 工程量 | 1
清单综合单价组成明细
定额编号 | 定额项目名称 | 定额 单位 | 数量 | 单价 |  |  |  |  | 合价
|  |  |  | 人工费 | 材料费 | 机具费 | 管理费 和利润 |  | 人工费 |  | 材料费 | 机具费 | 管理费 和利润
C4-4-31 | 成套配电箱安装 悬挂式(半周长m以内) 1 | 台 | 1 | 189.62 | 2263.34 |  | 92.42 |  | 189.62 |  | 2263.34 |  | 92.42
人工单价 |  | 小计 | [6 empty] | 189.62 |  | 2263.34 |  | 92.42
|  | 未计价材料费 | [6 empty] | 2183.09
清单项目综合单价 | [8 empty] | 2545.38
材 料 费 明 细 | 主要材料名称、规格、型号 |  |  |  |  | 单位 | 数量 |  | 单价（元） |  | 合价（元） | 暂估单价 （元） | 暂估合价 （元）
| 成套配电箱 1AL |  |  |  |  | 台 | 1 |  | 2183.09 |  | 2183.09
| 其他材料费 | [7 empty] | - |  | 80.26 | -
| 材料费小计 | [7 empty] | - |  | 2263.35 | -
注：1.如不使用省级或行业建设主管部门发布的计价依据，可不填定额编码、名称等； 2.招标文件提供了暂估单价的材料，按暂估的单价填入表内“暂估单价”栏及“暂估合价”栏。
表-09
综合单价分析表
工程名称：康复楼-电气 | [7 empty] | 标段： |  | 第 2 页 共 106 页
项目编码 |  | 030404017002 |  | 项目名称 | 配电箱 |  |  |  | 计量单位 |  | 台 | 工程量 | 1
清单综合单价组成明细
定额编号 | 定额项目名称 | 定额 单位 | 数量 | 单价 |  |  |  |  | 合价
|  |  |  | 人工费 | 材料费 | 机具费 | 管理费 和利润 |  | 人工费 |  | 材料费 | 机具费 | 管理费 和利润
C4-4-32 | 成套配电箱安装 悬挂式(半周长m以内) 1.5 | 台 | 1 | 242.17 | 19339.33 |  | 118.03 |  | 242.17 |  | 19339.33 |  | 118.03
人工单价 |  | 小计 | [6 empty] | 242.17 |  | 19339.33 |  | 118.03
|  | 未计价材料费 | [6 empty] | 19256.97
清单项目综合单价 | [8 empty] | 19699.53
材 料 费 明 细 | 主要材料名称、规格、型号 |  |  |  |  | 单位 | 数量 |  | 单价（元） |  | 合价（元） | 暂估单价 （元） | 暂估合价 （元）
| 成套配电箱 1AP |  |  |  |  | 台 | 1 |  | 19256.97 |  | 19256.97
| 其他材料费 | [7 empty] | - |  | 82.36 | -
| 材料费小计 | [7 empty] | - |  | 19339.33 | -
注：1.如不使用省级或行业建设主管部门发布的计价依据，可不填定额编码、名称等； 2.招标文件提供了暂估单价的材料，按暂估的单价填入表内“暂估单价”栏及“暂估合价”栏。
表-09
综合单价分析表
工程名称：康复楼-电气 | [7 empty] | 标段： |  | 第 3 页 共 106 页
项目编码 |  | 030404017003 |  | 项目名称 | 配电箱 |  |  |  | 计量单位 |  | 台 | 工程量 | 1
清单综合单价组成明细
定额编号 | 定额项目名称 | 定额 单位 | 数量 | 单价 |  |  |  |  | 合价
|  |  |  | 人工费 | 材料费 | 机具费 | 管理费 和利润 |  | 人工费 |  | 材料费 | 机具费 | 管理费 和利润
C4-4-31 | 成套配电箱安装 悬挂式(半周长m以内) 1 | 台 | 1 | 189.62 | 545.29 |  | 92.42 |  | 189.62 |  | 545.29 |  | 92.42
人工单价 |  | 小计 | [6 empty] | 189.62 |  | 545.29 |  | 92.42
|  | 未计价材料费 | [6 empty] | 465.04
清单项目综合单价 | [8 empty] | 827.33
材 料 费 明 细 | 主要材料名称、规格、型号 |  |  |  |  | 单位 | 数量 |  | 单价（元） |  | 合价（元） | 暂估单价 （元） | 暂估合价 （元）
| 成套配电箱 1bgAL |  |  |  |  | 台 | 1 |  | 465.04 |  | 465.04
| 其他材料费 | [7 empty] | - |  | 80.26 | -
| 材料费小计 | [7 empty] | - |  | 545.3 | -
注：1.如不使用省级或行业建设主管部门发布的计价依据，可不填定额编码、名称等； 2.招标文件提供了暂估单价的材料，按暂估的单价填入表内“暂估单价”栏及“暂估合价”栏。
表-09
综合单价分析表
工程名称：康复楼-电气 | [7 empty] | 标段： |  | 第 4 页 共 106 页
项目编码 |  | 030404017004 |  | 项目名称 | 配电箱 |  |  |  | 计量单位 |  | 台 | 工程量 | 1
清单综合单价组成明细
定额编号 | 定额项目名称 | 定额 单位 | 数量 | 单价 |  |  |  |  | 合价
|  |  |  | 人工费 | 材料费 | 机具费 | 管理费 和利润 |  | 人工费 |  | 材料费 | 机具费 | 管理费 和利润
C4-4-32 | 成套配电箱安装 悬挂式(半周长m以内) 1.5 | 台 | 1 | 242.17 | 3881.78 |  | 118.03 |  | 242.17 |  | 3881.78 |  | 118.03
人工单价 |  | 小计 | [6 empty] | 242.17 |  | 3881.78 |  | 118.03
|  | 未计价材料费 | [6 empty] | 3799.42
清单项目综合单价 | [8 empty] | 4241.98
材 料 费 明 细 | 主要材料名称、规格、型号 |  |  |  |  | 单位 | 数量 |  | 单价（元） |  | 合价（元） | 暂估单价 （元） | 暂估合价 （元）
| 成套配电箱 1gzAL |  |  |  |  | 台 | 1 |  | 3799.42 |  | 3799.42
| 其他材料费 | [7 empty] | - |  | 82.36 | -
| 材料费小计 | [7 empty] | - |  | 3881.78 | -
注：1.如不使用省级或行业建设主管部门发布的计价依据，可不填定额编码、名称等； 2.招标文件提供了暂估单价的材料，按暂估的单价填入表内“暂估单价”栏及“暂估合价”栏。
表-09
综合单价分析表
工程名称：康复楼-电气 | [7 empty] | 标段： |  | 第 5 页 共 106 页
项目编码 |  | 030404017005 |  | 项目名称 | 配电箱 |  |  |  | 计量单位 |  | 台 | 工程量 | 1
清单综合单价组成明细
定额编号 | 定额项目名称 | 定额 单位 | 数量 | 单价 |  |  |  |  | 合价
|  |  |  | 人工费 | 材料费 | 机具费 | 管理费 和利润 |  | 人工费 |  | 材料费 | 机具费 | 管理费 和利润
C4-4-32 | 成套配电箱安装 悬挂式(半周长m以内) 1.5 | 台 | 1 | 242.17 | 3881.78 |  | 118.03 |  | 242.17 |  | 3881.78 |  | 118.03
人工单价 |  | 小计 | [6 empty] | 242.17 |  | 3881.78 |  | 118.03
|  | 未计价材料费 | [6 empty] | 3799.42
清单项目综合单价 | [8 empty] | 4241.98
材 料 费 明 细 | 主要材料名称、规格、型号 |  |  |  |  | 单位 | 数量 |  | 单价（元） |  | 合价（元） | 暂估单价 （元） | 暂估合价 （元）
| 成套配电箱 1gzAL |  |  |  |  | 台 | 1 |  | 3799.42 |  | 3799.42
| 其他材料费 | [7 empty] | - |  | 82.36 | -
| 材料费小计 | [7 empty] | - |  | 3881.78 | -
注：1.如不使用省级或行业建设主管部门发布的计价依据，可不填定额编码、名称等； 2.招标文件提供了暂估单价的材料，按暂估的单价填入表内“暂估单价”栏及“暂估合价”栏。
表-09
综合单价分析表
工程名称：康复楼-电气 | [7 empty] | 标段： |  | 第 6 页 共 106 页
项目编码 |  | 030404017006 |  | 项目名称 | 配电箱 |  |  |  | 计量单位 |  | 台 | 工程量 | 1
清单综合单价组成明细
定额编号 | 定额项目名称 | 定额 单位 | 数量 | 单价 |  |  |  |  | 合价
|  |  |  | 人工费 | 材料费 | 机具费 | 管理费 和利润 |  | 人工费 |  | 材料费 | 机具费 | 管理费 和利润
C4-4-32 | 成套配电箱安装 悬挂式(半周长m以内) 1.5 | 台 | 1 | 242.17 | 4049.87 |  | 118.03 |  | 242.17 |  | 4049.87 |  | 118.03
人工单价 |  | 小计 | [6 empty] | 242.17 |  | 4049.87 |  | 118.03
|  | 未计价材料费 | [6 empty] | 3967.51
清单项目综合单价 | [8 empty] | 4410.07
材 料 费 明 细 | 主要材料名称、规格、型号 |  |  |  |  | 单位 | 数量 |  | 单价（元） |  | 合价（元） | 暂估单价 （元） | 暂估合价 （元）
| 成套配电箱 1rdAL |  |  |  |  | 台 | 1 |  | 3967.51 |  | 3967.51
| 其他材料费 | [7 empty] | - |  | 82.36 | -
| 材料费小计 | [7 empty] | - |  | 4049.87 | -
注：1.如不使用省级或行业建设主管部门发布的计价依据，可不填定额编码、名称等； 2.招标文件提供了暂估单价的材料，按暂估的单价填入表内“暂估单价”栏及“暂估合价”栏。
表-09
综合单价分析表
工程名称：康复楼-电气 | [7 empty] | 标段： |  | 第 7 页 共 106 页
项目编码 |  | 030404017007 |  | 项目名称 | 配电箱 |  |  |  | 计量单位 |  | 台 | 工程量 | 1
清单综合单价组成明细
定额编号 | 定额项目名称 | 定额 单位 | 数量 | 单价 |  |  |  |  | 合价
|  |  |  | 人工费 | 材料费 | 机具费 | 管理费 和利润 |  | 人工费 |  | 材料费 | 机具费 | 管理费 和利润
C4-4-31 | 成套配电箱安装 悬挂式(半周长m以内) 1 | 台 | 1 | 189.62 | 434.88 |  | 92.42 |  | 189.62 |  | 434.88 |  | 92.42
人工单价 |  | 小计 | [6 empty] | 189.62 |  | 434.88 |  | 92.42
|  | 未计价材料费 | [6 empty] | 354.63
清单项目综合单价 | [8 empty] | 716.92
材 料 费 明 细 | 主要材料名称、规格、型号 |  |  |  |  | 单位 | 数量 |  | 单价（元） |  | 合价（元） | 暂估单价 （元） | 暂估合价 （元）
| 成套配电箱 1zbAL |  |  |  |  | 台 | 1 |  | 354.63 |  | 354.63
| 其他材料费 | [7 empty] | - |  | 80.26 | -
| 材料费小计 | [7 empty] | - |  | 434.89 | -
注：1.如不使用省级或行业建设主管部门发布的计价依据，可不填定额编码、名称等； 2.招标文件提供了暂估单价的材料，按暂估的单价填入表内“暂估单价”栏及“暂估合价”栏。
表-09
综合单价分析表
工程名称：康复楼-电气 | [7 empty] | 标段： |  | 第 8 页 共 106 页
项目编码 |  | 030404017008 |  | 项目名称 | 配电箱 |  |  |  | 计量单位 |  | 台 | 工程量 | 1
清单综合单价组成明细
定额编号 | 定额项目名称 | 定额 单位 | 数量 | 单价 |  |  |  |  | 合价
|  |  |  | 人工费 | 材料费 | 机具费 | 管理费 和利润 |  | 人工费 |  | 材料费 | 机具费 | 管理费 和利润
C4-4-31 | 成套配电箱安装 悬挂式(半周长m以内) 1 | 台 | 1 | 189.62 | 545.29 |  | 92.42 |  | 189.62 |  | 545.29 |  | 92.42
人工单价 |  | 小计 | [6 empty] | 189.62 |  | 545.29 |  | 92.42
|  | 未计价材料费 | [6 empty] | 465.04
清单项目综合单价 | [8 empty] | 827.33
材 料 费 明 细 | 主要材料名称、规格、型号 |  |  |  |  | 单位 | 数量 |  | 单价（元） |  | 合价（元） | 暂估单价 （元） | 暂估合价 （元）
| 成套配电箱 1zlAL1 |  |  |  |  | 台 | 1 |  | 465.04 |  | 465.04
| 其他材料费 | [7 empty] | - |  | 80.26 | -
| 材料费小计 | [7 empty] | - |  | 545.3 | -
注：1.如不使用省级或行业建设主管部门发布的计价依据，可不填定额编码、名称等； 2.招标文件提供了暂估单价的材料，按暂估的单价填入表内“暂估单价”栏及“暂估合价”栏。
表-09
综合单价分析表
工程名称：康复楼-电气 | [7 empty] | 标段： |  | 第 9 页 共 106 页
项目编码 |  | 030404017009 |  | 项目名称 | 配电箱 |  |  |  | 计量单位 |  | 台 | 工程量 | 1
清单综合单价组成明细
定额编号 | 定额项目名称 | 定额 单位 | 数量 | 单价 |  |  |  |  | 合价
|  |  |  | 人工费 | 材料费 | 机具费 | 管理费 和利润 |  | 人工费 |  | 材料费 | 机具费 | 管理费 和利润
C4-4-31 | 成套配电箱安装 悬挂式(半周长m以内) 1 | 台 | 1 | 189.62 | 434.88 |  | 92.42 |  | 189.62 |  | 434.88 |  | 92.42
人工单价 |  | 小计 | [6 empty] | 189.62 |  | 434.88 |  | 92.42
|  | 未计价材料费 | [6 empty] | 354.63
清单项目综合单价 | [8 empty] | 716.92
材 料 费 明 细 | 主要材料名称、规格、型号 |  |  |  |  | 单位 | 数量 |  | 单价（元） |  | 合价（元） | 暂估单价 （元） | 暂估合价 （元）
| 成套配电箱 1zlAL2 |  |  |  |  | 台 | 1 |  | 354.63 |  | 354.63
| 其他材料费 | [7 empty] | - |  | 80.26 | -
| 材料费小计 | [7 empty] | - |  | 434.89 | -
注：1.如不使用省级或行业建设主管部门发布的计价依据，可不填定额编码、名称等； 2.招标文件提供了暂估单价的材料，按暂估的单价填入表内“暂估单价”栏及“暂估合价”栏。
表-09
综合单价分析表
工程名称：康复楼-电气 | [7 empty] | 标段： |  | 第 10 页 共 106 页
项目编码 |  | 030404017010 |  | 项目名称 | 配电箱 |  |  |  | 计量单位 |  | 台 | 工程量 | 1
清单综合单价组成明细
定额编号 | 定额项目名称 | 定额 单位 | 数量 | 单价 |  |  |  |  | 合价
|  |  |  | 人工费 | 材料费 | 机具费 | 管理费 和利润 |  | 人工费 |  | 材料费 | 机具费 | 管理费 和利润
C4-4-31 | 成套配电箱安装 悬挂式(半周长m以内) 1 | 台 | 1 | 189.62 | 434.88 |  | 92.42 |  | 189.62 |  | 434.88 |  | 92.42
人工单价 |  | 小计 | [6 empty] | 189.62 |  | 434.88 |  | 92.42
|  | 未计价材料费 | [6 empty] | 354.63
清单项目综合单价 | [8 empty] | 716.92
材 料 费 明 细 | 主要材料名称、规格、型号 |  |  |  |  | 单位 | 数量 |  | 单价（元） |  | 合价（元） | 暂估单价 （元） | 暂估合价 （元）
| 成套配电箱 1zlAL3 |  |  |  |  | 台 | 1 |  | 354.63 |  | 354.63
| 其他材料费 | [7 empty] | - |  | 80.26 | -
| 材料费小计 | [7 empty] | - |  | 434.89 | -
注：1.如不使用省级或行业建设主管部门发布的计价依据，可不填定额编码、名称等； 2.招标文件提供了暂估单价的材料，按暂估的单价填入表内“暂估单价”栏及“暂估合价”栏。
表-09
综合单价分析表
工程名称：康复楼-电气 | [7 empty] | 标段： |  | 第 11 页 共 106 页
项目编码 |  | 030404017011 |  | 项目名称 | 配电箱 |  |  |  | 计量单位 |  | 台 | 工程量 | 1
清单综合单价组成明细
定额编号 | 定额项目名称 | 定额 单位 | 数量 | 单价 |  |  |  |  | 合价
|  |  |  | 人工费 | 材料费 | 机具费 | 管理费 和利润 |  | 人工费 |  | 材料费 | 机具费 | 管理费 和利润
C4-4-31 | 成套配电箱安装 悬挂式(半周长m以内) 1 | 台 | 1 | 189.62 | 545.29 |  | 92.42 |  | 189.62 |  | 545.29 |  | 92.42
人工单价 |  | 小计 | [6 empty] | 189.62 |  | 545.29 |  | 92.42
|  | 未计价材料费 | [6 empty] | 465.04
清单项目综合单价 | [8 empty] | 827.33
材 料 费 明 细 | 主要材料名称、规格、型号 |  |  |  |  | 单位 | 数量 |  | 单价（元） |  | 合价（元） | 暂估单价 （元） | 暂估合价 （元）
| 成套配电箱 1zlAL4 |  |  |  |  | 台 | 1 |  | 465.04 |  | 465.04
| 其他材料费 | [7 empty] | - |  | 80.26 | -
| 材料费小计 | [7 empty] | - |  | 545.3 | -
注：1.如不使用省级或行业建设主管部门发布的计价依据，可不填定额编码、名称等； 2.招标文件提供了暂估单价的材料，按暂估的单价填入表内“暂估单价”栏及“暂估合价”栏。
表-09
综合单价分析表
工程名称：康复楼-电气 | [7 empty] | 标段： |  | 第 12 页 共 106 页
项目编码 |  | 030404017012 |  | 项目名称 | 配电箱 |  |  |  | 计量单位 |  | 台 | 工程量 | 1
清单综合单价组成明细
定额编号 | 定额项目名称 | 定额 单位 | 数量 | 单价 |  |  |  |  | 合价
|  |  |  | 人工费 | 材料费 | 机具费 | 管理费 和利润 |  | 人工费 |  | 材料费 | 机具费 | 管理费 和利润
C4-4-31 | 成套配电箱安装 悬挂式(半周长m以内) 1 | 台 | 1 | 189.62 | 2263.34 |  | 92.42 |  | 189.62 |  | 2263.34 |  | 92.42
人工单价 |  | 小计 | [6 empty] | 189.62 |  | 2263.34 |  | 92.42
|  | 未计价材料费 | [6 empty] | 2183.09
清单项目综合单价 | [8 empty] | 2545.38
材 料 费 明 细 | 主要材料名称、规格、型号 |  |  |  |  | 单位 | 数量 |  | 单价（元） |  | 合价（元） | 暂估单价 （元） | 暂估合价 （元）
| 成套配电箱 2AL |  |  |  |  | 台 | 1 |  | 2183.09 |  | 2183.09
| 其他材料费 | [7 empty] | - |  | 80.26 | -
| 材料费小计 | [7 empty] | - |  | 2263.35 | -
注：1.如不使用省级或行业建设主管部门发布的计价依据，可不填定额编码、名称等； 2.招标文件提供了暂估单价的材料，按暂估的单价填入表内“暂估单价”栏及“暂估合价”栏。
表-09
综合单价分析表
工程名称：康复楼-电气 | [7 empty] | 标段： |  | 第 13 页 共 106 页
项目编码 |  | 030404017013 |  | 项目名称 | 配电箱 |  |  |  | 计量单位 |  | 台 | 工程量 | 1
清单综合单价组成明细
定额编号 | 定额项目名称 | 定额 单位 | 数量 | 单价 |  |  |  |  | 合价
|  |  |  | 人工费 | 材料费 | 机具费 | 管理费 和利润 |  | 人工费 |  | 材料费 | 机具费 | 管理费 和利润
C4-4-31 | 成套配电箱安装 悬挂式(半周长m以内) 1 | 台 | 1 | 189.62 | 1087.71 |  | 92.42 |  | 189.62 |  | 1087.71 |  | 92.42
人工单价 |  | 小计 | [6 empty] | 189.62 |  | 1087.71 |  | 92.42
|  | 未计价材料费 | [6 empty] | 1007.46
清单项目综合单价 | [8 empty] | 1369.75
材 料 费 明 细 | 主要材料名称、规格、型号 |  |  |  |  | 单位 | 数量 |  | 单价（元） |  | 合价（元） | 暂估单价 （元） | 暂估合价 （元）
| 成套配电箱 2AP |  |  |  |  | 台 | 1 |  | 1007.46 |  | 1007.46
| 其他材料费 | [7 empty] | - |  | 80.26 | -
| 材料费小计 | [7 empty] | - |  | 1087.72 | -
注：1.如不使用省级或行业建设主管部门发布的计价依据，可不填定额编码、名称等； 2.招标文件提供了暂估单价的材料，按暂估的单价填入表内“暂估单价”栏及“暂估合价”栏。
表-09
综合单价分析表
工程名称：康复楼-电气 | [7 empty] | 标段： |  | 第 14 页 共 106 页
项目编码 |  | 030404017014 |  | 项目名称 | 配电箱 |  |  |  | 计量单位 |  | 台 | 工程量 | 1
清单综合单价组成明细
定额编号 | 定额项目名称 | 定额 单位 | 数量 | 单价 |  |  |  |  | 合价
|  |  |  | 人工费 | 材料费 | 机具费 | 管理费 和利润 |  | 人工费 |  | 材料费 | 机具费 | 管理费 和利润
C4-4-31 | 成套配电箱安装 悬挂式(半周长m以内) 1 | 台 | 1 | 189.62 | 545.29 |  | 92.42 |  | 189.62 |  | 545.29 |  | 92.42
人工单价 |  | 小计 | [6 empty] | 189.62 |  | 545.29 |  | 92.42
|  | 未计价材料费 | [6 empty] | 465.04
清单项目综合单价 | [8 empty] | 827.33
材 料 费 明 细 | 主要材料名称、规格、型号 |  |  |  |  | 单位 | 数量 |  | 单价（元） |  | 合价（元） | 暂估单价 （元） | 暂估合价 （元）
| 成套配电箱 2bgAL |  |  |  |  | 台 | 1 |  | 465.04 |  | 465.04
| 其他材料费 | [7 empty] | - |  | 80.26 | -
| 材料费小计 | [7 empty] | - |  | 545.3 | -
注：1.如不使用省级或行业建设主管部门发布的计价依据，可不填定额编码、名称等； 2.招标文件提供了暂估单价的材料，按暂估的单价填入表内“暂估单价”栏及“暂估合价”栏。
表-09
综合单价分析表
工程名称：康复楼-电气 | [7 empty] | 标段： |  | 第 15 页 共 106 页
项目编码 |  | 030404017015 |  | 项目名称 | 配电箱 |  |  |  | 计量单位 |  | 台 | 工程量 | 1
清单综合单价组成明细
定额编号 | 定额项目名称 | 定额 单位 | 数量 | 单价 |  |  |  |  | 合价
|  |  |  | 人工费 | 材料费 | 机具费 | 管理费 和利润 |  | 人工费 |  | 材料费 | 机具费 | 管理费 和利润
C4-4-32 | 成套配电箱安装 悬挂式(半周长m以内) 1.5 | 台 | 1 | 242.17 | 3441.78 |  | 118.03 |  | 242.17 |  | 3441.78 |  | 118.03
人工单价 |  | 小计 | [6 empty] | 242.17 |  | 3441.78 |  | 118.03
|  | 未计价材料费 | [6 empty] | 3359.42
清单项目综合单价 | [8 empty] | 3801.98
材 料 费 明 细 | 主要材料名称、规格、型号 |  |  |  |  | 单位 | 数量 |  | 单价（元） |  | 合价（元） | 暂估单价 （元） | 暂估合价 （元）
| 成套配电箱 2gzAL |  |  |  |  | 台 | 1 |  | 3359.42 |  | 3359.42
| 其他材料费 | [7 empty] | - |  | 82.36 | -
| 材料费小计 | [7 empty] | - |  | 3441.78 | -
注：1.如不使用省级或行业建设主管部门发布的计价依据，可不填定额编码、名称等； 2.招标文件提供了暂估单价的材料，按暂估的单价填入表内“暂估单价”栏及“暂估合价”栏。
表-09
综合单价分析表
工程名称：康复楼-电气 | [7 empty] | 标段： |  | 第 16 页 共 106 页
项目编码 |  | 030404017016 |  | 项目名称 | 配电箱 |  |  |  | 计量单位 |  | 台 | 工程量 | 1
清单综合单价组成明细
定额编号 | 定额项目名称 | 定额 单位 | 数量 | 单价 |  |  |  |  | 合价
|  |  |  | 人工费 | 材料费 | 机具费 | 管理费 和利润 |  | 人工费 |  | 材料费 | 机具费 | 管理费 和利润
C4-4-31 | 成套配电箱安装 悬挂式(半周长m以内) 1 | 台 | 1 | 189.62 | 434.88 |  | 92.42 |  | 189.62 |  | 434.88 |  | 92.42
人工单价 |  | 小计 | [6 empty] | 189.62 |  | 434.88 |  | 92.42
|  | 未计价材料费 | [6 empty] | 354.63
清单项目综合单价 | [8 empty] | 716.92
材 料 费 明 细 | 主要材料名称、规格、型号 |  |  |  |  | 单位 | 数量 |  | 单价（元） |  | 合价（元） | 暂估单价 （元） | 暂估合价 （元）
| 成套配电箱 2pgAL |  |  |  |  | 台 | 1 |  | 354.63 |  | 354.63
| 其他材料费 | [7 empty] | - |  | 80.26 | -
| 材料费小计 | [7 empty] | - |  | 434.89 | -
注：1.如不使用省级或行业建设主管部门发布的计价依据，可不填定额编码、名称等； 2.招标文件提供了暂估单价的材料，按暂估的单价填入表内“暂估单价”栏及“暂估合价”栏。
表-09
综合单价分析表
工程名称：康复楼-电气 | [7 empty] | 标段： |  | 第 17 页 共 106 页
项目编码 |  | 030404017017 |  | 项目名称 | 配电箱 |  |  |  | 计量单位 |  | 台 | 工程量 | 1
清单综合单价组成明细
定额编号 | 定额项目名称 | 定额 单位 | 数量 | 单价 |  |  |  |  | 合价
|  |  |  | 人工费 | 材料费 | 机具费 | 管理费 和利润 |  | 人工费 |  | 材料费 | 机具费 | 管理费 和利润
C4-4-32 | 成套配电箱安装 悬挂式(半周长m以内) 1.5 | 台 | 1 | 242.17 | 6560.25 |  | 118.03 |  | 242.17 |  | 6560.25 |  | 118.03
人工单价 |  | 小计 | [6 empty] | 242.17 |  | 6560.25 |  | 118.03
|  | 未计价材料费 | [6 empty] | 6477.89
清单项目综合单价 | [8 empty] | 6920.45
材 料 费 明 细 | 主要材料名称、规格、型号 |  |  |  |  | 单位 | 数量 |  | 单价（元） |  | 合价（元） | 暂估单价 （元） | 暂估合价 （元）
| 成套配电箱 2pyAT1 |  |  |  |  | 台 | 1 |  | 6477.89 |  | 6477.89
| 其他材料费 | [7 empty] | - |  | 82.36 | -
| 材料费小计 | [7 empty] | - |  | 6560.25 | -
注：1.如不使用省级或行业建设主管部门发布的计价依据，可不填定额编码、名称等； 2.招标文件提供了暂估单价的材料，按暂估的单价填入表内“暂估单价”栏及“暂估合价”栏。
表-09
综合单价分析表
工程名称：康复楼-电气 | [7 empty] | 标段： |  | 第 18 页 共 106 页
项目编码 |  | 030404017018 |  | 项目名称 | 配电箱 |  |  |  | 计量单位 |  | 台 | 工程量 | 1
清单综合单价组成明细
定额编号 | 定额项目名称 | 定额 单位 | 数量 | 单价 |  |  |  |  | 合价
|  |  |  | 人工费 | 材料费 | 机具费 | 管理费 和利润 |  | 人工费 |  | 材料费 | 机具费 | 管理费 和利润
C4-4-32 | 成套配电箱安装 悬挂式(半周长m以内) 1.5 | 台 | 1 | 242.17 | 6560.25 |  | 118.03 |  | 242.17 |  | 6560.25 |  | 118.03
人工单价 |  | 小计 | [6 empty] | 242.17 |  | 6560.25 |  | 118.03
|  | 未计价材料费 | [6 empty] | 6477.89
清单项目综合单价 | [8 empty] | 6920.45
材 料 费 明 细 | 主要材料名称、规格、型号 |  |  |  |  | 单位 | 数量 |  | 单价（元） |  | 合价（元） | 暂估单价 （元） | 暂估合价 （元）
| 成套配电箱 2pyAT2 |  |  |  |  | 台 | 1 |  | 6477.89 |  | 6477.89
| 其他材料费 | [7 empty] | - |  | 82.36 | -
| 材料费小计 | [7 empty] | - |  | 6560.25 | -
注：1.如不使用省级或行业建设主管部门发布的计价依据，可不填定额编码、名称等； 2.招标文件提供了暂估单价的材料，按暂估的单价填入表内“暂估单价”栏及“暂估合价”栏。
表-09
综合单价分析表
工程名称：康复楼-电气 | [7 empty] | 标段： |  | 第 19 页 共 106 页
项目编码 |  | 030404017019 |  | 项目名称 | 配电箱 |  |  |  | 计量单位 |  | 台 | 工程量 | 1
清单综合单价组成明细
定额编号 | 定额项目名称 | 定额 单位 | 数量 | 单价 |  |  |  |  | 合价
|  |  |  | 人工费 | 材料费 | 机具费 | 管理费 和利润 |  | 人工费 |  | 材料费 | 机具费 | 管理费 和利润
C4-4-32 | 成套配电箱安装 悬挂式(半周长m以内) 1.5 | 台 | 1 | 242.17 | 3981.39 |  | 118.03 |  | 242.17 |  | 3981.39 |  | 118.03
人工单价 |  | 小计 | [6 empty] | 242.17 |  | 3981.39 |  | 118.03
|  | 未计价材料费 | [6 empty] | 3899.03
清单项目综合单价 | [8 empty] | 4341.59
材 料 费 明 细 | 主要材料名称、规格、型号 |  |  |  |  | 单位 | 数量 |  | 单价（元） |  | 合价（元） | 暂估单价 （元） | 暂估合价 （元）
| 成套配电箱 2qjAT |  |  |  |  | 台 | 1 |  | 3899.03 |  | 3899.03
| 其他材料费 | [7 empty] | - |  | 82.36 | -
| 材料费小计 | [7 empty] | - |  | 3981.39 | -
注：1.如不使用省级或行业建设主管部门发布的计价依据，可不填定额编码、名称等； 2.招标文件提供了暂估单价的材料，按暂估的单价填入表内“暂估单价”栏及“暂估合价”栏。
表-09
综合单价分析表
工程名称：康复楼-电气 | [7 empty] | 标段： |  | 第 20 页 共 106 页
项目编码 |  | 030404017020 |  | 项目名称 | 配电箱 |  |  |  | 计量单位 |  | 台 | 工程量 | 1
清单综合单价组成明细
定额编号 | 定额项目名称 | 定额 单位 | 数量 | 单价 |  |  |  |  | 合价
|  |  |  | 人工费 | 材料费 | 机具费 | 管理费 和利润 |  | 人工费 |  | 材料费 | 机具费 | 管理费 和利润
C4-4-31 | 成套配电箱安装 悬挂式(半周长m以内) 1 | 台 | 1 | 189.62 | 789.51 |  | 92.42 |  | 189.62 |  | 789.51 |  | 92.42
人工单价 |  | 小计 | [6 empty] | 189.62 |  | 789.51 |  | 92.42
|  | 未计价材料费 | [6 empty] | 709.26
清单项目综合单价 | [8 empty] | 1071.55
材 料 费 明 细 | 主要材料名称、规格、型号 |  |  |  |  | 单位 | 数量 |  | 单价（元） |  | 合价（元） | 暂估单价 （元） | 暂估合价 （元）
| 成套配电箱 2xfAL |  |  |  |  | 台 | 1 |  | 709.26 |  | 709.26
| 其他材料费 | [7 empty] | - |  | 80.26 | -
| 材料费小计 | [7 empty] | - |  | 789.52 | -
注：1.如不使用省级或行业建设主管部门发布的计价依据，可不填定额编码、名称等； 2.招标文件提供了暂估单价的材料，按暂估的单价填入表内“暂估单价”栏及“暂估合价”栏。
表-09
综合单价分析表
工程名称：康复楼-电气 | [7 empty] | 标段： |  | 第 21 页 共 106 页
项目编码 |  | 030404017021 |  | 项目名称 | 配电箱 |  |  |  | 计量单位 |  | 台 | 工程量 | 1
清单综合单价组成明细
定额编号 | 定额项目名称 | 定额 单位 | 数量 | 单价 |  |  |  |  | 合价
|  |  |  | 人工费 | 材料费 | 机具费 | 管理费 和利润 |  | 人工费 |  | 材料费 | 机具费 | 管理费 和利润
C4-4-31 | 成套配电箱安装 悬挂式(半周长m以内) 1 | 台 | 1 | 189.62 | 434.88 |  | 92.42 |  | 189.62 |  | 434.88 |  | 92.42
人工单价 |  | 小计 | [6 empty] | 189.62 |  | 434.88 |  | 92.42
|  | 未计价材料费 | [6 empty] | 354.63
清单项目综合单价 | [8 empty] | 716.92
材 料 费 明 细 | 主要材料名称、规格、型号 |  |  |  |  | 单位 | 数量 |  | 单价（元） |  | 合价（元） | 暂估单价 （元） | 暂估合价 （元）
| 成套配电箱 2zbAL |  |  |  |  | 台 | 1 |  | 354.63 |  | 354.63
| 其他材料费 | [7 empty] | - |  | 80.26 | -
| 材料费小计 | [7 empty] | - |  | 434.89 | -
注：1.如不使用省级或行业建设主管部门发布的计价依据，可不填定额编码、名称等； 2.招标文件提供了暂估单价的材料，按暂估的单价填入表内“暂估单价”栏及“暂估合价”栏。
表-09
综合单价分析表
工程名称：康复楼-电气 | [7 empty] | 标段： |  | 第 22 页 共 106 页
项目编码 |  | 030404017022 |  | 项目名称 | 配电箱 |  |  |  | 计量单位 |  | 台 | 工程量 | 1
清单综合单价组成明细
定额编号 | 定额项目名称 | 定额 单位 | 数量 | 单价 |  |  |  |  | 合价
|  |  |  | 人工费 | 材料费 | 机具费 | 管理费 和利润 |  | 人工费 |  | 材料费 | 机具费 | 管理费 和利润
C4-4-31 | 成套配电箱安装 悬挂式(半周长m以内) 1 | 台 | 1 | 189.62 | 289.86 |  | 92.42 |  | 189.62 |  | 289.86 |  | 92.42
人工单价 |  | 小计 | [6 empty] | 189.62 |  | 289.86 |  | 92.42
|  | 未计价材料费 | [6 empty] | 209.61
清单项目综合单价 | [8 empty] | 571.9
材 料 费 明 细 | 主要材料名称、规格、型号 |  |  |  |  | 单位 | 数量 |  | 单价（元） |  | 合价（元） | 暂估单价 （元） | 暂估合价 （元）
| 成套配电箱 2zrAL |  |  |  |  | 台 | 1 |  | 209.61 |  | 209.61
| 其他材料费 | [7 empty] | - |  | 80.26 | -
| 材料费小计 | [7 empty] | - |  | 289.87 | -
注：1.如不使用省级或行业建设主管部门发布的计价依据，可不填定额编码、名称等； 2.招标文件提供了暂估单价的材料，按暂估的单价填入表内“暂估单价”栏及“暂估合价”栏。
表-09
综合单价分析表
工程名称：康复楼-电气 | [7 empty] | 标段： |  | 第 23 页 共 106 页
项目编码 |  | 030404017023 |  | 项目名称 | 配电箱 |  |  |  | 计量单位 |  | 台 | 工程量 | 1
清单综合单价组成明细
定额编号 | 定额项目名称 | 定额 单位 | 数量 | 单价 |  |  |  |  | 合价
|  |  |  | 人工费 | 材料费 | 机具费 | 管理费 和利润 |  | 人工费 |  | 材料费 | 机具费 | 管理费 和利润
C4-4-31 | 成套配电箱安装 悬挂式(半周长m以内) 1 | 台 | 1 | 189.62 | 2201.12 |  | 92.42 |  | 189.62 |  | 2201.12 |  | 92.42
人工单价 |  | 小计 | [6 empty] | 189.62 |  | 2201.12 |  | 92.42
|  | 未计价材料费 | [6 empty] | 2120.87
清单项目综合单价 | [8 empty] | 2483.16
材 料 费 明 细 | 主要材料名称、规格、型号 |  |  |  |  | 单位 | 数量 |  | 单价（元） |  | 合价（元） | 暂估单价 （元） | 暂估合价 （元）
| 成套配电箱 ALE |  |  |  |  | 台 | 1 |  | 2120.87 |  | 2120.87
| 其他材料费 | [7 empty] | - |  | 80.26 | -
| 材料费小计 | [7 empty] | - |  | 2201.13 | -
注：1.如不使用省级或行业建设主管部门发布的计价依据，可不填定额编码、名称等； 2.招标文件提供了暂估单价的材料，按暂估的单价填入表内“暂估单价”栏及“暂估合价”栏。
表-09
综合单价分析表
工程名称：康复楼-电气 | [7 empty] | 标段： |  | 第 24 页 共 106 页
项目编码 |  | 030404017024 |  | 项目名称 | 配电箱 |  |  |  | 计量单位 |  | 台 | 工程量 | 1
清单综合单价组成明细
定额编号 | 定额项目名称 | 定额 单位 | 数量 | 单价 |  |  |  |  | 合价
|  |  |  | 人工费 | 材料费 | 机具费 | 管理费 和利润 |  | 人工费 |  | 材料费 | 机具费 | 管理费 和利润
C4-4-32 | 成套配电箱安装 悬挂式(半周长m以内) 1.5 | 台 | 1 | 242.17 | 5869.77 |  | 118.03 |  | 242.17 |  | 5869.77 |  | 118.03
人工单价 |  | 小计 | [6 empty] | 242.17 |  | 5869.77 |  | 118.03
|  | 未计价材料费 | [6 empty] | 5787.41
清单项目综合单价 | [8 empty] | 6229.97
材 料 费 明 细 | 主要材料名称、规格、型号 |  |  |  |  | 单位 | 数量 |  | 单价（元） |  | 合价（元） | 暂估单价 （元） | 暂估合价 （元）
| 成套配电箱 APE |  |  |  |  | 台 | 1 |  | 5787.41 |  | 5787.41
| 其他材料费 | [7 empty] | - |  | 82.36 | -
| 材料费小计 | [7 empty] | - |  | 5869.77 | -
注：1.如不使用省级或行业建设主管部门发布的计价依据，可不填定额编码、名称等； 2.招标文件提供了暂估单价的材料，按暂估的单价填入表内“暂估单价”栏及“暂估合价”栏。
表-09
综合单价分析表
工程名称：康复楼-电气 | [7 empty] | 标段： |  | 第 25 页 共 106 页
项目编码 |  | 030404017025 |  | 项目名称 | 配电箱 |  |  |  | 计量单位 |  | 台 | 工程量 | 12
清单综合单价组成明细
定额编号 | 定额项目名称 | 定额 单位 | 数量 | 单价 |  |  |  |  | 合价
|  |  |  | 人工费 | 材料费 | 机具费 | 管理费 和利润 |  | 人工费 |  | 材料费 | 机具费 | 管理费 和利润
C4-4-31 | 成套配电箱安装 悬挂式(半周长m以内) 1 | 台 | 1 | 189.62 | 716.97 |  | 92.42 |  | 189.62 |  | 716.97 |  | 92.42
人工单价 |  | 小计 | [6 empty] | 189.62 |  | 716.97 |  | 92.42
|  | 未计价材料费 | [6 empty] | 636.72
清单项目综合单价 | [8 empty] | 999.01
材 料 费 明 细 | 主要材料名称、规格、型号 |  |  |  |  | 单位 | 数量 |  | 单价（元） |  | 合价（元） | 暂估单价 （元） | 暂估合价 （元）
| 成套配电箱 bfAL1 |  |  |  |  | 台 | 1 |  | 636.72 |  | 636.72
| 其他材料费 | [7 empty] | - |  | 80.26 | -
| 材料费小计 | [7 empty] | - |  | 716.98 | -
注：1.如不使用省级或行业建设主管部门发布的计价依据，可不填定额编码、名称等； 2.招标文件提供了暂估单价的材料，按暂估的单价填入表内“暂估单价”栏及“暂估合价”栏。
表-09
综合单价分析表
工程名称：康复楼-电气 | [7 empty] | 标段： |  | 第 26 页 共 106 页
项目编码 |  | 030404017026 |  | 项目名称 | 配电箱 |  |  |  | 计量单位 |  | 台 | 工程量 | 16
清单综合单价组成明细
定额编号 | 定额项目名称 | 定额 单位 | 数量 | 单价 |  |  |  |  | 合价
|  |  |  | 人工费 | 材料费 | 机具费 | 管理费 和利润 |  | 人工费 |  | 材料费 | 机具费 | 管理费 和利润
C4-4-31 | 成套配电箱安装 悬挂式(半周长m以内) 1 | 台 | 1 | 189.62 | 898.46 |  | 92.42 |  | 189.62 |  | 898.46 |  | 92.42
人工单价 |  | 小计 | [6 empty] | 189.62 |  | 898.46 |  | 92.42
|  | 未计价材料费 | [6 empty] | 818.21
清单项目综合单价 | [8 empty] | 1180.5
材 料 费 明 细 | 主要材料名称、规格、型号 |  |  |  |  | 单位 | 数量 |  | 单价（元） |  | 合价（元） | 暂估单价 （元） | 暂估合价 （元）
| 成套配电箱 bfAL2 |  |  |  |  | 台 | 1 |  | 818.21 |  | 818.21
| 其他材料费 | [7 empty] | - |  | 80.26 | -
| 材料费小计 | [7 empty] | - |  | 898.47 | -
注：1.如不使用省级或行业建设主管部门发布的计价依据，可不填定额编码、名称等； 2.招标文件提供了暂估单价的材料，按暂估的单价填入表内“暂估单价”栏及“暂估合价”栏。
表-09
综合单价分析表
工程名称：康复楼-电气 | [7 empty] | 标段： |  | 第 27 页 共 106 页
项目编码 |  | 030404017027 |  | 项目名称 | 配电箱 |  |  |  | 计量单位 |  | 台 | 工程量 | 1
清单综合单价组成明细
定额编号 | 定额项目名称 | 定额 单位 | 数量 | 单价 |  |  |  |  | 合价
|  |  |  | 人工费 | 材料费 | 机具费 | 管理费 和利润 |  | 人工费 |  | 材料费 | 机具费 | 管理费 和利润
C4-4-31 | 成套配电箱安装 悬挂式(半周长m以内) 1 | 台 | 1 | 189.62 | 3364.2 |  | 92.42 |  | 189.62 |  | 3364.2 |  | 92.42
人工单价 |  | 小计 | [6 empty] | 189.62 |  | 3364.2 |  | 92.42
|  | 未计价材料费 | [6 empty] | 3283.95
清单项目综合单价 | [8 empty] | 3646.24
材 料 费 明 细 | 主要材料名称、规格、型号 |  |  |  |  | 单位 | 数量 |  | 单价（元） |  | 合价（元） | 暂估单价 （元） | 暂估合价 （元）
| 成套配电箱 dtAP |  |  |  |  | 台 | 1 |  | 3283.95 |  | 3283.95
| 其他材料费 | [7 empty] | - |  | 80.26 | -
| 材料费小计 | [7 empty] | - |  | 3364.21 | -
注：1.如不使用省级或行业建设主管部门发布的计价依据，可不填定额编码、名称等； 2.招标文件提供了暂估单价的材料，按暂估的单价填入表内“暂估单价”栏及“暂估合价”栏。
表-09
综合单价分析表
工程名称：康复楼-电气 | [7 empty] | 标段： |  | 第 28 页 共 106 页
项目编码 |  | 030404017028 |  | 项目名称 | 配电箱 |  |  |  | 计量单位 |  | 台 | 工程量 | 1
清单综合单价组成明细
定额编号 | 定额项目名称 | 定额 单位 | 数量 | 单价 |  |  |  |  | 合价
|  |  |  | 人工费 | 材料费 | 机具费 | 管理费 和利润 |  | 人工费 |  | 材料费 | 机具费 | 管理费 和利润
C4-4-31 | 成套配电箱安装 悬挂式(半周长m以内) 1 | 台 | 1 | 189.62 | 930.25 |  | 92.42 |  | 189.62 |  | 930.25 |  | 92.42
人工单价 |  | 小计 | [6 empty] | 189.62 |  | 930.25 |  | 92.42
|  | 未计价材料费 | [6 empty] | 850
清单项目综合单价 | [8 empty] | 1212.29
材 料 费 明 细 | 主要材料名称、规格、型号 |  |  |  |  | 单位 | 数量 |  | 单价（元） |  | 合价（元） | 暂估单价 （元） | 暂估合价 （元）
| 成套配电箱 ktAP |  |  |  |  | 台 | 1 |  | 850 |  | 850
| 其他材料费 | [7 empty] | - |  | 80.26 | -
| 材料费小计 | [7 empty] | - |  | 930.26 | -
注：1.如不使用省级或行业建设主管部门发布的计价依据，可不填定额编码、名称等； 2.招标文件提供了暂估单价的材料，按暂估的单价填入表内“暂估单价”栏及“暂估合价”栏。
表-09
综合单价分析表
工程名称：康复楼-电气 | [7 empty] | 标段： |  | 第 29 页 共 106 页
项目编码 |  | 030404017029 |  | 项目名称 | 配电箱 |  |  |  | 计量单位 |  | 台 | 工程量 | 1
清单综合单价组成明细
定额编号 | 定额项目名称 | 定额 单位 | 数量 | 单价 |  |  |  |  | 合价
|  |  |  | 人工费 | 材料费 | 机具费 | 管理费 和利润 |  | 人工费 |  | 材料费 | 机具费 | 管理费 和利润
C4-4-31 | 成套配电箱安装 悬挂式(半周长m以内) 1 | 台 | 1 | 189.62 | 583.03 |  | 92.42 |  | 189.62 |  | 583.03 |  | 92.42
人工单价 |  | 小计 | [6 empty] | 189.62 |  | 583.03 |  | 92.42
|  | 未计价材料费 | [6 empty] | 502.78
清单项目综合单价 | [8 empty] | 865.07
材 料 费 明 细 | 主要材料名称、规格、型号 |  |  |  |  | 单位 | 数量 |  | 单价（元） |  | 合价（元） | 暂估单价 （元） | 暂估合价 （元）
| 成套配电箱 PFKX1 |  |  |  |  | 台 | 1 |  | 502.78 |  | 502.78
| 其他材料费 | [7 empty] | - |  | 80.26 | -
| 材料费小计 | [7 empty] | - |  | 583.04 | -
注：1.如不使用省级或行业建设主管部门发布的计价依据，可不填定额编码、名称等； 2.招标文件提供了暂估单价的材料，按暂估的单价填入表内“暂估单价”栏及“暂估合价”栏。
表-09
综合单价分析表
工程名称：康复楼-电气 | [7 empty] | 标段： |  | 第 30 页 共 106 页
项目编码 |  | 030404017030 |  | 项目名称 | 配电箱 |  |  |  | 计量单位 |  | 台 | 工程量 | 1
清单综合单价组成明细
定额编号 | 定额项目名称 | 定额 单位 | 数量 | 单价 |  |  |  |  | 合价
|  |  |  | 人工费 | 材料费 | 机具费 | 管理费 和利润 |  | 人工费 |  | 材料费 | 机具费 | 管理费 和利润
C4-4-32 | 成套配电箱安装 悬挂式(半周长m以内) 1.5 | 台 | 1 | 242.17 | 19390.77 |  | 118.03 |  | 242.17 |  | 19390.77 |  | 118.03
人工单价 |  | 小计 | [6 empty] | 242.17 |  | 19390.77 |  | 118.03
|  | 未计价材料费 | [6 empty] | 19308.41
清单项目综合单价 | [8 empty] | 19750.97
材 料 费 明 细 | 主要材料名称、规格、型号 |  |  |  |  | 单位 | 数量 |  | 单价（元） |  | 合价（元） | 暂估单价 （元） | 暂估合价 （元）
| 成套配电箱 ZAL |  |  |  |  | 台 | 1 |  | 19308.41 |  | 19308.41
| 其他材料费 | [7 empty] | - |  | 82.36 | -
| 材料费小计 | [7 empty] | - |  | 19390.77 | -
注：1.如不使用省级或行业建设主管部门发布的计价依据，可不填定额编码、名称等； 2.招标文件提供了暂估单价的材料，按暂估的单价填入表内“暂估单价”栏及“暂估合价”栏。
表-09
综合单价分析表
工程名称：康复楼-电气 | [7 empty] | 标段： |  | 第 31 页 共 106 页
项目编码 |  | 030404017031 |  | 项目名称 | 配电箱 |  |  |  | 计量单位 |  | 台 | 工程量 | 1
清单综合单价组成明细
定额编号 | 定额项目名称 | 定额 单位 | 数量 | 单价 |  |  |  |  | 合价
|  |  |  | 人工费 | 材料费 | 机具费 | 管理费 和利润 |  | 人工费 |  | 材料费 | 机具费 | 管理费 和利润
C4-4-31 | 成套配电箱安装 悬挂式(半周长m以内) 1 | 台 | 1 | 189.62 | 3538.33 |  | 92.42 |  | 189.62 |  | 3538.33 |  | 92.42
人工单价 |  | 小计 | [6 empty] | 189.62 |  | 3538.33 |  | 92.42
|  | 未计价材料费 | [6 empty] | 3458.08
清单项目综合单价 | [8 empty] | 3820.37
材 料 费 明 细 | 主要材料名称、规格、型号 |  |  |  |  | 单位 | 数量 |  | 单价（元） |  | 合价（元） | 暂估单价 （元） | 暂估合价 （元）
| 成套配电箱 zfAT |  |  |  |  | 台 | 1 |  | 3458.08 |  | 3458.08
| 其他材料费 | [7 empty] | - |  | 80.26 | -
| 材料费小计 | [7 empty] | - |  | 3538.34 | -
注：1.如不使用省级或行业建设主管部门发布的计价依据，可不填定额编码、名称等； 2.招标文件提供了暂估单价的材料，按暂估的单价填入表内“暂估单价”栏及“暂估合价”栏。
表-09
综合单价分析表
工程名称：康复楼-电气 | [7 empty] | 标段： |  | 第 32 页 共 106 页
项目编码 |  | 030404017032 |  | 项目名称 | 配电箱 |  |  |  | 计量单位 |  | 台 | 工程量 | 1
清单综合单价组成明细
定额编号 | 定额项目名称 | 定额 单位 | 数量 | 单价 |  |  |  |  | 合价
|  |  |  | 人工费 | 材料费 | 机具费 | 管理费 和利润 |  | 人工费 |  | 材料费 | 机具费 | 管理费 和利润
C4-4-31 | 成套配电箱安装 悬挂式(半周长m以内) 1 | 台 | 1 | 189.62 | 1462.36 |  | 92.42 |  | 189.62 |  | 1462.36 |  | 92.42
人工单价 |  | 小计 | [6 empty] | 189.62 |  | 1462.36 |  | 92.42
|  | 未计价材料费 | [6 empty] | 1382.11
清单项目综合单价 | [8 empty] | 1744.4
材 料 费 明 细 | 主要材料名称、规格、型号 |  |  |  |  | 单位 | 数量 |  | 单价（元） |  | 合价（元） | 暂估单价 （元） | 暂估合价 （元）
| 成套配电箱 ydAL |  |  |  |  | 台 | 1 |  | 1382.11 |  | 1382.11
| 其他材料费 | [7 empty] | - |  | 80.26 | -
| 材料费小计 | [7 empty] | - |  | 1462.37 | -
注：1.如不使用省级或行业建设主管部门发布的计价依据，可不填定额编码、名称等； 2.招标文件提供了暂估单价的材料，按暂估的单价填入表内“暂估单价”栏及“暂估合价”栏。
表-09
综合单价分析表
工程名称：康复楼-电气 | [7 empty] | 标段： |  | 第 33 页 共 106 页
项目编码 |  | 030404016001 |  | 项目名称 | 控制箱 |  |  |  | 计量单位 |  | 台 | 工程量 | 2
清单综合单价组成明细
定额编号 | 定额项目名称 | 定额 单位 | 数量 | 单价 |  |  |  |  | 合价
|  |  |  | 人工费 | 材料费 | 机具费 | 管理费 和利润 |  | 人工费 |  | 材料费 | 机具费 | 管理费 和利润
C4-4-26 | 控制箱安装 悬挂式(半周长m以内) 1.0 | 台 | 1 | 102.18 | 22.99 |  | 49.81 |  | 102.18 |  | 22.99 |  | 49.81
人工单价 |  | 小计 | [6 empty] | 102.18 |  | 22.99 |  | 49.81
未计价材料费
清单项目综合单价 | [8 empty] | 174.98
材 料 费 明 细 | 主要材料名称、规格、型号 |  |  |  |  | 单位 | 数量 |  | 单价（元） |  | 合价（元） | 暂估单价 （元） | 暂估合价 （元）
| 其他材料费 | [7 empty] | - |  | 22.99 | -
| 材料费小计 | [7 empty] | - |  | 22.99 | -
注：1.如不使用省级或行业建设主管部门发布的计价依据，可不填定额编码、名称等； 2.招标文件提供了暂估单价的材料，按暂估的单价填入表内“暂估单价”栏及“暂估合价”栏。
表-09
综合单价分析表
工程名称：康复楼-电气 | [7 empty] | 标段： |  | 第 34 页 共 106 页
项目编码 |  | 080608003001 |  | 项目名称 | UPS不间断电源设备 |  |  |  | 计量单位 |  | 台 | 工程量 | 1
清单综合单价组成明细
定额编号 | 定额项目名称 | 定额 单位 | 数量 | 单价 |  |  |  |  | 合价
|  |  |  | 人工费 | 材料费 | 机具费 | 管理费 和利润 |  | 人工费 |  | 材料费 | 机具费 | 管理费 和利润
C4-5-67 | 不间断电源柜安装 单相不间断电源容量(kV·A) ≤10 | 台 | 1 | 226.65 | 43049.67 | 56.45 | 137.98 |  | 226.65 |  | 43049.67 | 56.45 | 137.98
人工单价 |  | 小计 | [6 empty] | 226.65 |  | 43049.67 | 56.45 | 137.98
|  | 未计价材料费 | [6 empty] | 43034.51
清单项目综合单价 | [8 empty] | 43470.75
材 料 费 明 细 | 主要材料名称、规格、型号 |  |  |  |  | 单位 | 数量 |  | 单价（元） |  | 合价（元） | 暂估单价 （元） | 暂估合价 （元）
| 成套UPS主机 15kVA |  |  |  |  | 台 | 1 |  | 43034.51 |  | 43034.51
| 其他材料费 | [7 empty] | - |  | 15.15 | -
| 材料费小计 | [7 empty] | - |  | 43049.66 | -
注：1.如不使用省级或行业建设主管部门发布的计价依据，可不填定额编码、名称等； 2.招标文件提供了暂估单价的材料，按暂估的单价填入表内“暂估单价”栏及“暂估合价”栏。
表-09
综合单价分析表
工程名称：康复楼-电气 | [7 empty] | 标段： |  | 第 35 页 共 106 页
项目编码 |  | 080608003002 |  | 项目名称 | UPS不间断电源设备 |  |  |  | 计量单位 |  | 台 | 工程量 | 1
清单综合单价组成明细
定额编号 | 定额项目名称 | 定额 单位 | 数量 | 单价 |  |  |  |  | 合价
|  |  |  | 人工费 | 材料费 | 机具费 | 管理费 和利润 |  | 人工费 |  | 材料费 | 机具费 | 管理费 和利润
C4-5-67 | 不间断电源柜安装 单相不间断电源容量(kV·A) ≤10 | 台 | 1 | 226.65 | 4615.16 | 56.45 | 137.98 |  | 226.65 |  | 4615.16 | 56.45 | 137.98
人工单价 |  | 小计 | [6 empty] | 226.65 |  | 4615.16 | 56.45 | 137.98
|  | 未计价材料费 | [6 empty] | 4600
清单项目综合单价 | [8 empty] | 5036.24
材 料 费 明 细 | 主要材料名称、规格、型号 |  |  |  |  | 单位 | 数量 |  | 单价（元） |  | 合价（元） | 暂估单价 （元） | 暂估合价 （元）
| 成套UPS主机 5kva |  |  |  |  | 台 | 1 |  | 4600 |  | 4600
| 其他材料费 | [7 empty] | - |  | 15.15 | -
| 材料费小计 | [7 empty] | - |  | 4615.15 | -
注：1.如不使用省级或行业建设主管部门发布的计价依据，可不填定额编码、名称等； 2.招标文件提供了暂估单价的材料，按暂估的单价填入表内“暂估单价”栏及“暂估合价”栏。
表-09
综合单价分析表
工程名称：康复楼-电气 | [7 empty] | 标段： |  | 第 36 页 共 106 页
项目编码 |  | 030404034001 |  | 项目名称 | 照明开关 |  |  |  | 计量单位 |  | 个 | 工程量 | 7
清单综合单价组成明细
定额编号 | 定额项目名称 | 定额 单位 | 数量 | 单价 |  |  |  |  | 合价
|  |  |  | 人工费 | 材料费 | 机具费 | 管理费 和利润 |  | 人工费 |  | 材料费 | 机具费 | 管理费 和利润
C4-4-116 | 照明开关安装 扳式暗开关(单控) 单联 | 10个 | 0.1 | 85.48 | 93.89 |  | 41.67 |  | 8.55 |  | 9.39 |  | 4.17
C4-11-281 | 接线盒安装 开关(插座)盒 暗装 | 10个 | 0.1 | 48.3 | 37.59 |  | 23.54 |  | 4.83 |  | 3.76 |  | 2.35
人工单价 |  | 小计 | [6 empty] | 13.38 |  | 13.15 |  | 6.52
|  | 未计价材料费 | [6 empty] | 11.42
清单项目综合单价 | [8 empty] | 33.05
材 料 费 明 细 | 主要材料名称、规格、型号 |  |  |  |  | 单位 | 数量 |  | 单价（元） |  | 合价（元） | 暂估单价 （元） | 暂估合价 （元）
| 照明开关 单联单控开关 |  |  |  |  | 个 | 1.02 |  | 7.83 |  | 7.99
| 接线盒 |  |  |  |  | 个 | 1.02 |  | 3.37 |  | 3.44
| 其他材料费 | [7 empty] | - |  | 1.72 | -
| 材料费小计 | [7 empty] | - |  | 13.15 | -
注：1.如不使用省级或行业建设主管部门发布的计价依据，可不填定额编码、名称等； 2.招标文件提供了暂估单价的材料，按暂估的单价填入表内“暂估单价”栏及“暂估合价”栏。
表-09
综合单价分析表
工程名称：康复楼-电气 | [7 empty] | 标段： |  | 第 37 页 共 106 页
项目编码 |  | 030404034002 |  | 项目名称 | 照明开关 |  |  |  | 计量单位 |  | 个 | 工程量 | 30
清单综合单价组成明细
定额编号 | 定额项目名称 | 定额 单位 | 数量 | 单价 |  |  |  |  | 合价
|  |  |  | 人工费 | 材料费 | 机具费 | 管理费 和利润 |  | 人工费 |  | 材料费 | 机具费 | 管理费 和利润
C4-4-122 | 照明开关安装 扳式暗开关(双控) 单联 | 10个 | 0.1 | 89.42 | 106.29 |  | 43.58 |  | 8.94 |  | 10.63 |  | 4.36
C4-11-281 | 接线盒安装 开关(插座)盒 暗装 | 10个 | 0.1 | 48.3 | 37.59 |  | 23.54 |  | 4.83 |  | 3.76 |  | 2.35
人工单价 |  | 小计 | [6 empty] | 13.77 |  | 14.39 |  | 6.71
|  | 未计价材料费 | [6 empty] | 12.44
清单项目综合单价 | [8 empty] | 34.87
材 料 费 明 细 | 主要材料名称、规格、型号 |  |  |  |  | 单位 | 数量 |  | 单价（元） |  | 合价（元） | 暂估单价 （元） | 暂估合价 （元）
| 照明开关 单联双控开关 |  |  |  |  | 个 | 1.02 |  | 8.83 |  | 9.01
| 接线盒 |  |  |  |  | 个 | 1.02 |  | 3.37 |  | 3.44
| 其他材料费 | [7 empty] | - |  | 1.94 | -
| 材料费小计 | [7 empty] | - |  | 14.39 | -
注：1.如不使用省级或行业建设主管部门发布的计价依据，可不填定额编码、名称等； 2.招标文件提供了暂估单价的材料，按暂估的单价填入表内“暂估单价”栏及“暂估合价”栏。
表-09
综合单价分析表
工程名称：康复楼-电气 | [7 empty] | 标段： |  | 第 38 页 共 106 页
项目编码 |  | 030404034003 |  | 项目名称 | 照明开关 |  |  |  | 计量单位 |  | 个 | 工程量 | 45
清单综合单价组成明细
定额编号 | 定额项目名称 | 定额 单位 | 数量 | 单价 |  |  |  |  | 合价
|  |  |  | 人工费 | 材料费 | 机具费 | 管理费 和利润 |  | 人工费 |  | 材料费 | 机具费 | 管理费 和利润
C4-4-118 | 照明开关安装 扳式暗开关(单控) 三联 | 10个 | 0.1 | 89.42 | 121.95 |  | 43.58 |  | 8.94 |  | 12.2 |  | 4.36
C4-11-281 | 接线盒安装 开关(插座)盒 暗装 | 10个 | 0.1 | 48.3 | 37.59 |  | 23.54 |  | 4.83 |  | 3.76 |  | 2.35
人工单价 |  | 小计 | [6 empty] | 13.77 |  | 15.96 |  | 6.71
|  | 未计价材料费 | [6 empty] | 13.57
清单项目综合单价 | [8 empty] | 36.44
材 料 费 明 细 | 主要材料名称、规格、型号 |  |  |  |  | 单位 | 数量 |  | 单价（元） |  | 合价（元） | 暂估单价 （元） | 暂估合价 （元）
| 照明开关 单联三控开关 |  |  |  |  | 个 | 1.02 |  | 9.93 |  | 10.13
| 接线盒 |  |  |  |  | 个 | 1.02 |  | 3.37 |  | 3.44
| 其他材料费 | [7 empty] | - |  | 2.39 | -
| 材料费小计 | [7 empty] | - |  | 15.96 | -
注：1.如不使用省级或行业建设主管部门发布的计价依据，可不填定额编码、名称等； 2.招标文件提供了暂估单价的材料，按暂估的单价填入表内“暂估单价”栏及“暂估合价”栏。
表-09
综合单价分析表
工程名称：康复楼-电气 | [7 empty] | 标段： |  | 第 39 页 共 106 页
项目编码 |  | 030404034004 |  | 项目名称 | 照明开关 |  |  |  | 计量单位 |  | 个 | 工程量 | 32
清单综合单价组成明细
定额编号 | 定额项目名称 | 定额 单位 | 数量 | 单价 |  |  |  |  | 合价
|  |  |  | 人工费 | 材料费 | 机具费 | 管理费 和利润 |  | 人工费 |  | 材料费 | 机具费 | 管理费 和利润
C4-4-119 | 照明开关安装 扳式暗开关(单控) 四联 | 10个 | 0.1 | 89.42 | 125.27 |  | 43.58 |  | 8.94 |  | 12.53 |  | 4.36
C4-11-281 | 接线盒安装 开关(插座)盒 暗装 | 10个 | 0.1 | 48.3 | 37.59 |  | 23.54 |  | 4.83 |  | 3.76 |  | 2.35
人工单价 |  | 小计 | [6 empty] | 13.77 |  | 16.29 |  | 6.71
|  | 未计价材料费 | [6 empty] | 13.57
清单项目综合单价 | [8 empty] | 36.77
材 料 费 明 细 | 主要材料名称、规格、型号 |  |  |  |  | 单位 | 数量 |  | 单价（元） |  | 合价（元） | 暂估单价 （元） | 暂估合价 （元）
| 照明开关 单联四控开关 |  |  |  |  | 个 | 1.02 |  | 9.93 |  | 10.13
| 接线盒 |  |  |  |  | 个 | 1.02 |  | 3.37 |  | 3.44
| 其他材料费 | [7 empty] | - |  | 2.72 | -
| 材料费小计 | [7 empty] | - |  | 16.29 | -
注：1.如不使用省级或行业建设主管部门发布的计价依据，可不填定额编码、名称等； 2.招标文件提供了暂估单价的材料，按暂估的单价填入表内“暂估单价”栏及“暂估合价”栏。
表-09
综合单价分析表
工程名称：康复楼-电气 | [7 empty] | 标段： |  | 第 40 页 共 106 页
项目编码 |  | 030404034005 |  | 项目名称 | 照明开关 |  |  |  | 计量单位 |  | 个 | 工程量 | 88
清单综合单价组成明细
定额编号 | 定额项目名称 | 定额 单位 | 数量 | 单价 |  |  |  |  | 合价
|  |  |  | 人工费 | 材料费 | 机具费 | 管理费 和利润 |  | 人工费 |  | 材料费 | 机具费 | 管理费 和利润
C4-4-128 | 照明开关安装 声控(红外线感应)延时开关 | 10个 | 0.1 | 85.48 | 370.71 |  | 41.67 |  | 8.55 |  | 37.07 |  | 4.17
C4-11-281 | 接线盒安装 开关(插座)盒 暗装 | 10个 | 0.1 | 48.3 | 37.59 |  | 23.54 |  | 4.83 |  | 3.76 |  | 2.35
人工单价 |  | 小计 | [6 empty] | 13.38 |  | 40.83 |  | 6.52
|  | 未计价材料费 | [6 empty] | 39.11
清单项目综合单价 | [8 empty] | 60.73
材 料 费 明 细 | 主要材料名称、规格、型号 |  |  |  |  | 单位 | 数量 |  | 单价（元） |  | 合价（元） | 暂估单价 （元） | 暂估合价 （元）
| 声控延时开关(红外线感应) 声光延迟开关 |  |  |  |  | 个 | 1.02 |  | 34.97 |  | 35.67
| 接线盒 |  |  |  |  | 个 | 1.02 |  | 3.37 |  | 3.44
| 其他材料费 | [7 empty] | - |  | 1.72 | -
| 材料费小计 | [7 empty] | - |  | 40.83 | -
注：1.如不使用省级或行业建设主管部门发布的计价依据，可不填定额编码、名称等； 2.招标文件提供了暂估单价的材料，按暂估的单价填入表内“暂估单价”栏及“暂估合价”栏。
表-09
综合单价分析表
工程名称：康复楼-电气 | [7 empty] | 标段： |  | 第 41 页 共 106 页
项目编码 |  | 030404034006 |  | 项目名称 | 照明开关 |  |  |  | 计量单位 |  | 个 | 工程量 | 65
清单综合单价组成明细
定额编号 | 定额项目名称 | 定额 单位 | 数量 | 单价 |  |  |  |  | 合价
|  |  |  | 人工费 | 材料费 | 机具费 | 管理费 和利润 |  | 人工费 |  | 材料费 | 机具费 | 管理费 和利润
C4-4-116 | 照明开关安装 扳式暗开关(单控) 单联 | 10个 | 0.1 | 85.48 | 115.31 |  | 41.67 |  | 8.55 |  | 11.53 |  | 4.17
C4-11-281 | 接线盒安装 开关(插座)盒 暗装 | 10个 | 0.1 | 48.3 | 37.59 |  | 23.54 |  | 4.83 |  | 3.76 |  | 2.35
人工单价 |  | 小计 | [6 empty] | 13.38 |  | 15.29 |  | 6.52
|  | 未计价材料费 | [6 empty] | 13.57
清单项目综合单价 | [8 empty] | 35.19
材 料 费 明 细 | 主要材料名称、规格、型号 |  |  |  |  | 单位 | 数量 |  | 单价（元） |  | 合价（元） | 暂估单价 （元） | 暂估合价 （元）
| 照明开关 空调面板 |  |  |  |  | 个 | 1.02 |  | 9.93 |  | 10.13
| 接线盒 |  |  |  |  | 个 | 1.02 |  | 3.37 |  | 3.44
| 其他材料费 | [7 empty] | - |  | 1.72 | -
| 材料费小计 | [7 empty] | - |  | 15.29 | -
注：1.如不使用省级或行业建设主管部门发布的计价依据，可不填定额编码、名称等； 2.招标文件提供了暂估单价的材料，按暂估的单价填入表内“暂估单价”栏及“暂估合价”栏。
表-09
综合单价分析表
工程名称：康复楼-电气 | [7 empty] | 标段： |  | 第 42 页 共 106 页
项目编码 |  | 030404035001 |  | 项目名称 | 插座 |  |  |  | 计量单位 |  | 个 | 工程量 | 54
清单综合单价组成明细
定额编号 | 定额项目名称 | 定额 单位 | 数量 | 单价 |  |  |  |  | 合价
|  |  |  | 人工费 | 材料费 | 机具费 | 管理费 和利润 |  | 人工费 |  | 材料费 | 机具费 | 管理费 和利润
C4-4-137 | 单相暗插座安装 单相(A以下) 16 | 10个 | 0.1 | 87.31 | 153.56 |  | 42.55 |  | 8.73 |  | 15.36 |  | 4.26
C4-11-281 | 接线盒安装 开关(插座)盒 暗装 | 10个 | 0.1 | 48.3 | 37.59 |  | 23.54 |  | 4.83 |  | 3.76 |  | 2.35
人工单价 |  | 小计 | [6 empty] | 13.56 |  | 19.12 |  | 6.61
|  | 未计价材料费 | [6 empty] | 17.39
清单项目综合单价 | [8 empty] | 39.29
材 料 费 明 细 | 主要材料名称、规格、型号 |  |  |  |  | 单位 | 数量 |  | 单价（元） |  | 合价（元） | 暂估单价 （元） | 暂估合价 （元）
| 接线盒 |  |  |  |  | 个 | 1.02 |  | 3.37 |  | 3.44
| 成套插座 防水防溅插座 |  |  |  |  | 个 | 1.02 |  | 13.68 |  | 13.95
| 其他材料费 | [7 empty] | - |  | 1.72 | -
| 材料费小计 | [7 empty] | - |  | 19.11 | -
注：1.如不使用省级或行业建设主管部门发布的计价依据，可不填定额编码、名称等； 2.招标文件提供了暂估单价的材料，按暂估的单价填入表内“暂估单价”栏及“暂估合价”栏。
表-09
综合单价分析表
工程名称：康复楼-电气 | [7 empty] | 标段： |  | 第 43 页 共 106 页
项目编码 |  | 030404035002 |  | 项目名称 | 插座 |  |  |  | 计量单位 |  | 个 | 工程量 | 40
清单综合单价组成明细
定额编号 | 定额项目名称 | 定额 单位 | 数量 | 单价 |  |  |  |  | 合价
|  |  |  | 人工费 | 材料费 | 机具费 | 管理费 和利润 |  | 人工费 |  | 材料费 | 机具费 | 管理费 和利润
C4-4-137 | 单相暗插座安装 单相(A以下) 16 | 10个 | 0.1 | 87.31 | 96.03 |  | 42.55 |  | 8.73 |  | 9.6 |  | 4.26
C4-11-281 | 接线盒安装 开关(插座)盒 暗装 | 10个 | 0.1 | 48.3 | 37.59 |  | 23.54 |  | 4.83 |  | 3.76 |  | 2.35
人工单价 |  | 小计 | [6 empty] | 13.56 |  | 13.36 |  | 6.61
|  | 未计价材料费 | [6 empty] | 11.64
清单项目综合单价 | [8 empty] | 33.53
材 料 费 明 细 | 主要材料名称、规格、型号 |  |  |  |  | 单位 | 数量 |  | 单价（元） |  | 合价（元） | 暂估单价 （元） | 暂估合价 （元）
| 接线盒 |  |  |  |  | 个 | 1.02 |  | 3.37 |  | 3.44
| 成套插座 柜台安全型二、三孔插座 250V 10A |  |  |  |  | 个 | 1.02 |  | 8.04 |  | 8.2
| 其他材料费 | [7 empty] | - |  | 1.72 | -
| 材料费小计 | [7 empty] | - |  | 13.36 | -
注：1.如不使用省级或行业建设主管部门发布的计价依据，可不填定额编码、名称等； 2.招标文件提供了暂估单价的材料，按暂估的单价填入表内“暂估单价”栏及“暂估合价”栏。
表-09
综合单价分析表
工程名称：康复楼-电气 | [7 empty] | 标段： |  | 第 44 页 共 106 页
项目编码 |  | 030404035003 |  | 项目名称 | 插座 |  |  |  | 计量单位 |  | 个 | 工程量 | 221
清单综合单价组成明细
定额编号 | 定额项目名称 | 定额 单位 | 数量 | 单价 |  |  |  |  | 合价
|  |  |  | 人工费 | 材料费 | 机具费 | 管理费 和利润 |  | 人工费 |  | 材料费 | 机具费 | 管理费 和利润
C4-4-137 | 单相暗插座安装 单相(A以下) 16 | 10个 | 0.1 | 87.31 | 96.03 |  | 42.55 |  | 8.73 |  | 9.6 |  | 4.26
C4-11-281 | 接线盒安装 开关(插座)盒 暗装 | 10个 | 0.1 | 48.3 | 37.59 |  | 23.54 |  | 4.83 |  | 3.76 |  | 2.35
人工单价 |  | 小计 | [6 empty] | 13.56 |  | 13.36 |  | 6.61
|  | 未计价材料费 | [6 empty] | 11.64
清单项目综合单价 | [8 empty] | 33.53
材 料 费 明 细 | 主要材料名称、规格、型号 |  |  |  |  | 单位 | 数量 |  | 单价（元） |  | 合价（元） | 暂估单价 （元） | 暂估合价 （元）
| 接线盒 |  |  |  |  | 个 | 1.02 |  | 3.37 |  | 3.44
| 成套插座 柜台安全型二、三孔插座 250V 10A |  |  |  |  | 个 | 1.02 |  | 8.04 |  | 8.2
| 其他材料费 | [7 empty] | - |  | 1.72 | -
| 材料费小计 | [7 empty] | - |  | 13.36 | -
注：1.如不使用省级或行业建设主管部门发布的计价依据，可不填定额编码、名称等； 2.招标文件提供了暂估单价的材料，按暂估的单价填入表内“暂估单价”栏及“暂估合价”栏。
表-09
综合单价分析表
工程名称：康复楼-电气 | [7 empty] | 标段： |  | 第 45 页 共 106 页
项目编码 |  | 030404035004 |  | 项目名称 | 插座 |  |  |  | 计量单位 |  | 个 | 工程量 | 31
清单综合单价组成明细
定额编号 | 定额项目名称 | 定额 单位 | 数量 | 单价 |  |  |  |  | 合价
|  |  |  | 人工费 | 材料费 | 机具费 | 管理费 和利润 |  | 人工费 |  | 材料费 | 机具费 | 管理费 和利润
C4-4-137 | 单相暗插座安装 单相(A以下) 16 | 10个 | 0.1 | 87.31 | 96.03 |  | 42.55 |  | 8.73 |  | 9.6 |  | 4.26
C4-11-281 | 接线盒安装 开关(插座)盒 暗装 | 10个 | 0.1 | 48.3 | 37.59 |  | 23.54 |  | 4.83 |  | 3.76 |  | 2.35
人工单价 |  | 小计 | [6 empty] | 13.56 |  | 13.36 |  | 6.61
|  | 未计价材料费 | [6 empty] | 11.64
清单项目综合单价 | [8 empty] | 33.53
材 料 费 明 细 | 主要材料名称、规格、型号 |  |  |  |  | 单位 | 数量 |  | 单价（元） |  | 合价（元） | 暂估单价 （元） | 暂估合价 （元）
| 接线盒 |  |  |  |  | 个 | 1.02 |  | 3.37 |  | 3.44
| 成套插座 叫号显示屏安全型二、三孔插座 250V 10A |  |  |  |  | 个 | 1.02 |  | 8.04 |  | 8.2
| 其他材料费 | [7 empty] | - |  | 1.72 | -
| 材料费小计 | [7 empty] | - |  | 13.36 | -
注：1.如不使用省级或行业建设主管部门发布的计价依据，可不填定额编码、名称等； 2.招标文件提供了暂估单价的材料，按暂估的单价填入表内“暂估单价”栏及“暂估合价”栏。
表-09
综合单价分析表
工程名称：康复楼-电气 | [7 empty] | 标段： |  | 第 46 页 共 106 页
项目编码 |  | 030404035005 |  | 项目名称 | 插座 |  |  |  | 计量单位 |  | 个 | 工程量 | 38
清单综合单价组成明细
定额编号 | 定额项目名称 | 定额 单位 | 数量 | 单价 |  |  |  |  | 合价
|  |  |  | 人工费 | 材料费 | 机具费 | 管理费 和利润 |  | 人工费 |  | 材料费 | 机具费 | 管理费 和利润
C4-4-137 | 单相暗插座安装 单相(A以下) 16 | 10个 | 0.1 | 87.31 | 96.03 |  | 42.55 |  | 8.73 |  | 9.6 |  | 4.26
C4-11-281 | 接线盒安装 开关(插座)盒 暗装 | 10个 | 0.1 | 48.3 | 37.59 |  | 23.54 |  | 4.83 |  | 3.76 |  | 2.35
人工单价 |  | 小计 | [6 empty] | 13.56 |  | 13.36 |  | 6.61
|  | 未计价材料费 | [6 empty] | 11.64
清单项目综合单价 | [8 empty] | 33.53
材 料 费 明 细 | 主要材料名称、规格、型号 |  |  |  |  | 单位 | 数量 |  | 单价（元） |  | 合价（元） | 暂估单价 （元） | 暂估合价 （元）
| 接线盒 |  |  |  |  | 个 | 1.02 |  | 3.37 |  | 3.44
| 成套插座 天花安全型二、三孔插座 250V 10A |  |  |  |  | 个 | 1.02 |  | 8.04 |  | 8.2
| 其他材料费 | [7 empty] | - |  | 1.72 | -
| 材料费小计 | [7 empty] | - |  | 13.36 | -
注：1.如不使用省级或行业建设主管部门发布的计价依据，可不填定额编码、名称等； 2.招标文件提供了暂估单价的材料，按暂估的单价填入表内“暂估单价”栏及“暂估合价”栏。
表-09
综合单价分析表
工程名称：康复楼-电气 | [7 empty] | 标段： |  | 第 47 页 共 106 页
项目编码 |  | 030404035006 |  | 项目名称 | 插座 |  |  |  | 计量单位 |  | 个 | 工程量 | 193
清单综合单价组成明细
定额编号 | 定额项目名称 | 定额 单位 | 数量 | 单价 |  |  |  |  | 合价
|  |  |  | 人工费 | 材料费 | 机具费 | 管理费 和利润 |  | 人工费 |  | 材料费 | 机具费 | 管理费 和利润
C4-4-137 | 单相暗插座安装 单相(A以下) 16 | 10个 | 0.1 | 87.31 | 96.03 |  | 42.55 |  | 8.73 |  | 9.6 |  | 4.26
C4-11-281 | 接线盒安装 开关(插座)盒 暗装 | 10个 | 0.1 | 48.3 | 37.59 |  | 23.54 |  | 4.83 |  | 3.76 |  | 2.35
人工单价 |  | 小计 | [6 empty] | 13.56 |  | 13.36 |  | 6.61
|  | 未计价材料费 | [6 empty] | 11.64
清单项目综合单价 | [8 empty] | 33.53
材 料 费 明 细 | 主要材料名称、规格、型号 |  |  |  |  | 单位 | 数量 |  | 单价（元） |  | 合价（元） | 暂估单价 （元） | 暂估合价 （元）
| 接线盒 |  |  |  |  | 个 | 1.02 |  | 3.37 |  | 3.44
| 成套插座 柜台安全型二、三孔插座 250V 10A |  |  |  |  | 个 | 1.02 |  | 8.04 |  | 8.2
| 其他材料费 | [7 empty] | - |  | 1.72 | -
| 材料费小计 | [7 empty] | - |  | 13.36 | -
注：1.如不使用省级或行业建设主管部门发布的计价依据，可不填定额编码、名称等； 2.招标文件提供了暂估单价的材料，按暂估的单价填入表内“暂估单价”栏及“暂估合价”栏。
表-09
综合单价分析表
工程名称：康复楼-电气 | [7 empty] | 标段： |  | 第 48 页 共 106 页
项目编码 |  | 030404035007 |  | 项目名称 | 插座 |  |  |  | 计量单位 |  | 个 | 工程量 | 168
清单综合单价组成明细
定额编号 | 定额项目名称 | 定额 单位 | 数量 | 单价 |  |  |  |  | 合价
|  |  |  | 人工费 | 材料费 | 机具费 | 管理费 和利润 |  | 人工费 |  | 材料费 | 机具费 | 管理费 和利润
C4-4-137 | 单相暗插座安装 单相(A以下) 16 | 10个 | 0.1 | 87.31 | 85.11 |  | 42.55 |  | 8.73 |  | 8.51 |  | 4.26
C4-11-281 | 接线盒安装 开关(插座)盒 暗装 | 10个 | 0.1 | 48.3 | 37.59 |  | 23.54 |  | 4.83 |  | 3.76 |  | 2.35
人工单价 |  | 小计 | [6 empty] | 13.56 |  | 12.27 |  | 6.61
|  | 未计价材料费 | [6 empty] | 10.55
清单项目综合单价 | [8 empty] | 32.44
材 料 费 明 细 | 主要材料名称、规格、型号 |  |  |  |  | 单位 | 数量 |  | 单价（元） |  | 合价（元） | 暂估单价 （元） | 暂估合价 （元）
| 接线盒 |  |  |  |  | 个 | 1.02 |  | 3.37 |  | 3.44
| 成套插座 医疗带插座 250V 10A |  |  |  |  | 个 | 1.02 |  | 6.97 |  | 7.11
| 其他材料费 | [7 empty] | - |  | 1.72 | -
| 材料费小计 | [7 empty] | - |  | 12.27 | -
注：1.如不使用省级或行业建设主管部门发布的计价依据，可不填定额编码、名称等； 2.招标文件提供了暂估单价的材料，按暂估的单价填入表内“暂估单价”栏及“暂估合价”栏。
表-09
综合单价分析表
工程名称：康复楼-电气 | [7 empty] | 标段： |  | 第 49 页 共 106 页
项目编码 |  | 030404035008 |  | 项目名称 | 插座 |  |  |  | 计量单位 |  | 个 | 工程量 | 34
清单综合单价组成明细
定额编号 | 定额项目名称 | 定额 单位 | 数量 | 单价 |  |  |  |  | 合价
|  |  |  | 人工费 | 材料费 | 机具费 | 管理费 和利润 |  | 人工费 |  | 材料费 | 机具费 | 管理费 和利润
C4-4-137 | 单相暗插座安装 单相(A以下) 16 | 10个 | 0.1 | 87.31 | 181.5 |  | 42.55 |  | 8.73 |  | 18.15 |  | 4.26
C4-11-281 | 接线盒安装 开关(插座)盒 暗装 | 10个 | 0.1 | 48.3 | 37.59 |  | 23.54 |  | 4.83 |  | 3.76 |  | 2.35
人工单价 |  | 小计 | [6 empty] | 13.56 |  | 21.91 |  | 6.61
|  | 未计价材料费 | [6 empty] | 20.19
清单项目综合单价 | [8 empty] | 42.08
材 料 费 明 细 | 主要材料名称、规格、型号 |  |  |  |  | 单位 | 数量 |  | 单价（元） |  | 合价（元） | 暂估单价 （元） | 暂估合价 （元）
| 接线盒 |  |  |  |  | 个 | 1.02 |  | 3.37 |  | 3.44
| 成套插座 热水器安全型二、三孔插座 |  |  |  |  | 个 | 1.02 |  | 16.42 |  | 16.75
| 其他材料费 | [7 empty] | - |  | 1.72 | -
| 材料费小计 | [7 empty] | - |  | 21.91 | -
注：1.如不使用省级或行业建设主管部门发布的计价依据，可不填定额编码、名称等； 2.招标文件提供了暂估单价的材料，按暂估的单价填入表内“暂估单价”栏及“暂估合价”栏。
表-09
综合单价分析表
工程名称：康复楼-电气 | [7 empty] | 标段： |  | 第 50 页 共 106 页
项目编码 |  | 030404035009 |  | 项目名称 | 插座 |  |  |  | 计量单位 |  | 个 | 工程量 | 13
清单综合单价组成明细
定额编号 | 定额项目名称 | 定额 单位 | 数量 | 单价 |  |  |  |  | 合价
|  |  |  | 人工费 | 材料费 | 机具费 | 管理费 和利润 |  | 人工费 |  | 材料费 | 机具费 | 管理费 和利润
C4-4-137 | 单相暗插座安装 单相(A以下) 16 | 10个 | 0.1 | 87.31 | 96.03 |  | 42.55 |  | 8.73 |  | 9.6 |  | 4.26
C4-11-281 | 接线盒安装 开关(插座)盒 暗装 | 10个 | 0.1 | 48.3 | 37.59 |  | 23.54 |  | 4.83 |  | 3.76 |  | 2.35
人工单价 |  | 小计 | [6 empty] | 13.56 |  | 13.36 |  | 6.61
|  | 未计价材料费 | [6 empty] | 11.64
清单项目综合单价 | [8 empty] | 33.53
材 料 费 明 细 | 主要材料名称、规格、型号 |  |  |  |  | 单位 | 数量 |  | 单价（元） |  | 合价（元） | 暂估单价 （元） | 暂估合价 （元）
| 接线盒 |  |  |  |  | 个 | 1.02 |  | 3.37 |  | 3.44
| 成套插座 液晶显示屏安全型二、三孔插座 250V 10A |  |  |  |  | 个 | 1.02 |  | 8.04 |  | 8.2
| 其他材料费 | [7 empty] | - |  | 1.72 | -
| 材料费小计 | [7 empty] | - |  | 13.36 | -
注：1.如不使用省级或行业建设主管部门发布的计价依据，可不填定额编码、名称等； 2.招标文件提供了暂估单价的材料，按暂估的单价填入表内“暂估单价”栏及“暂估合价”栏。
表-09
综合单价分析表
工程名称：康复楼-电气 | [7 empty] | 标段： |  | 第 51 页 共 106 页
项目编码 |  | 030404035010 |  | 项目名称 | 插座 |  |  |  | 计量单位 |  | 个 | 工程量 | 19
清单综合单价组成明细
定额编号 | 定额项目名称 | 定额 单位 | 数量 | 单价 |  |  |  |  | 合价
|  |  |  | 人工费 | 材料费 | 机具费 | 管理费 和利润 |  | 人工费 |  | 材料费 | 机具费 | 管理费 和利润
C4-4-137 | 单相暗插座安装 单相(A以下) 16 | 10个 | 0.1 | 87.31 | 85.11 |  | 42.55 |  | 8.73 |  | 8.51 |  | 4.26
C4-11-281 | 接线盒安装 开关(插座)盒 暗装 | 10个 | 0.1 | 48.3 | 37.59 |  | 23.54 |  | 4.83 |  | 3.76 |  | 2.35
人工单价 |  | 小计 | [6 empty] | 13.56 |  | 12.27 |  | 6.61
|  | 未计价材料费 | [6 empty] | 10.55
清单项目综合单价 | [8 empty] | 32.44
材 料 费 明 细 | 主要材料名称、规格、型号 |  |  |  |  | 单位 | 数量 |  | 单价（元） |  | 合价（元） | 暂估单价 （元） | 暂估合价 （元）
| 接线盒 |  |  |  |  | 个 | 1.02 |  | 3.37 |  | 3.44
| 成套插座 洗手台预留电源 250V 10A |  |  |  |  | 个 | 1.02 |  | 6.97 |  | 7.11
| 其他材料费 | [7 empty] | - |  | 1.72 | -
| 材料费小计 | [7 empty] | - |  | 12.27 | -
注：1.如不使用省级或行业建设主管部门发布的计价依据，可不填定额编码、名称等； 2.招标文件提供了暂估单价的材料，按暂估的单价填入表内“暂估单价”栏及“暂估合价”栏。
表-09
综合单价分析表
工程名称：康复楼-电气 | [7 empty] | 标段： |  | 第 52 页 共 106 页
项目编码 |  | 030408001001 |  | 项目名称 | 电力电缆 |  |  |  | 计量单位 |  | m | 工程量 | 4.46
清单综合单价组成明细
定额编号 | 定额项目名称 | 定额 单位 | 数量 | 单价 |  |  |  |  | 合价
|  |  |  | 人工费 | 材料费 | 机具费 | 管理费 和利润 |  | 人工费 |  | 材料费 | 机具费 | 管理费 和利润
C4-8-16 | 硬矿物绝缘电力电缆敷设 3~4芯(截面mm2以下) 4 | 100m | 0.01 | 229.56 | 3476.88 | 57.25 | 139.79 |  | 2.3 |  | 34.77 | 0.57 | 1.4
人工单价 |  | 小计 | [6 empty] | 2.3 |  | 34.77 | 0.57 | 1.4
|  | 未计价材料费 | [6 empty] | 31.05
清单项目综合单价 | [8 empty] | 39.03
材 料 费 明 细 | 主要材料名称、规格、型号 |  |  |  |  | 单位 | 数量 |  | 单价（元） |  | 合价（元） | 暂估单价 （元） | 暂估合价 （元）
| 矿物绝缘电缆（耐火） BTTZ-3×4mm² |  |  |  |  | m | 1 |  | 31.05 |  | 31.05
| 其他材料费 | [7 empty] | - |  | 3.71 | -
| 材料费小计 | [7 empty] | - |  | 34.76 | -
注：1.如不使用省级或行业建设主管部门发布的计价依据，可不填定额编码、名称等； 2.招标文件提供了暂估单价的材料，按暂估的单价填入表内“暂估单价”栏及“暂估合价”栏。
表-09
综合单价分析表
工程名称：康复楼-电气 | [7 empty] | 标段： |  | 第 53 页 共 106 页
项目编码 |  | 030408001002 |  | 项目名称 | 电力电缆 |  |  |  | 计量单位 |  | m | 工程量 | 11.28
清单综合单价组成明细
定额编号 | 定额项目名称 | 定额 单位 | 数量 | 单价 |  |  |  |  | 合价
|  |  |  | 人工费 | 材料费 | 机具费 | 管理费 和利润 |  | 人工费 |  | 材料费 | 机具费 | 管理费 和利润
C4-8-16 *1.3 | 硬矿物绝缘电力电缆敷设 3~4芯(截面mm2以下) 4 五芯矿物电力电缆敷设 单价*1.3 | 100m | 0.01 | 298.43 | 4364.44 | 74.43 | 181.73 |  | 2.98 |  | 43.64 | 0.74 | 1.82
人工单价 |  | 小计 | [6 empty] | 2.98 |  | 43.64 | 0.74 | 1.82
|  | 未计价材料费 | [6 empty] | 38.81
清单项目综合单价 | [8 empty] | 49.19
材 料 费 明 细 | 主要材料名称、规格、型号 |  |  |  |  | 单位 | 数量 |  | 单价（元） |  | 合价（元） | 暂估单价 （元） | 暂估合价 （元）
| 矿物绝缘电缆（耐火） BTTZ-5×4mm² |  |  |  |  | m | 1 |  | 38.81 |  | 38.81
| 其他材料费 | [7 empty] | - |  | 4.82 | -
| 材料费小计 | [7 empty] | - |  | 43.63 | -
注：1.如不使用省级或行业建设主管部门发布的计价依据，可不填定额编码、名称等； 2.招标文件提供了暂估单价的材料，按暂估的单价填入表内“暂估单价”栏及“暂估合价”栏。
表-09
综合单价分析表
工程名称：康复楼-电气 | [7 empty] | 标段： |  | 第 54 页 共 106 页
项目编码 |  | 030408001003 |  | 项目名称 | 电力电缆 |  |  |  | 计量单位 |  | m | 工程量 | 78.06
清单综合单价组成明细
定额编号 | 定额项目名称 | 定额 单位 | 数量 | 单价 |  |  |  |  | 合价
|  |  |  | 人工费 | 材料费 | 机具费 | 管理费 和利润 |  | 人工费 |  | 材料费 | 机具费 | 管理费 和利润
C4-8-17 *1.3 | 硬矿物绝缘电力电缆敷设 3~4芯(截面mm2以下) 10 五芯矿物电力电缆敷设 单价*1.3 | 100m | 0.01 | 555.96 | 8374.7 | 148.84 | 343.52 |  | 5.56 |  | 83.75 | 1.49 | 3.44
人工单价 |  | 小计 | [6 empty] | 5.56 |  | 83.75 | 1.49 | 3.44
|  | 未计价材料费 | [6 empty] | 78.9
清单项目综合单价 | [8 empty] | 94.23
材 料 费 明 细 | 主要材料名称、规格、型号 |  |  |  |  | 单位 | 数量 |  | 单价（元） |  | 合价（元） | 暂估单价 （元） | 暂估合价 （元）
| 矿物绝缘电缆（耐火） BTTZ-5×6mm² |  |  |  |  | m | 1 |  | 78.9 |  | 78.9
| 其他材料费 | [7 empty] | - |  | 4.84 | -
| 材料费小计 | [7 empty] | - |  | 83.74 | -
注：1.如不使用省级或行业建设主管部门发布的计价依据，可不填定额编码、名称等； 2.招标文件提供了暂估单价的材料，按暂估的单价填入表内“暂估单价”栏及“暂估合价”栏。
表-09
综合单价分析表
工程名称：康复楼-电气 | [7 empty] | 标段： |  | 第 55 页 共 106 页
项目编码 |  | 030408001004 |  | 项目名称 | 电力电缆 |  |  |  | 计量单位 |  | m | 工程量 | 360
清单综合单价组成明细
定额编号 | 定额项目名称 | 定额 单位 | 数量 | 单价 |  |  |  |  | 合价
|  |  |  | 人工费 | 材料费 | 机具费 | 管理费 和利润 |  | 人工费 |  | 材料费 | 机具费 | 管理费 和利润
C4-8-18 *1.3 | 硬矿物绝缘电力电缆敷设 3~4芯(截面mm2以下) 35 五芯矿物电力电缆敷设 单价*1.3 | 100m | 0.01 | 1010.34 | 11550.76 | 223.26 | 601.26 |  | 10.1 |  | 115.51 | 2.23 | 6.01
人工单价 |  | 小计 | [6 empty] | 10.1 |  | 115.51 | 2.23 | 6.01
|  | 未计价材料费 | [6 empty] | 108.99
清单项目综合单价 | [8 empty] | 133.86
材 料 费 明 细 | 主要材料名称、规格、型号 |  |  |  |  | 单位 | 数量 |  | 单价（元） |  | 合价（元） | 暂估单价 （元） | 暂估合价 （元）
| 矿物绝缘电缆（耐火） BTTZ-5×16mm² |  |  |  |  | m | 1 |  | 108.99 |  | 108.99
| 其他材料费 | [7 empty] | - |  | 6.51 | -
| 材料费小计 | [7 empty] | - |  | 115.5 | -
注：1.如不使用省级或行业建设主管部门发布的计价依据，可不填定额编码、名称等； 2.招标文件提供了暂估单价的材料，按暂估的单价填入表内“暂估单价”栏及“暂估合价”栏。
表-09
综合单价分析表
工程名称：康复楼-电气 | [7 empty] | 标段： |  | 第 56 页 共 106 页
项目编码 |  | 030408001005 |  | 项目名称 | 电力电缆 |  |  |  | 计量单位 |  | m | 工程量 | 180
清单综合单价组成明细
定额编号 | 定额项目名称 | 定额 单位 | 数量 | 单价 |  |  |  |  | 合价
|  |  |  | 人工费 | 材料费 | 机具费 | 管理费 和利润 |  | 人工费 |  | 材料费 | 机具费 | 管理费 和利润
C4-8-5 *1.3 | 铜芯电力电缆敷设 电缆(截面mm2以下) 185 实际电缆芯数(芯):5 | 100m | 0.01 | 2171.05 | 68982.45 | 293.09 | 1201.02 |  | 21.71 |  | 689.82 | 2.93 | 12.01
人工单价 |  | 小计 | [6 empty] | 21.71 |  | 689.82 | 2.93 | 12.01
|  | 未计价材料费 | [6 empty] | 688.4
清单项目综合单价 | [8 empty] | 726.48
材 料 费 明 细 | 主要材料名称、规格、型号 |  |  |  |  | 单位 | 数量 |  | 单价（元） |  | 合价（元） | 暂估单价 （元） | 暂估合价 （元）
| 铜芯电缆 WDZ-YJY-4x185+1x95mm² |  |  |  |  | m | 1.01 |  | 681.58 |  | 688.4
| 其他材料费 | [7 empty] | - |  | 1.45 | -
| 材料费小计 | [7 empty] | - |  | 689.85 | -
注：1.如不使用省级或行业建设主管部门发布的计价依据，可不填定额编码、名称等； 2.招标文件提供了暂估单价的材料，按暂估的单价填入表内“暂估单价”栏及“暂估合价”栏。
表-09
综合单价分析表
工程名称：康复楼-电气 | [7 empty] | 标段： |  | 第 57 页 共 106 页
项目编码 |  | 030408001006 |  | 项目名称 | 电力电缆 |  |  |  | 计量单位 |  | m | 工程量 | 180
清单综合单价组成明细
定额编号 | 定额项目名称 | 定额 单位 | 数量 | 单价 |  |  |  |  | 合价
|  |  |  | 人工费 | 材料费 | 机具费 | 管理费 和利润 |  | 人工费 |  | 材料费 | 机具费 | 管理费 和利润
C4-8-5 *1.3 | 铜芯电力电缆敷设 电缆(截面mm2以下) 185 实际电缆芯数(芯):5 | 100m | 0.01 | 2171.05 | 18534.97 | 293.09 | 1201.02 |  | 21.71 |  | 185.35 | 2.93 | 12.01
人工单价 |  | 小计 | [6 empty] | 21.71 |  | 185.35 | 2.93 | 12.01
|  | 未计价材料费 | [6 empty] | 183.92
清单项目综合单价 | [8 empty] | 222
材 料 费 明 细 | 主要材料名称、规格、型号 |  |  |  |  | 单位 | 数量 |  | 单价（元） |  | 合价（元） | 暂估单价 （元） | 暂估合价 （元）
| 铜芯电缆 WDZ-YJY-4x50+1x25mm² |  |  |  |  | m | 1.01 |  | 182.1 |  | 183.92
| 其他材料费 | [7 empty] | - |  | 1.45 | -
| 材料费小计 | [7 empty] | - |  | 185.37 | -
注：1.如不使用省级或行业建设主管部门发布的计价依据，可不填定额编码、名称等； 2.招标文件提供了暂估单价的材料，按暂估的单价填入表内“暂估单价”栏及“暂估合价”栏。
表-09
综合单价分析表
工程名称：康复楼-电气 | [7 empty] | 标段： |  | 第 58 页 共 106 页
项目编码 |  | 030408001007 |  | 项目名称 | 电力电缆 |  |  |  | 计量单位 |  | m | 工程量 | 180
清单综合单价组成明细
定额编号 | 定额项目名称 | 定额 单位 | 数量 | 单价 |  |  |  |  | 合价
|  |  |  | 人工费 | 材料费 | 机具费 | 管理费 和利润 |  | 人工费 |  | 材料费 | 机具费 | 管理费 和利润
C4-8-5 *1.3 | 铜芯电力电缆敷设 电缆(截面mm2以下) 185 实际电缆芯数(芯):5 | 100m | 0.01 | 2171.05 | 55067.68 | 293.09 | 1201.02 |  | 21.71 |  | 550.68 | 2.93 | 12.01
人工单价 |  | 小计 | [6 empty] | 21.71 |  | 550.68 | 2.93 | 12.01
|  | 未计价材料费 | [6 empty] | 549.25
清单项目综合单价 | [8 empty] | 587.33
材 料 费 明 细 | 主要材料名称、规格、型号 |  |  |  |  | 单位 | 数量 |  | 单价（元） |  | 合价（元） | 暂估单价 （元） | 暂估合价 （元）
| 铜芯电缆 WDZ-YJY-4x150+1x70mm² |  |  |  |  | m | 1.01 |  | 543.81 |  | 549.25
| 其他材料费 | [7 empty] | - |  | 1.45 | -
| 材料费小计 | [7 empty] | - |  | 550.7 | -
注：1.如不使用省级或行业建设主管部门发布的计价依据，可不填定额编码、名称等； 2.招标文件提供了暂估单价的材料，按暂估的单价填入表内“暂估单价”栏及“暂估合价”栏。
表-09
综合单价分析表
工程名称：康复楼-电气 | [7 empty] | 标段： |  | 第 59 页 共 106 页
项目编码 |  | 030408002001 |  | 项目名称 | 控制电缆 |  |  |  | 计量单位 |  | m | 工程量 | 302.76
清单综合单价组成明细
定额编号 | 定额项目名称 | 定额 单位 | 数量 | 单价 |  |  |  |  | 合价
|  |  |  | 人工费 | 材料费 | 机具费 | 管理费 和利润 |  | 人工费 |  | 材料费 | 机具费 | 管理费 和利润
C4-8-30 | 塑料控制电缆敷设 电缆(芯以下) 6 | 100m | 0.01 | 437.79 | 1620.91 |  | 213.38 |  | 4.38 |  | 16.21 |  | 2.13
人工单价 |  | 小计 | [6 empty] | 4.38 |  | 16.21 |  | 2.13
|  | 未计价材料费 | [6 empty] | 15.47
清单项目综合单价 | [8 empty] | 22.72
材 料 费 明 细 | 主要材料名称、规格、型号 |  |  |  |  | 单位 | 数量 |  | 单价（元） |  | 合价（元） | 暂估单价 （元） | 暂估合价 （元）
| 控制电缆 KVV-5×1.5mm² |  |  |  |  | m | 1.015 |  | 15.24 |  | 15.47
| 其他材料费 | [7 empty] | - |  | 0.73 | -
| 材料费小计 | [7 empty] | - |  | 16.2 | -
注：1.如不使用省级或行业建设主管部门发布的计价依据，可不填定额编码、名称等； 2.招标文件提供了暂估单价的材料，按暂估的单价填入表内“暂估单价”栏及“暂估合价”栏。
表-09
综合单价分析表
工程名称：康复楼-电气 | [7 empty] | 标段： |  | 第 60 页 共 106 页
项目编码 |  | 030408001008 |  | 项目名称 | 电力电缆 |  |  |  | 计量单位 |  | m | 工程量 | 6.71
清单综合单价组成明细
定额编号 | 定额项目名称 | 定额 单位 | 数量 | 单价 |  |  |  |  | 合价
|  |  |  | 人工费 | 材料费 | 机具费 | 管理费 和利润 |  | 人工费 |  | 材料费 | 机具费 | 管理费 和利润
C4-8-1 *0.6 | 铜芯电力电缆敷设 电缆(截面mm2以下) 10 6mm2以下电力电缆敷设 单价*0.6 | 100m | 0.01 | 213.09 | 678.04 | 4.93 | 106.26 |  | 2.13 |  | 6.78 | 0.05 | 1.06
人工单价 |  | 小计 | [6 empty] | 2.13 |  | 6.78 | 0.05 | 1.06
|  | 未计价材料费 | [6 empty] | 6.58
清单项目综合单价 | [8 empty] | 10.02
材 料 费 明 细 | 主要材料名称、规格、型号 |  |  |  |  | 单位 | 数量 |  | 单价（元） |  | 合价（元） | 暂估单价 （元） | 暂估合价 （元）
| 铜芯电缆 WDZN-YJY-3×1.5mm² |  |  |  |  | m | 1.01 |  | 6.51 |  | 6.58
| 其他材料费 | [7 empty] | - |  | 0.19 | -
| 材料费小计 | [7 empty] | - |  | 6.77 | -
注：1.如不使用省级或行业建设主管部门发布的计价依据，可不填定额编码、名称等； 2.招标文件提供了暂估单价的材料，按暂估的单价填入表内“暂估单价”栏及“暂估合价”栏。
表-09
综合单价分析表
工程名称：康复楼-电气 | [7 empty] | 标段： |  | 第 61 页 共 106 页
项目编码 |  | 030408001009 |  | 项目名称 | 电力电缆 |  |  |  | 计量单位 |  | m | 工程量 | 11.98
清单综合单价组成明细
定额编号 | 定额项目名称 | 定额 单位 | 数量 | 单价 |  |  |  |  | 合价
|  |  |  | 人工费 | 材料费 | 机具费 | 管理费 和利润 |  | 人工费 |  | 材料费 | 机具费 | 管理费 和利润
C4-8-1 *0.6 | 铜芯电力电缆敷设 电缆(截面mm2以下) 10 6mm2以下电力电缆敷设 单价*0.6 | 100m | 0.01 | 213.09 | 1904.18 | 4.93 | 106.26 |  | 2.13 |  | 19.04 | 0.05 | 1.06
人工单价 |  | 小计 | [6 empty] | 2.13 |  | 19.04 | 0.05 | 1.06
|  | 未计价材料费 | [6 empty] | 18.84
清单项目综合单价 | [8 empty] | 22.28
材 料 费 明 细 | 主要材料名称、规格、型号 |  |  |  |  | 单位 | 数量 |  | 单价（元） |  | 合价（元） | 暂估单价 （元） | 暂估合价 （元）
| 铜芯电缆 WDZN-YJY-4×4mm² |  |  |  |  | m | 1.01 |  | 18.65 |  | 18.84
| 其他材料费 | [7 empty] | - |  | 0.19 | -
| 材料费小计 | [7 empty] | - |  | 19.03 | -
注：1.如不使用省级或行业建设主管部门发布的计价依据，可不填定额编码、名称等； 2.招标文件提供了暂估单价的材料，按暂估的单价填入表内“暂估单价”栏及“暂估合价”栏。
表-09
综合单价分析表
工程名称：康复楼-电气 | [7 empty] | 标段： |  | 第 62 页 共 106 页
项目编码 |  | 030408001010 |  | 项目名称 | 电力电缆 |  |  |  | 计量单位 |  | m | 工程量 | 71.74
清单综合单价组成明细
定额编号 | 定额项目名称 | 定额 单位 | 数量 | 单价 |  |  |  |  | 合价
|  |  |  | 人工费 | 材料费 | 机具费 | 管理费 和利润 |  | 人工费 |  | 材料费 | 机具费 | 管理费 和利润
C4-8-2 *1.3 | 铜芯电力电缆敷设 电缆(截面mm2以下) 35 实际电缆芯数(芯):5 | 100m | 0.01 | 883.59 | 7152.1 | 21.37 | 441.08 |  | 8.84 |  | 71.52 | 0.21 | 4.41
人工单价 |  | 小计 | [6 empty] | 8.84 |  | 71.52 | 0.21 | 4.41
|  | 未计价材料费 | [6 empty] | 70.81
清单项目综合单价 | [8 empty] | 84.98
材 料 费 明 细 | 主要材料名称、规格、型号 |  |  |  |  | 单位 | 数量 |  | 单价（元） |  | 合价（元） | 暂估单价 （元） | 暂估合价 （元）
| 铜芯电缆 WDZ-YJY-5×16mm² |  |  |  |  | m | 1.01 |  | 70.11 |  | 70.81
| 其他材料费 | [7 empty] | - |  | 0.72 | -
| 材料费小计 | [7 empty] | - |  | 71.53 | -
注：1.如不使用省级或行业建设主管部门发布的计价依据，可不填定额编码、名称等； 2.招标文件提供了暂估单价的材料，按暂估的单价填入表内“暂估单价”栏及“暂估合价”栏。
表-09
综合单价分析表
工程名称：康复楼-电气 | [7 empty] | 标段： |  | 第 63 页 共 106 页
项目编码 |  | 030408001011 |  | 项目名称 | 电力电缆 |  |  |  | 计量单位 |  | m | 工程量 | 17.99
清单综合单价组成明细
定额编号 | 定额项目名称 | 定额 单位 | 数量 | 单价 |  |  |  |  | 合价
|  |  |  | 人工费 | 材料费 | 机具费 | 管理费 和利润 |  | 人工费 |  | 材料费 | 机具费 | 管理费 和利润
C4-8-3 *1.3 | 铜芯电力电缆敷设 电缆(截面mm2以下) 70 实际电缆芯数(芯):5 | 100m | 0.01 | 1178.56 | 26163.46 | 106.86 | 626.51 |  | 11.79 |  | 261.63 | 1.07 | 6.27
人工单价 |  | 小计 | [6 empty] | 11.79 |  | 261.63 | 1.07 | 6.27
|  | 未计价材料费 | [6 empty] | 260.53
清单项目综合单价 | [8 empty] | 280.75
材 料 费 明 细 | 主要材料名称、规格、型号 |  |  |  |  | 单位 | 数量 |  | 单价（元） |  | 合价（元） | 暂估单价 （元） | 暂估合价 （元）
| 铜芯电缆 WDZ-YJY-4×70+1×35mm² |  |  |  |  | m | 1.01 |  | 257.95 |  | 260.53
| 其他材料费 | [7 empty] | - |  | 1.1 | -
| 材料费小计 | [7 empty] | - |  | 261.63 | -
注：1.如不使用省级或行业建设主管部门发布的计价依据，可不填定额编码、名称等； 2.招标文件提供了暂估单价的材料，按暂估的单价填入表内“暂估单价”栏及“暂估合价”栏。
表-09
综合单价分析表
工程名称：康复楼-电气 | [7 empty] | 标段： |  | 第 64 页 共 106 页
项目编码 |  | 030408001012 |  | 项目名称 | 电力电缆 |  |  |  | 计量单位 |  | m | 工程量 | 52.46
清单综合单价组成明细
定额编号 | 定额项目名称 | 定额 单位 | 数量 | 单价 |  |  |  |  | 合价
|  |  |  | 人工费 | 材料费 | 机具费 | 管理费 和利润 |  | 人工费 |  | 材料费 | 机具费 | 管理费 和利润
C4-8-1 *1.3 | 铜芯电力电缆敷设 电缆(截面mm2以下) 10 实际电缆芯数(芯):5 | 100m | 0.01 | 461.71 | 4687.45 | 10.69 | 230.25 |  | 4.62 |  | 46.87 | 0.11 | 2.3
人工单价 |  | 小计 | [6 empty] | 4.62 |  | 46.87 | 0.11 | 2.3
|  | 未计价材料费 | [6 empty] | 46.43
清单项目综合单价 | [8 empty] | 53.9
材 料 费 明 细 | 主要材料名称、规格、型号 |  |  |  |  | 单位 | 数量 |  | 单价（元） |  | 合价（元） | 暂估单价 （元） | 暂估合价 （元）
| 铜芯电缆 WDZ-YJY-5×10mm² |  |  |  |  | m | 1.01 |  | 45.97 |  | 46.43
| 其他材料费 | [7 empty] | - |  | 0.44 | -
| 材料费小计 | [7 empty] | - |  | 46.87 | -
注：1.如不使用省级或行业建设主管部门发布的计价依据，可不填定额编码、名称等； 2.招标文件提供了暂估单价的材料，按暂估的单价填入表内“暂估单价”栏及“暂估合价”栏。
表-09
综合单价分析表
工程名称：康复楼-电气 | [7 empty] | 标段： |  | 第 65 页 共 106 页
项目编码 |  | 030408001013 |  | 项目名称 | 电力电缆 |  |  |  | 计量单位 |  | m | 工程量 | 22.17
清单综合单价组成明细
定额编号 | 定额项目名称 | 定额 单位 | 数量 | 单价 |  |  |  |  | 合价
|  |  |  | 人工费 | 材料费 | 机具费 | 管理费 和利润 |  | 人工费 |  | 材料费 | 机具费 | 管理费 和利润
C4-8-1 *1.3 | 铜芯电力电缆敷设 电缆(截面mm2以下) 10 实际电缆芯数(芯):5 | 100m | 0.01 | 461.71 | 3040.14 | 10.69 | 230.25 |  | 4.62 |  | 30.4 | 0.11 | 2.3
人工单价 |  | 小计 | [6 empty] | 4.62 |  | 30.4 | 0.11 | 2.3
|  | 未计价材料费 | [6 empty] | 29.96
清单项目综合单价 | [8 empty] | 37.43
材 料 费 明 细 | 主要材料名称、规格、型号 |  |  |  |  | 单位 | 数量 |  | 单价（元） |  | 合价（元） | 暂估单价 （元） | 暂估合价 （元）
| 铜芯电缆 WDZ-YJY-5×6mm² |  |  |  |  | m | 1.01 |  | 29.66 |  | 29.96
| 其他材料费 | [7 empty] | - |  | 0.44 | -
| 材料费小计 | [7 empty] | - |  | 30.4 | -
注：1.如不使用省级或行业建设主管部门发布的计价依据，可不填定额编码、名称等； 2.招标文件提供了暂估单价的材料，按暂估的单价填入表内“暂估单价”栏及“暂估合价”栏。
表-09
综合单价分析表
工程名称：康复楼-电气 | [7 empty] | 标段： |  | 第 66 页 共 106 页
项目编码 |  | 030408006001 |  | 项目名称 | 电力电缆头 |  |  |  | 计量单位 |  | 个 | 工程量 | 14
清单综合单价组成明细
定额编号 | 定额项目名称 | 定额 单位 | 数量 | 单价 |  |  |  |  | 合价
|  |  |  | 人工费 | 材料费 | 机具费 | 管理费 和利润 |  | 人工费 |  | 材料费 | 机具费 | 管理费 和利润
C4-8-82 | 1kV以下户内干包式铜芯电力电缆终端头制作、安装 铜芯干包终端头(截面mm2以下) 16 | 个 | 1 | 37.69 | 40.3 |  | 18.37 |  | 37.69 |  | 40.3 |  | 18.37
人工单价 |  | 小计 | [6 empty] | 37.69 |  | 40.3 |  | 18.37
未计价材料费
清单项目综合单价 | [8 empty] | 96.36
材 料 费 明 细 | 主要材料名称、规格、型号 |  |  |  |  | 单位 | 数量 |  | 单价（元） |  | 合价（元） | 暂估单价 （元） | 暂估合价 （元）
| 其他材料费 | [7 empty] | - |  | 40.32 | -
| 材料费小计 | [7 empty] | - |  | 40.32 | -
注：1.如不使用省级或行业建设主管部门发布的计价依据，可不填定额编码、名称等； 2.招标文件提供了暂估单价的材料，按暂估的单价填入表内“暂估单价”栏及“暂估合价”栏。
表-09
综合单价分析表
工程名称：康复楼-电气 | [7 empty] | 标段： |  | 第 67 页 共 106 页
项目编码 |  | 030408006002 |  | 项目名称 | 电力电缆头 |  |  |  | 计量单位 |  | 个 | 工程量 | 4
清单综合单价组成明细
定额编号 | 定额项目名称 | 定额 单位 | 数量 | 单价 |  |  |  |  | 合价
|  |  |  | 人工费 | 材料费 | 机具费 | 管理费 和利润 |  | 人工费 |  | 材料费 | 机具费 | 管理费 和利润
C4-8-84 | 1kV以下户内干包式铜芯电力电缆终端头制作、安装 铜芯干包终端头(截面mm2以下) 70 | 个 | 1 | 89.1 | 78 |  | 43.43 |  | 89.1 |  | 78 |  | 43.43
人工单价 |  | 小计 | [6 empty] | 89.1 |  | 78 |  | 43.43
未计价材料费
清单项目综合单价 | [8 empty] | 210.53
材 料 费 明 细 | 主要材料名称、规格、型号 |  |  |  |  | 单位 | 数量 |  | 单价（元） |  | 合价（元） | 暂估单价 （元） | 暂估合价 （元）
| 其他材料费 | [7 empty] | - |  | 78.02 | -
| 材料费小计 | [7 empty] | - |  | 78.02 | -
注：1.如不使用省级或行业建设主管部门发布的计价依据，可不填定额编码、名称等； 2.招标文件提供了暂估单价的材料，按暂估的单价填入表内“暂估单价”栏及“暂估合价”栏。
表-09
综合单价分析表
工程名称：康复楼-电气 | [7 empty] | 标段： |  | 第 68 页 共 106 页
项目编码 |  | 030408006003 |  | 项目名称 | 电力电缆头 |  |  |  | 计量单位 |  | 个 | 工程量 | 3
清单综合单价组成明细
定额编号 | 定额项目名称 | 定额 单位 | 数量 | 单价 |  |  |  |  | 合价
|  |  |  | 人工费 | 材料费 | 机具费 | 管理费 和利润 |  | 人工费 |  | 材料费 | 机具费 | 管理费 和利润
C4-8-152 | 矿物绝缘电缆终端头安装 多芯(截面mm2以下) 4 | 个 | 1 | 31.55 | 40.93 |  | 15.38 |  | 31.55 |  | 40.93 |  | 15.38
人工单价 |  | 小计 | [6 empty] | 31.55 |  | 40.93 |  | 15.38
|  | 未计价材料费 | [6 empty] | 25
清单项目综合单价 | [8 empty] | 87.86
材 料 费 明 细 | 主要材料名称、规格、型号 |  |  |  |  | 单位 | 数量 |  | 单价（元） |  | 合价（元） | 暂估单价 （元） | 暂估合价 （元）
| 矿物绝缘电缆终端头 4mm²以下 |  |  |  |  | 套 | 1 |  | 25 |  | 25
| 其他材料费 | [7 empty] | - |  | 15.94 | -
| 材料费小计 | [7 empty] | - |  | 40.94 | -
注：1.如不使用省级或行业建设主管部门发布的计价依据，可不填定额编码、名称等； 2.招标文件提供了暂估单价的材料，按暂估的单价填入表内“暂估单价”栏及“暂估合价”栏。
表-09
综合单价分析表
工程名称：康复楼-电气 | [7 empty] | 标段： |  | 第 69 页 共 106 页
项目编码 |  | 030408006004 |  | 项目名称 | 电力电缆头 |  |  |  | 计量单位 |  | 个 | 工程量 | 4
清单综合单价组成明细
定额编号 | 定额项目名称 | 定额 单位 | 数量 | 单价 |  |  |  |  | 合价
|  |  |  | 人工费 | 材料费 | 机具费 | 管理费 和利润 |  | 人工费 |  | 材料费 | 机具费 | 管理费 和利润
C4-8-153 | 矿物绝缘电缆终端头安装 多芯(截面mm2以下) 10 | 个 | 1 | 36.82 | 53.2 |  | 17.94 |  | 36.82 |  | 53.2 |  | 17.94
人工单价 |  | 小计 | [6 empty] | 36.82 |  | 53.2 |  | 17.94
|  | 未计价材料费 | [6 empty] | 35
清单项目综合单价 | [8 empty] | 107.96
材 料 费 明 细 | 主要材料名称、规格、型号 |  |  |  |  | 单位 | 数量 |  | 单价（元） |  | 合价（元） | 暂估单价 （元） | 暂估合价 （元）
| 矿物绝缘电缆终端头 6mm²以下 |  |  |  |  | 套 | 1 |  | 35 |  | 35
| 其他材料费 | [7 empty] | - |  | 18.19 | -
| 材料费小计 | [7 empty] | - |  | 53.19 | -
注：1.如不使用省级或行业建设主管部门发布的计价依据，可不填定额编码、名称等； 2.招标文件提供了暂估单价的材料，按暂估的单价填入表内“暂估单价”栏及“暂估合价”栏。
表-09
综合单价分析表
工程名称：康复楼-电气 | [7 empty] | 标段： |  | 第 70 页 共 106 页
项目编码 |  | 030411001001 |  | 项目名称 | 配管 |  |  |  | 计量单位 |  | m | 工程量 | 360
清单综合单价组成明细
定额编号 | 定额项目名称 | 定额 单位 | 数量 | 单价 |  |  |  |  | 合价
|  |  |  | 人工费 | 材料费 | 机具费 | 管理费 和利润 |  | 人工费 |  | 材料费 | 机具费 | 管理费 和利润
C4-11-62 | 镀锌钢管埋地敷设 公称直径(mm以内) 150 | 100m | 0.01 | 3348.9 | 10000.5 | 93.02 | 1677.59 |  | 33.49 |  | 100.01 | 0.93 | 16.78
人工单价 |  | 小计 | [6 empty] | 33.49 |  | 100.01 | 0.93 | 16.78
|  | 未计价材料费 | [6 empty] | 96.43
清单项目综合单价 | [8 empty] | 151.2
材 料 费 明 细 | 主要材料名称、规格、型号 |  |  |  |  | 单位 | 数量 |  | 单价（元） |  | 合价（元） | 暂估单价 （元） | 暂估合价 （元）
| 镀锌钢管 SC160 |  |  |  |  | m | 1.03 |  | 93.62 |  | 96.43
| 其他材料费 | [7 empty] | - |  | 3.57 | -
| 材料费小计 | [7 empty] | - |  | 100 | -
注：1.如不使用省级或行业建设主管部门发布的计价依据，可不填定额编码、名称等； 2.招标文件提供了暂估单价的材料，按暂估的单价填入表内“暂估单价”栏及“暂估合价”栏。
表-09
综合单价分析表
工程名称：康复楼-电气 | [7 empty] | 标段： |  | 第 71 页 共 106 页
项目编码 |  | 030411001002 |  | 项目名称 | 配管 |  |  |  | 计量单位 |  | m | 工程量 | 360
清单综合单价组成明细
定额编号 | 定额项目名称 | 定额 单位 | 数量 | 单价 |  |  |  |  | 合价
|  |  |  | 人工费 | 材料费 | 机具费 | 管理费 和利润 |  | 人工费 |  | 材料费 | 机具费 | 管理费 和利润
C4-11-59 | 镀锌钢管埋地敷设 公称直径(mm以内) 80 | 100m | 0.01 | 2703.61 | 3952.62 | 19.71 | 1327.34 |  | 27.04 |  | 39.53 | 0.2 | 13.27
人工单价 |  | 小计 | [6 empty] | 27.04 |  | 39.53 | 0.2 | 13.27
|  | 未计价材料费 | [6 empty] | 34.57
清单项目综合单价 | [8 empty] | 80.03
材 料 费 明 细 | 主要材料名称、规格、型号 |  |  |  |  | 单位 | 数量 |  | 单价（元） |  | 合价（元） | 暂估单价 （元） | 暂估合价 （元）
| 镀锌钢管 SC80 |  |  |  |  | m | 1.03 |  | 33.56 |  | 34.57
| 其他材料费 | [7 empty] | - |  | 4.96 | -
| 材料费小计 | [7 empty] | - |  | 39.53 | -
注：1.如不使用省级或行业建设主管部门发布的计价依据，可不填定额编码、名称等； 2.招标文件提供了暂估单价的材料，按暂估的单价填入表内“暂估单价”栏及“暂估合价”栏。
表-09
综合单价分析表
工程名称：康复楼-电气 | [7 empty] | 标段： |  | 第 72 页 共 106 页
项目编码 |  | 030411001003 |  | 项目名称 | 配管 |  |  |  | 计量单位 |  | m | 工程量 | 1654.8
清单综合单价组成明细
定额编号 | 定额项目名称 | 定额 单位 | 数量 | 单价 |  |  |  |  | 合价
|  |  |  | 人工费 | 材料费 | 机具费 | 管理费 和利润 |  | 人工费 |  | 材料费 | 机具费 | 管理费 和利润
C4-11-2 | 镀锌电线管砖、混凝土结构明配 公称直径(mm以内) 20 | 100m | 0.01 | 1160.83 | 663.7 |  | 565.79 |  | 11.61 |  | 6.64 |  | 5.66
人工单价 |  | 小计 | [6 empty] | 11.61 |  | 6.64 |  | 5.66
|  | 未计价材料费 | [6 empty] | 3.06
清单项目综合单价 | [8 empty] | 23.9
材 料 费 明 细 | 主要材料名称、规格、型号 |  |  |  |  | 单位 | 数量 |  | 单价（元） |  | 合价（元） | 暂估单价 （元） | 暂估合价 （元）
| 镀锌电线管 JDG-20 |  |  |  |  | m | 1.03 |  | 2.97 |  | 3.06
| 其他材料费 | [7 empty] | - |  | 3.59 | -
| 材料费小计 | [7 empty] | - |  | 6.65 | -
注：1.如不使用省级或行业建设主管部门发布的计价依据，可不填定额编码、名称等； 2.招标文件提供了暂估单价的材料，按暂估的单价填入表内“暂估单价”栏及“暂估合价”栏。
表-09
综合单价分析表
工程名称：康复楼-电气 | [7 empty] | 标段： |  | 第 73 页 共 106 页
项目编码 |  | 030411001004 |  | 项目名称 | 配管 |  |  |  | 计量单位 |  | m | 工程量 | 1177.38
清单综合单价组成明细
定额编号 | 定额项目名称 | 定额 单位 | 数量 | 单价 |  |  |  |  | 合价
|  |  |  | 人工费 | 材料费 | 机具费 | 管理费 和利润 |  | 人工费 |  | 材料费 | 机具费 | 管理费 和利润
C4-11-8 | 镀锌电线管砖、混凝土结构暗配 公称直径(mm以内) 20 | 100m | 0.01 | 546.15 | 441.88 |  | 266.19 |  | 5.46 |  | 4.42 |  | 2.66
人工单价 |  | 小计 | [6 empty] | 5.46 |  | 4.42 |  | 2.66
|  | 未计价材料费 | [6 empty] | 3.06
清单项目综合单价 | [8 empty] | 12.54
材 料 费 明 细 | 主要材料名称、规格、型号 |  |  |  |  | 单位 | 数量 |  | 单价（元） |  | 合价（元） | 暂估单价 （元） | 暂估合价 （元）
| 镀锌电线管 JDG-20 |  |  |  |  | m | 1.03 |  | 2.97 |  | 3.06
| 其他材料费 | [7 empty] | - |  | 1.37 | -
| 材料费小计 | [7 empty] | - |  | 4.43 | -
注：1.如不使用省级或行业建设主管部门发布的计价依据，可不填定额编码、名称等； 2.招标文件提供了暂估单价的材料，按暂估的单价填入表内“暂估单价”栏及“暂估合价”栏。
表-09
综合单价分析表
工程名称：康复楼-电气 | [7 empty] | 标段： |  | 第 74 页 共 106 页
项目编码 |  | 030411001005 |  | 项目名称 | 配管 |  |  |  | 计量单位 |  | m | 工程量 | 114.5
清单综合单价组成明细
定额编号 | 定额项目名称 | 定额 单位 | 数量 | 单价 |  |  |  |  | 合价
|  |  |  | 人工费 | 材料费 | 机具费 | 管理费 和利润 |  | 人工费 |  | 材料费 | 机具费 | 管理费 和利润
C4-11-3 | 镀锌电线管砖、混凝土结构明配 公称直径(mm以内) 25 | 100m | 0.01 | 1203.79 | 789.84 | 3.45 | 588.41 |  | 12.04 |  | 7.9 | 0.03 | 5.88
人工单价 |  | 小计 | [6 empty] | 12.04 |  | 7.9 | 0.03 | 5.88
|  | 未计价材料费 | [6 empty] | 3.69
清单项目综合单价 | [8 empty] | 25.85
材 料 费 明 细 | 主要材料名称、规格、型号 |  |  |  |  | 单位 | 数量 |  | 单价（元） |  | 合价（元） | 暂估单价 （元） | 暂估合价 （元）
| 镀锌电线管 JDG-25 |  |  |  |  | m | 1.03 |  | 3.58 |  | 3.69
| 其他材料费 | [7 empty] | - |  | 4.21 | -
| 材料费小计 | [7 empty] | - |  | 7.9 | -
注：1.如不使用省级或行业建设主管部门发布的计价依据，可不填定额编码、名称等； 2.招标文件提供了暂估单价的材料，按暂估的单价填入表内“暂估单价”栏及“暂估合价”栏。
表-09
综合单价分析表
工程名称：康复楼-电气 | [7 empty] | 标段： |  | 第 75 页 共 106 页
项目编码 |  | 030411001006 |  | 项目名称 | 配管 |  |  |  | 计量单位 |  | m | 工程量 | 53.64
清单综合单价组成明细
定额编号 | 定额项目名称 | 定额 单位 | 数量 | 单价 |  |  |  |  | 合价
|  |  |  | 人工费 | 材料费 | 机具费 | 管理费 和利润 |  | 人工费 |  | 材料费 | 机具费 | 管理费 和利润
C4-11-9 | 镀锌电线管砖、混凝土结构暗配 公称直径(mm以内) 25 | 100m | 0.01 | 787.04 | 636.96 | 3.45 | 385.29 |  | 7.87 |  | 6.37 | 0.03 | 3.85
人工单价 |  | 小计 | [6 empty] | 7.87 |  | 6.37 | 0.03 | 3.85
|  | 未计价材料费 | [6 empty] | 3.69
清单项目综合单价 | [8 empty] | 18.13
材 料 费 明 细 | 主要材料名称、规格、型号 |  |  |  |  | 单位 | 数量 |  | 单价（元） |  | 合价（元） | 暂估单价 （元） | 暂估合价 （元）
| 镀锌电线管 JDG-25 |  |  |  |  | m | 1.03 |  | 3.58 |  | 3.69
| 其他材料费 | [7 empty] | - |  | 2.68 | -
| 材料费小计 | [7 empty] | - |  | 6.37 | -
注：1.如不使用省级或行业建设主管部门发布的计价依据，可不填定额编码、名称等； 2.招标文件提供了暂估单价的材料，按暂估的单价填入表内“暂估单价”栏及“暂估合价”栏。
表-09
综合单价分析表
工程名称：康复楼-电气 | [7 empty] | 标段： |  | 第 76 页 共 106 页
项目编码 |  | 030411001007 |  | 项目名称 | 配管 |  |  |  | 计量单位 |  | m | 工程量 | 59.31
清单综合单价组成明细
定额编号 | 定额项目名称 | 定额 单位 | 数量 | 单价 |  |  |  |  | 合价
|  |  |  | 人工费 | 材料费 | 机具费 | 管理费 和利润 |  | 人工费 |  | 材料费 | 机具费 | 管理费 和利润
C4-11-4 | 镀锌电线管砖、混凝土结构明配 公称直径(mm以内) 32 | 100m | 0.01 | 1247.01 | 1000.36 | 3.45 | 609.47 |  | 12.47 |  | 10 | 0.03 | 6.09
人工单价 |  | 小计 | [6 empty] | 12.47 |  | 10 | 0.03 | 6.09
|  | 未计价材料费 | [6 empty] | 6.02
清单项目综合单价 | [8 empty] | 28.6
材 料 费 明 细 | 主要材料名称、规格、型号 |  |  |  |  | 单位 | 数量 |  | 单价（元） |  | 合价（元） | 暂估单价 （元） | 暂估合价 （元）
| 镀锌电线管 JDG-32 |  |  |  |  | m | 1.03 |  | 5.84 |  | 6.02
| 其他材料费 | [7 empty] | - |  | 4 | -
| 材料费小计 | [7 empty] | - |  | 10.02 | -
注：1.如不使用省级或行业建设主管部门发布的计价依据，可不填定额编码、名称等； 2.招标文件提供了暂估单价的材料，按暂估的单价填入表内“暂估单价”栏及“暂估合价”栏。
表-09
综合单价分析表
工程名称：康复楼-电气 | [7 empty] | 标段： |  | 第 77 页 共 106 页
项目编码 |  | 030411001008 |  | 项目名称 | 配管 |  |  |  | 计量单位 |  | m | 工程量 | 42
清单综合单价组成明细
定额编号 | 定额项目名称 | 定额 单位 | 数量 | 单价 |  |  |  |  | 合价
|  |  |  | 人工费 | 材料费 | 机具费 | 管理费 和利润 |  | 人工费 |  | 材料费 | 机具费 | 管理费 和利润
C4-11-10 | 镀锌电线管砖、混凝土结构暗配 公称直径(mm以内) 32 | 100m | 0.01 | 838.4 | 829.97 | 3.45 | 410.32 |  | 8.38 |  | 8.3 | 0.03 | 4.1
人工单价 |  | 小计 | [6 empty] | 8.38 |  | 8.3 | 0.03 | 4.1
|  | 未计价材料费 | [6 empty] | 6.02
清单项目综合单价 | [8 empty] | 20.82
材 料 费 明 细 | 主要材料名称、规格、型号 |  |  |  |  | 单位 | 数量 |  | 单价（元） |  | 合价（元） | 暂估单价 （元） | 暂估合价 （元）
| 镀锌电线管 JDG-32 |  |  |  |  | m | 1.03 |  | 5.84 |  | 6.02
| 其他材料费 | [7 empty] | - |  | 2.29 | -
| 材料费小计 | [7 empty] | - |  | 8.31 | -
注：1.如不使用省级或行业建设主管部门发布的计价依据，可不填定额编码、名称等； 2.招标文件提供了暂估单价的材料，按暂估的单价填入表内“暂估单价”栏及“暂估合价”栏。
表-09
综合单价分析表
工程名称：康复楼-电气 | [7 empty] | 标段： |  | 第 78 页 共 106 页
项目编码 |  | 030411001009 |  | 项目名称 | 配管 |  |  |  | 计量单位 |  | m | 工程量 | 71.58
清单综合单价组成明细
定额编号 | 定额项目名称 | 定额 单位 | 数量 | 单价 |  |  |  |  | 合价
|  |  |  | 人工费 | 材料费 | 机具费 | 管理费 和利润 |  | 人工费 |  | 材料费 | 机具费 | 管理费 和利润
C4-11-5 | 镀锌电线管砖、混凝土结构明配 公称直径(mm以内) 40 | 100m | 0.01 | 1326.94 | 1301.57 | 7.47 | 650.39 |  | 13.27 |  | 13.02 | 0.07 | 6.5
人工单价 |  | 小计 | [6 empty] | 13.27 |  | 13.02 | 0.07 | 6.5
|  | 未计价材料费 | [6 empty] | 8.43
清单项目综合单价 | [8 empty] | 32.86
材 料 费 明 细 | 主要材料名称、规格、型号 |  |  |  |  | 单位 | 数量 |  | 单价（元） |  | 合价（元） | 暂估单价 （元） | 暂估合价 （元）
| 镀锌电线管 JDG-40 |  |  |  |  | m | 1.03 |  | 8.18 |  | 8.43
| 其他材料费 | [7 empty] | - |  | 4.61 | -
| 材料费小计 | [7 empty] | - |  | 13.04 | -
注：1.如不使用省级或行业建设主管部门发布的计价依据，可不填定额编码、名称等； 2.招标文件提供了暂估单价的材料，按暂估的单价填入表内“暂估单价”栏及“暂估合价”栏。
表-09
综合单价分析表
工程名称：康复楼-电气 | [7 empty] | 标段： |  | 第 79 页 共 106 页
项目编码 |  | 030411001010 |  | 项目名称 | 配管 |  |  |  | 计量单位 |  | m | 工程量 | 11.6
清单综合单价组成明细
定额编号 | 定额项目名称 | 定额 单位 | 数量 | 单价 |  |  |  |  | 合价
|  |  |  | 人工费 | 材料费 | 机具费 | 管理费 和利润 |  | 人工费 |  | 材料费 | 机具费 | 管理费 和利润
C4-11-11 | 镀锌电线管砖、混凝土结构暗配 公称直径(mm以内) 40 | 100m | 0.01 | 1069.05 | 1143.58 | 7.47 | 524.69 |  | 10.69 |  | 11.44 | 0.07 | 5.25
人工单价 |  | 小计 | [6 empty] | 10.69 |  | 11.44 | 0.07 | 5.25
|  | 未计价材料费 | [6 empty] | 8.43
清单项目综合单价 | [8 empty] | 27.45
材 料 费 明 细 | 主要材料名称、规格、型号 |  |  |  |  | 单位 | 数量 |  | 单价（元） |  | 合价（元） | 暂估单价 （元） | 暂估合价 （元）
| 镀锌电线管 JDG-40 |  |  |  |  | m | 1.03 |  | 8.18 |  | 8.43
| 其他材料费 | [7 empty] | - |  | 3.02 | -
| 材料费小计 | [7 empty] | - |  | 11.45 | -
注：1.如不使用省级或行业建设主管部门发布的计价依据，可不填定额编码、名称等； 2.招标文件提供了暂估单价的材料，按暂估的单价填入表内“暂估单价”栏及“暂估合价”栏。
表-09
综合单价分析表
工程名称：康复楼-电气 | [7 empty] | 标段： |  | 第 80 页 共 106 页
项目编码 |  | 030411001011 |  | 项目名称 | 配管 |  |  |  | 计量单位 |  | m | 工程量 | 1717.46
清单综合单价组成明细
定额编号 | 定额项目名称 | 定额 单位 | 数量 | 单价 |  |  |  |  | 合价
|  |  |  | 人工费 | 材料费 | 机具费 | 管理费 和利润 |  | 人工费 |  | 材料费 | 机具费 | 管理费 和利润
C4-11-89 | 刚性难燃线管砖、混凝土结构暗配 公称直径(mm以内) 20 | 100m | 0.01 | 485.78 | 171.92 |  | 236.77 |  | 4.86 |  | 1.72 |  | 2.37
人工单价 |  | 小计 | [6 empty] | 4.86 |  | 1.72 |  | 2.37
|  | 未计价材料费 | [6 empty] | 1.54
清单项目综合单价 | [8 empty] | 8.94
材 料 费 明 细 | 主要材料名称、规格、型号 |  |  |  |  | 单位 | 数量 |  | 单价（元） |  | 合价（元） | 暂估单价 （元） | 暂估合价 （元）
| 刚性难燃管 PVC-20 |  |  |  |  | m | 1.1 |  | 1.4 |  | 1.54
| 其他材料费 | [7 empty] | - |  | 0.17 | -
| 材料费小计 | [7 empty] | - |  | 1.71 | -
注：1.如不使用省级或行业建设主管部门发布的计价依据，可不填定额编码、名称等； 2.招标文件提供了暂估单价的材料，按暂估的单价填入表内“暂估单价”栏及“暂估合价”栏。
表-09
综合单价分析表
工程名称：康复楼-电气 | [7 empty] | 标段： |  | 第 81 页 共 106 页
项目编码 |  | 030411001012 |  | 项目名称 | 配管 |  |  |  | 计量单位 |  | m | 工程量 | 31.206
清单综合单价组成明细
定额编号 | 定额项目名称 | 定额 单位 | 数量 | 单价 |  |  |  |  | 合价
|  |  |  | 人工费 | 材料费 | 机具费 | 管理费 和利润 |  | 人工费 |  | 材料费 | 机具费 | 管理费 和利润
C4-11-92 | 刚性难燃线管砖、混凝土结构暗配 公称直径(mm以内) 40 | 100m | 0.01 | 909.96 | 501.88 |  | 443.51 |  | 9.1 |  | 5.02 |  | 4.44
人工单价 |  | 小计 | [6 empty] | 9.1 |  | 5.02 |  | 4.44
|  | 未计价材料费 | [6 empty] | 4.71
清单项目综合单价 | [8 empty] | 18.55
材 料 费 明 细 | 主要材料名称、规格、型号 |  |  |  |  | 单位 | 数量 |  | 单价（元） |  | 合价（元） | 暂估单价 （元） | 暂估合价 （元）
| 刚性难燃管 PVC-40 |  |  |  |  | m | 1.1 |  | 4.28 |  | 4.71
| 其他材料费 | [7 empty] | - |  | 0.3 | -
| 材料费小计 | [7 empty] | - |  | 5.01 | -
注：1.如不使用省级或行业建设主管部门发布的计价依据，可不填定额编码、名称等； 2.招标文件提供了暂估单价的材料，按暂估的单价填入表内“暂估单价”栏及“暂估合价”栏。
表-09
综合单价分析表
工程名称：康复楼-电气 | [7 empty] | 标段： |  | 第 82 页 共 106 页
项目编码 |  | 030411004002 |  | 项目名称 | 配线 |  |  |  | 计量单位 |  | m | 工程量 | 3211.07
清单综合单价组成明细
定额编号 | 定额项目名称 | 定额 单位 | 数量 | 单价 |  |  |  |  | 合价
|  |  |  | 人工费 | 材料费 | 机具费 | 管理费 和利润 |  | 人工费 |  | 材料费 | 机具费 | 管理费 和利润
C4-11-215 | 硬绝缘导线管内穿线 导线截面(mm2以内) 2.5 | 100m单线 | 0.01 | 85.48 | 165.79 |  | 41.67 |  | 0.85 |  | 1.66 |  | 0.42
人工单价 |  | 小计 | [6 empty] | 0.85 |  | 1.66 |  | 0.42
|  | 未计价材料费 | [6 empty] | 1.5
清单项目综合单价 | [8 empty] | 2.93
材 料 费 明 细 | 主要材料名称、规格、型号 |  |  |  |  | 单位 | 数量 |  | 单价（元） |  | 合价（元） | 暂估单价 （元） | 暂估合价 （元）
| 绝缘电线 WDZ-BYJ-1.5mm² |  |  |  |  | m | 1.1 |  | 1.36 |  | 1.5
| 其他材料费 | [7 empty] | - |  | 0.17 | -
| 材料费小计 | [7 empty] | - |  | 1.67 | -
注：1.如不使用省级或行业建设主管部门发布的计价依据，可不填定额编码、名称等； 2.招标文件提供了暂估单价的材料，按暂估的单价填入表内“暂估单价”栏及“暂估合价”栏。
表-09
综合单价分析表
工程名称：康复楼-电气 | [7 empty] | 标段： |  | 第 83 页 共 106 页
项目编码 |  | 030411004003 |  | 项目名称 | 配线 |  |  |  | 计量单位 |  | m | 工程量 | 3980.06
清单综合单价组成明细
定额编号 | 定额项目名称 | 定额 单位 | 数量 | 单价 |  |  |  |  | 合价
|  |  |  | 人工费 | 材料费 | 机具费 | 管理费 和利润 |  | 人工费 |  | 材料费 | 机具费 | 管理费 和利润
C4-11-215 | 硬绝缘导线管内穿线 导线截面(mm2以内) 2.5 | 100m单线 | 0.01 | 85.48 | 248.29 |  | 41.67 |  | 0.85 |  | 2.48 |  | 0.42
人工单价 |  | 小计 | [6 empty] | 0.85 |  | 2.48 |  | 0.42
|  | 未计价材料费 | [6 empty] | 2.32
清单项目综合单价 | [8 empty] | 3.75
材 料 费 明 细 | 主要材料名称、规格、型号 |  |  |  |  | 单位 | 数量 |  | 单价（元） |  | 合价（元） | 暂估单价 （元） | 暂估合价 （元）
| 绝缘电线 WDZ-BYJ-2.5mm² |  |  |  |  | m | 1.1 |  | 2.11 |  | 2.32
| 其他材料费 | [7 empty] | - |  | 0.17 | -
| 材料费小计 | [7 empty] | - |  | 2.49 | -
注：1.如不使用省级或行业建设主管部门发布的计价依据，可不填定额编码、名称等； 2.招标文件提供了暂估单价的材料，按暂估的单价填入表内“暂估单价”栏及“暂估合价”栏。
表-09
综合单价分析表
工程名称：康复楼-电气 | [7 empty] | 标段： |  | 第 84 页 共 106 页
项目编码 |  | 030411004004 |  | 项目名称 | 配线 |  |  |  | 计量单位 |  | m | 工程量 | 768.82
清单综合单价组成明细
定额编号 | 定额项目名称 | 定额 单位 | 数量 | 单价 |  |  |  |  | 合价
|  |  |  | 人工费 | 材料费 | 机具费 | 管理费 和利润 |  | 人工费 |  | 材料费 | 机具费 | 管理费 和利润
C4-11-215 | 硬绝缘导线管内穿线 导线截面(mm2以内) 2.5 | 100m单线 | 0.01 | 85.48 | 271.39 |  | 41.67 |  | 0.85 |  | 2.71 |  | 0.42
人工单价 |  | 小计 | [6 empty] | 0.85 |  | 2.71 |  | 0.42
|  | 未计价材料费 | [6 empty] | 2.55
清单项目综合单价 | [8 empty] | 3.99
材 料 费 明 细 | 主要材料名称、规格、型号 |  |  |  |  | 单位 | 数量 |  | 单价（元） |  | 合价（元） | 暂估单价 （元） | 暂估合价 （元）
| 绝缘电线 WDZN-BYJ-2.5mm² |  |  |  |  | m | 1.1 |  | 2.32 |  | 2.55
| 其他材料费 | [7 empty] | - |  | 0.17 | -
| 材料费小计 | [7 empty] | - |  | 2.72 | -
注：1.如不使用省级或行业建设主管部门发布的计价依据，可不填定额编码、名称等； 2.招标文件提供了暂估单价的材料，按暂估的单价填入表内“暂估单价”栏及“暂估合价”栏。
表-09
综合单价分析表
工程名称：康复楼-电气 | [7 empty] | 标段： |  | 第 85 页 共 106 页
项目编码 |  | 030411004005 |  | 项目名称 | 配线 |  |  |  | 计量单位 |  | m | 工程量 | 6906.37
清单综合单价组成明细
定额编号 | 定额项目名称 | 定额 单位 | 数量 | 单价 |  |  |  |  | 合价
|  |  |  | 人工费 | 材料费 | 机具费 | 管理费 和利润 |  | 人工费 |  | 材料费 | 机具费 | 管理费 和利润
C4-11-216 | 硬绝缘导线管内穿线 导线截面(mm2以内) 6 | 100m单线 | 0.01 | 75.04 | 384.14 |  | 36.58 |  | 0.75 |  | 3.84 |  | 0.37
人工单价 |  | 小计 | [6 empty] | 0.75 |  | 3.84 |  | 0.37
|  | 未计价材料费 | [6 empty] | 3.68
清单项目综合单价 | [8 empty] | 4.96
材 料 费 明 细 | 主要材料名称、规格、型号 |  |  |  |  | 单位 | 数量 |  | 单价（元） |  | 合价（元） | 暂估单价 （元） | 暂估合价 （元）
| 绝缘电线 WDZ-BYJ-4mm² |  |  |  |  | m | 1.08 |  | 3.41 |  | 3.68
| 其他材料费 | [7 empty] | - |  | 0.16 | -
| 材料费小计 | [7 empty] | - |  | 3.84 | -
注：1.如不使用省级或行业建设主管部门发布的计价依据，可不填定额编码、名称等； 2.招标文件提供了暂估单价的材料，按暂估的单价填入表内“暂估单价”栏及“暂估合价”栏。
表-09
综合单价分析表
工程名称：康复楼-电气 | [7 empty] | 标段： |  | 第 86 页 共 106 页
项目编码 |  | 030411004006 |  | 项目名称 | 配线 |  |  |  | 计量单位 |  | m | 工程量 | 2374.44
清单综合单价组成明细
定额编号 | 定额项目名称 | 定额 单位 | 数量 | 单价 |  |  |  |  | 合价
|  |  |  | 人工费 | 材料费 | 机具费 | 管理费 和利润 |  | 人工费 |  | 材料费 | 机具费 | 管理费 和利润
C4-11-216 | 硬绝缘导线管内穿线 导线截面(mm2以内) 6 | 100m单线 | 0.01 | 75.04 | 567.74 |  | 36.58 |  | 0.75 |  | 5.68 |  | 0.37
人工单价 |  | 小计 | [6 empty] | 0.75 |  | 5.68 |  | 0.37
|  | 未计价材料费 | [6 empty] | 5.52
清单项目综合单价 | [8 empty] | 6.79
材 料 费 明 细 | 主要材料名称、规格、型号 |  |  |  |  | 单位 | 数量 |  | 单价（元） |  | 合价（元） | 暂估单价 （元） | 暂估合价 （元）
| 绝缘电线 WDZ-BYJ-6mm² |  |  |  |  | m | 1.08 |  | 5.11 |  | 5.52
| 其他材料费 | [7 empty] | - |  | 0.16 | -
| 材料费小计 | [7 empty] | - |  | 5.68 | -
注：1.如不使用省级或行业建设主管部门发布的计价依据，可不填定额编码、名称等； 2.招标文件提供了暂估单价的材料，按暂估的单价填入表内“暂估单价”栏及“暂估合价”栏。
表-09
综合单价分析表
工程名称：康复楼-电气 | [7 empty] | 标段： |  | 第 87 页 共 106 页
项目编码 |  | 030411004007 |  | 项目名称 | 配线 |  |  |  | 计量单位 |  | m | 工程量 | 1651.104
清单综合单价组成明细
定额编号 | 定额项目名称 | 定额 单位 | 数量 | 单价 |  |  |  |  | 合价
|  |  |  | 人工费 | 材料费 | 机具费 | 管理费 和利润 |  | 人工费 |  | 材料费 | 机具费 | 管理费 和利润
C4-11-217 | 硬绝缘导线管内穿线 导线截面(mm2以内) 16 | 100m单线 | 0.01 | 102.65 | 915.88 |  | 50.03 |  | 1.03 |  | 9.16 |  | 0.5
人工单价 |  | 小计 | [6 empty] | 1.03 |  | 9.16 |  | 0.5
|  | 未计价材料费 | [6 empty] | 8.97
清单项目综合单价 | [8 empty] | 10.69
材 料 费 明 细 | 主要材料名称、规格、型号 |  |  |  |  | 单位 | 数量 |  | 单价（元） |  | 合价（元） | 暂估单价 （元） | 暂估合价 （元）
| 绝缘电线 WDZ-BYJ-10mm² |  |  |  |  | m | 1.05 |  | 8.54 |  | 8.97
| 其他材料费 | [7 empty] | - |  | 0.19 | -
| 材料费小计 | [7 empty] | - |  | 9.16 | -
注：1.如不使用省级或行业建设主管部门发布的计价依据，可不填定额编码、名称等； 2.招标文件提供了暂估单价的材料，按暂估的单价填入表内“暂估单价”栏及“暂估合价”栏。
表-09
综合单价分析表
工程名称：康复楼-电气 | [7 empty] | 标段： |  | 第 88 页 共 106 页
项目编码 |  | 030412001001 |  | 项目名称 | 300X300灯盘 (LED灯)(两圈灯) |  |  |  | 计量单位 |  | 套 | 工程量 | 142
清单综合单价组成明细
定额编号 | 定额项目名称 | 定额 单位 | 数量 | 单价 |  |  |  |  | 合价
|  |  |  | 人工费 | 材料费 | 机具费 | 管理费 和利润 |  | 人工费 |  | 材料费 | 机具费 | 管理费 和利润
C4-12-5 R*0.9 | 半圆球吸顶灯安装 灯罩直径(mm以内) 350 其他LED灯具安装（除嵌入式LED射灯和筒灯外） 人工*0.9 | 10套 | 0.1 | 194.31 | 301.18 |  | 94.7 |  | 19.43 |  | 30.12 |  | 9.47
C4-11-282 | 接线盒安装 接线盒 暗装 | 10个 | 0.1 | 45.31 | 41.92 |  | 22.08 |  | 4.53 |  | 4.19 |  | 2.21
人工单价 |  | 小计 | [6 empty] | 23.96 |  | 34.31 |  | 11.68
|  | 未计价材料费 | [6 empty] | 29.56
清单项目综合单价 | [8 empty] | 69.95
材 料 费 明 细 | 主要材料名称、规格、型号 |  |  |  |  | 单位 | 数量 |  | 单价（元） |  | 合价（元） | 暂估单价 （元） | 暂估合价 （元）
| 接线盒 |  |  |  |  | 个 | 1.02 |  | 3.37 |  | 3.44
| 成套灯具 300X300灯盘 (LED灯)(两圈灯)-14W |  |  |  |  | 套 | 1.01 |  | 25.86 |  | 26.12
| 其他材料费 | [7 empty] | - |  | 4.75 | -
| 材料费小计 | [7 empty] | - |  | 34.31 | -
注：1.如不使用省级或行业建设主管部门发布的计价依据，可不填定额编码、名称等； 2.招标文件提供了暂估单价的材料，按暂估的单价填入表内“暂估单价”栏及“暂估合价”栏。
表-09
综合单价分析表
工程名称：康复楼-电气 | [7 empty] | 标段： |  | 第 89 页 共 106 页
项目编码 |  | 030412001002 |  | 项目名称 | 600X600灯盘 (LED灯)(六圈灯) |  |  |  | 计量单位 |  | 套 | 工程量 | 105
清单综合单价组成明细
定额编号 | 定额项目名称 | 定额 单位 | 数量 | 单价 |  |  |  |  | 合价
|  |  |  | 人工费 | 材料费 | 机具费 | 管理费 和利润 |  | 人工费 |  | 材料费 | 机具费 | 管理费 和利润
C4-12-5 R*0.9 | 半圆球吸顶灯安装 灯罩直径(mm以内) 350 其他LED灯具安装（除嵌入式LED射灯和筒灯外） 人工*0.9 | 10套 | 0.1 | 194.31 | 301.18 |  | 94.7 |  | 19.43 |  | 30.12 |  | 9.47
C4-11-282 | 接线盒安装 接线盒 暗装 | 10个 | 0.1 | 45.31 | 41.92 |  | 22.08 |  | 4.53 |  | 4.19 |  | 2.21
人工单价 |  | 小计 | [6 empty] | 23.96 |  | 34.31 |  | 11.68
|  | 未计价材料费 | [6 empty] | 29.56
清单项目综合单价 | [8 empty] | 69.95
材 料 费 明 细 | 主要材料名称、规格、型号 |  |  |  |  | 单位 | 数量 |  | 单价（元） |  | 合价（元） | 暂估单价 （元） | 暂估合价 （元）
| 接线盒 |  |  |  |  | 个 | 1.02 |  | 3.37 |  | 3.44
| 成套灯具 600X600灯盘 (LED灯)(六圈灯)-28W |  |  |  |  | 套 | 1.01 |  | 25.86 |  | 26.12
| 其他材料费 | [7 empty] | - |  | 4.75 | -
| 材料费小计 | [7 empty] | - |  | 34.31 | -
注：1.如不使用省级或行业建设主管部门发布的计价依据，可不填定额编码、名称等； 2.招标文件提供了暂估单价的材料，按暂估的单价填入表内“暂估单价”栏及“暂估合价”栏。
表-09
综合单价分析表
工程名称：康复楼-电气 | [7 empty] | 标段： |  | 第 90 页 共 106 页
项目编码 |  | 030412001003 |  | 项目名称 | LED筒灯 |  |  |  | 计量单位 |  | 套 | 工程量 | 149
清单综合单价组成明细
定额编号 | 定额项目名称 | 定额 单位 | 数量 | 单价 |  |  |  |  | 合价
|  |  |  | 人工费 | 材料费 | 机具费 | 管理费 和利润 |  | 人工费 |  | 材料费 | 机具费 | 管理费 和利润
C4-12-1 | 圆球吸顶灯安装 灯罩直径(mm以内) 250 | 10套 | 0.1 | 215.9 | 287.71 |  | 105.23 |  | 21.59 |  | 28.77 |  | 10.52
C4-11-282 | 接线盒安装 接线盒 暗装 | 10个 | 0.1 | 45.31 | 41.92 |  | 22.08 |  | 4.53 |  | 4.19 |  | 2.21
人工单价 |  | 小计 | [6 empty] | 26.12 |  | 32.96 |  | 12.73
|  | 未计价材料费 | [6 empty] | 29.56
清单项目综合单价 | [8 empty] | 71.82
材 料 费 明 细 | 主要材料名称、规格、型号 |  |  |  |  | 单位 | 数量 |  | 单价（元） |  | 合价（元） | 暂估单价 （元） | 暂估合价 （元）
| 接线盒 |  |  |  |  | 个 | 1.02 |  | 3.37 |  | 3.44
| 成套灯具 LED筒灯-5W |  |  |  |  | 套 | 1.01 |  | 25.86 |  | 26.12
| 其他材料费 | [7 empty] | - |  | 3.4 | -
| 材料费小计 | [7 empty] | - |  | 32.96 | -
注：1.如不使用省级或行业建设主管部门发布的计价依据，可不填定额编码、名称等； 2.招标文件提供了暂估单价的材料，按暂估的单价填入表内“暂估单价”栏及“暂估合价”栏。
表-09
综合单价分析表
工程名称：康复楼-电气 | [7 empty] | 标段： |  | 第 91 页 共 106 页
项目编码 |  | 030412001004 |  | 项目名称 | 普通灯具 |  |  |  | 计量单位 |  | 套 | 工程量 | 3
清单综合单价组成明细
定额编号 | 定额项目名称 | 定额 单位 | 数量 | 单价 |  |  |  |  | 合价
|  |  |  | 人工费 | 材料费 | 机具费 | 管理费 和利润 |  | 人工费 |  | 材料费 | 机具费 | 管理费 和利润
C4-12-1 | 圆球吸顶灯安装 灯罩直径(mm以内) 250 | 10套 | 0.1 | 215.9 | 287.71 |  | 105.23 |  | 21.59 |  | 28.77 |  | 10.52
人工单价 |  | 小计 | [6 empty] | 21.59 |  | 28.77 |  | 10.52
|  | 未计价材料费 | [6 empty] | 26.12
清单项目综合单价 | [8 empty] | 60.88
材 料 费 明 细 | 主要材料名称、规格、型号 |  |  |  |  | 单位 | 数量 |  | 单价（元） |  | 合价（元） | 暂估单价 （元） | 暂估合价 （元）
| 成套灯具 LED圆形射灯-5W |  |  |  |  | 套 | 1.01 |  | 25.86 |  | 26.12
| 其他材料费 | [7 empty] | - |  | 2.65 | -
| 材料费小计 | [7 empty] | - |  | 28.77 | -
注：1.如不使用省级或行业建设主管部门发布的计价依据，可不填定额编码、名称等； 2.招标文件提供了暂估单价的材料，按暂估的单价填入表内“暂估单价”栏及“暂估合价”栏。
表-09
综合单价分析表
工程名称：康复楼-电气 | [7 empty] | 标段： |  | 第 92 页 共 106 页
项目编码 |  | 030412001005 |  | 项目名称 | 吸顶灯(红外感应) |  |  |  | 计量单位 |  | 套 | 工程量 | 1
清单综合单价组成明细
定额编号 | 定额项目名称 | 定额 单位 | 数量 | 单价 |  |  |  |  | 合价
|  |  |  | 人工费 | 材料费 | 机具费 | 管理费 和利润 |  | 人工费 |  | 材料费 | 机具费 | 管理费 和利润
C4-12-1 R*0.9 | 圆球吸顶灯安装 灯罩直径(mm以内) 250 其他LED灯具安装（除嵌入式LED射灯和筒灯外） 人工*0.9 | 10套 | 0.1 | 194.31 | 527.99 |  | 94.7 |  | 19.43 |  | 52.8 |  | 9.47
C4-11-282 | 接线盒安装 接线盒 暗装 | 10个 | 0.1 | 45.31 | 41.92 |  | 22.08 |  | 4.53 |  | 4.19 |  | 2.21
人工单价 |  | 小计 | [6 empty] | 23.96 |  | 56.99 |  | 11.68
|  | 未计价材料费 | [6 empty] | 53.58
清单项目综合单价 | [8 empty] | 92.63
材 料 费 明 细 | 主要材料名称、规格、型号 |  |  |  |  | 单位 | 数量 |  | 单价（元） |  | 合价（元） | 暂估单价 （元） | 暂估合价 （元）
| 接线盒 |  |  |  |  | 个 | 1.02 |  | 3.37 |  | 3.44
| 成套灯具 吸顶灯(红外感应)-18W |  |  |  |  | 套 | 1.01 |  | 49.65 |  | 50.15
| 其他材料费 | [7 empty] | - |  | 3.4 | -
| 材料费小计 | [7 empty] | - |  | 56.99 | -
注：1.如不使用省级或行业建设主管部门发布的计价依据，可不填定额编码、名称等； 2.招标文件提供了暂估单价的材料，按暂估的单价填入表内“暂估单价”栏及“暂估合价”栏。
表-09
综合单价分析表
工程名称：康复楼-电气 | [7 empty] | 标段： |  | 第 93 页 共 106 页
项目编码 |  | 030412004001 |  | 项目名称 | 装饰灯 |  |  |  | 计量单位 |  | 米 | 工程量 | 246.48
清单综合单价组成明细
定额编号 | 定额项目名称 | 定额 单位 | 数量 | 单价 |  |  |  |  | 合价
|  |  |  | 人工费 | 材料费 | 机具费 | 管理费 和利润 |  | 人工费 |  | 材料费 | 机具费 | 管理费 和利润
C4-12-239 | 普通成套型荧光灯具安装 吊链式 单管 | 10米 | 0.1 | 216.78 | 635.55 |  | 105.66 |  | 21.68 |  | 63.56 |  | 10.57
C4-11-282 | 接线盒安装 接线盒 暗装 | 10个 | 0.0227 | 45.31 | 41.92 |  | 22.08 |  | 1.03 |  | 0.95 |  | 0.5
人工单价 |  | 小计 | [6 empty] | 22.71 |  | 64.51 |  | 11.07
|  | 未计价材料费 | [6 empty] | 46.23
清单项目综合单价 | [8 empty] | 98.28
材 料 费 明 细 | 主要材料名称、规格、型号 |  |  |  |  | 单位 | 数量 |  | 单价（元） |  | 合价（元） | 暂估单价 （元） | 暂估合价 （元）
| 接线盒 |  |  |  |  | 个 | 0.2317 |  | 3.37 |  | 0.78
| 成套灯具 50mm宽线条灯(LED灯)(单排灯)(订做)-21W/M |  |  |  |  | 米 | 1.01 |  | 45 |  | 45.45
| 其他材料费 | [7 empty] | - |  | 18.29 | -
| 材料费小计 | [7 empty] | - |  | 64.52 | -
注：1.如不使用省级或行业建设主管部门发布的计价依据，可不填定额编码、名称等； 2.招标文件提供了暂估单价的材料，按暂估的单价填入表内“暂估单价”栏及“暂估合价”栏。
表-09
综合单价分析表
工程名称：康复楼-电气 | [7 empty] | 标段： |  | 第 94 页 共 106 页
项目编码 |  | 030412004002 |  | 项目名称 | 装饰灯 |  |  |  | 计量单位 |  | 米 | 工程量 | 11.92
清单综合单价组成明细
定额编号 | 定额项目名称 | 定额 单位 | 数量 | 单价 |  |  |  |  | 合价
|  |  |  | 人工费 | 材料费 | 机具费 | 管理费 和利润 |  | 人工费 |  | 材料费 | 机具费 | 管理费 和利润
C4-12-235 | LED装饰灯安装 LED灯带 软灯带 | 10m | 0.1 | 24.69 | 115.52 |  | 12.04 |  | 2.47 |  | 11.55 |  | 1.2
C4-11-282 | 接线盒安装 接线盒 暗装 | 10个 | 0.0168 | 45.31 | 41.92 |  | 22.08 |  | 0.76 |  | 0.7 |  | 0.37
人工单价 |  | 小计 | [6 empty] | 3.23 |  | 12.25 |  | 1.57
|  | 未计价材料费 | [6 empty] | 12.02
清单项目综合单价 | [8 empty] | 17.06
材 料 费 明 细 | 主要材料名称、规格、型号 |  |  |  |  | 单位 | 数量 |  | 单价（元） |  | 合价（元） | 暂估单价 （元） | 暂估合价 （元）
| 接线盒 |  |  |  |  | 个 | 0.1711 |  | 3.37 |  | 0.58
| 软灯带 LED灯带(64颗/米)-12W/M |  |  |  |  | m | 1.01 |  | 11.33 |  | 11.44
| 其他材料费 | [7 empty] | - |  | 0.24 | -
| 材料费小计 | [7 empty] | - |  | 12.26 | -
注：1.如不使用省级或行业建设主管部门发布的计价依据，可不填定额编码、名称等； 2.招标文件提供了暂估单价的材料，按暂估的单价填入表内“暂估单价”栏及“暂估合价”栏。
表-09
综合单价分析表
工程名称：康复楼-电气 | [7 empty] | 标段： |  | 第 95 页 共 106 页
项目编码 |  | 030412001006 |  | 项目名称 | 床头灯 |  |  |  | 计量单位 |  | 套 | 工程量 | 72
清单综合单价组成明细
定额编号 | 定额项目名称 | 定额 单位 | 数量 | 单价 |  |  |  |  | 合价
|  |  |  | 人工费 | 材料费 | 机具费 | 管理费 和利润 |  | 人工费 |  | 材料费 | 机具费 | 管理费 和利润
C4-12-12 | 其他普通灯具安装 一般壁灯  | 10套 | 0.1 | 202.19 | 287.71 |  | 98.55 |  | 20.22 |  | 28.77 |  | 9.86
C4-11-282 | 接线盒安装 接线盒 暗装 | 10个 | 0.1 | 45.31 | 41.92 |  | 22.08 |  | 4.53 |  | 4.19 |  | 2.21
人工单价 |  | 小计 | [6 empty] | 24.75 |  | 32.96 |  | 12.07
|  | 未计价材料费 | [6 empty] | 29.56
清单项目综合单价 | [8 empty] | 69.78
材 料 费 明 细 | 主要材料名称、规格、型号 |  |  |  |  | 单位 | 数量 |  | 单价（元） |  | 合价（元） | 暂估单价 （元） | 暂估合价 （元）
| 接线盒 |  |  |  |  | 个 | 1.02 |  | 3.37 |  | 3.44
| 成套灯具 床头灯 |  |  |  |  | 套 | 1.01 |  | 25.86 |  | 26.12
| 其他材料费 | [7 empty] | - |  | 3.4 | -
| 材料费小计 | [7 empty] | - |  | 32.96 | -
注：1.如不使用省级或行业建设主管部门发布的计价依据，可不填定额编码、名称等； 2.招标文件提供了暂估单价的材料，按暂估的单价填入表内“暂估单价”栏及“暂估合价”栏。
表-09
综合单价分析表
工程名称：康复楼-电气 | [7 empty] | 标段： |  | 第 96 页 共 106 页
项目编码 |  | 030412004003 |  | 项目名称 | 楼层指示灯（A型） |  |  |  | 计量单位 |  | 套 | 工程量 | 6
清单综合单价组成明细
定额编号 | 定额项目名称 | 定额 单位 | 数量 | 单价 |  |  |  |  | 合价
|  |  |  | 人工费 | 材料费 | 机具费 | 管理费 和利润 |  | 人工费 |  | 材料费 | 机具费 | 管理费 和利润
C4-12-192 | 标志、诱导装饰灯具安装 墙壁式 示意图号:171、172、173、174  | 10套 | 0.1 | 255.88 | 787.98 |  | 124.72 |  | 25.59 |  | 78.8 |  | 12.47
C4-11-282 | 接线盒安装 接线盒 暗装 | 10个 | 0.1 | 45.31 | 41.92 |  | 22.08 |  | 4.53 |  | 4.19 |  | 2.21
人工单价 |  | 小计 | [6 empty] | 30.12 |  | 82.99 |  | 14.68
|  | 未计价材料费 | [6 empty] | 79.45
清单项目综合单价 | [8 empty] | 127.79
材 料 费 明 细 | 主要材料名称、规格、型号 |  |  |  |  | 单位 | 数量 |  | 单价（元） |  | 合价（元） | 暂估单价 （元） | 暂估合价 （元）
| 接线盒 |  |  |  |  | 个 | 1.02 |  | 3.37 |  | 3.44
| 成套灯具 楼层指示灯（A型）-DC36V 1W |  |  |  |  | 套 | 1.01 |  | 75.26 |  | 76.01
| 其他材料费 | [7 empty] | - |  | 3.54 | -
| 材料费小计 | [7 empty] | - |  | 82.99 | -
注：1.如不使用省级或行业建设主管部门发布的计价依据，可不填定额编码、名称等； 2.招标文件提供了暂估单价的材料，按暂估的单价填入表内“暂估单价”栏及“暂估合价”栏。
表-09
综合单价分析表
工程名称：康复楼-电气 | [7 empty] | 标段： |  | 第 97 页 共 106 页
项目编码 |  | 030412004004 |  | 项目名称 | 疏散指示（A型） |  |  |  | 计量单位 |  | 套 | 工程量 | 53
清单综合单价组成明细
定额编号 | 定额项目名称 | 定额 单位 | 数量 | 单价 |  |  |  |  | 合价
|  |  |  | 人工费 | 材料费 | 机具费 | 管理费 和利润 |  | 人工费 |  | 材料费 | 机具费 | 管理费 和利润
C4-12-192 | 标志、诱导装饰灯具安装 墙壁式 示意图号:171、172、173、174  | 10套 | 0.1 | 255.88 | 289.04 |  | 124.72 |  | 25.59 |  | 28.9 |  | 12.47
C4-11-282 | 接线盒安装 接线盒 暗装 | 10个 | 0.1 | 45.31 | 41.92 |  | 22.08 |  | 4.53 |  | 4.19 |  | 2.21
人工单价 |  | 小计 | [6 empty] | 30.12 |  | 33.09 |  | 14.68
|  | 未计价材料费 | [6 empty] | 29.56
清单项目综合单价 | [8 empty] | 77.9
材 料 费 明 细 | 主要材料名称、规格、型号 |  |  |  |  | 单位 | 数量 |  | 单价（元） |  | 合价（元） | 暂估单价 （元） | 暂估合价 （元）
| 接线盒 |  |  |  |  | 个 | 1.02 |  | 3.37 |  | 3.44
| 成套灯具 疏散指示（A型）-DC36V 1W |  |  |  |  | 套 | 1.01 |  | 25.86 |  | 26.12
| 其他材料费 | [7 empty] | - |  | 3.54 | -
| 材料费小计 | [7 empty] | - |  | 33.1 | -
注：1.如不使用省级或行业建设主管部门发布的计价依据，可不填定额编码、名称等； 2.招标文件提供了暂估单价的材料，按暂估的单价填入表内“暂估单价”栏及“暂估合价”栏。
表-09
综合单价分析表
工程名称：康复楼-电气 | [7 empty] | 标段： |  | 第 98 页 共 106 页
项目编码 |  | 030412004005 |  | 项目名称 | 应急灯（A型） |  |  |  | 计量单位 |  | 套 | 工程量 | 62
清单综合单价组成明细
定额编号 | 定额项目名称 | 定额 单位 | 数量 | 单价 |  |  |  |  | 合价
|  |  |  | 人工费 | 材料费 | 机具费 | 管理费 和利润 |  | 人工费 |  | 材料费 | 机具费 | 管理费 和利润
C4-12-34 | 密闭灯具安装 应急灯  | 10套 | 0.1 | 315.72 | 290.01 |  | 153.88 |  | 31.57 |  | 29 |  | 15.39
C4-11-282 | 接线盒安装 接线盒 暗装 | 10个 | 0.1 | 45.31 | 41.92 |  | 22.08 |  | 4.53 |  | 4.19 |  | 2.21
人工单价 |  | 小计 | [6 empty] | 36.1 |  | 33.19 |  | 17.6
|  | 未计价材料费 | [6 empty] | 29.56
清单项目综合单价 | [8 empty] | 86.89
材 料 费 明 细 | 主要材料名称、规格、型号 |  |  |  |  | 单位 | 数量 |  | 单价（元） |  | 合价（元） | 暂估单价 （元） | 暂估合价 （元）
| 接线盒 |  |  |  |  | 个 | 1.02 |  | 3.37 |  | 3.44
| 成套灯具 应急灯（A型）-DC36V 3W |  |  |  |  | 套 | 1.01 |  | 25.86 |  | 26.12
| 其他材料费 | [7 empty] | - |  | 3.64 | -
| 材料费小计 | [7 empty] | - |  | 33.2 | -
注：1.如不使用省级或行业建设主管部门发布的计价依据，可不填定额编码、名称等； 2.招标文件提供了暂估单价的材料，按暂估的单价填入表内“暂估单价”栏及“暂估合价”栏。
表-09
综合单价分析表
工程名称：康复楼-电气 | [7 empty] | 标段： |  | 第 99 页 共 106 页
项目编码 |  | 030412004006 |  | 项目名称 | 疏散出口标志灯 |  |  |  | 计量单位 |  | 套 | 工程量 | 2
清单综合单价组成明细
定额编号 | 定额项目名称 | 定额 单位 | 数量 | 单价 |  |  |  |  | 合价
|  |  |  | 人工费 | 材料费 | 机具费 | 管理费 和利润 |  | 人工费 |  | 材料费 | 机具费 | 管理费 和利润
C4-12-192 | 标志、诱导装饰灯具安装 墙壁式 示意图号:171、172、173、174  | 10套 | 0.1 | 255.88 | 289.04 |  | 124.72 |  | 25.59 |  | 28.9 |  | 12.47
C4-11-282 | 接线盒安装 接线盒 暗装 | 10个 | 0.1 | 45.31 | 41.92 |  | 22.08 |  | 4.53 |  | 4.19 |  | 2.21
人工单价 |  | 小计 | [6 empty] | 30.12 |  | 33.09 |  | 14.68
|  | 未计价材料费 | [6 empty] | 29.56
清单项目综合单价 | [8 empty] | 77.9
材 料 费 明 细 | 主要材料名称、规格、型号 |  |  |  |  | 单位 | 数量 |  | 单价（元） |  | 合价（元） | 暂估单价 （元） | 暂估合价 （元）
| 接线盒 |  |  |  |  | 个 | 1.02 |  | 3.37 |  | 3.44
| 成套灯具 疏散出口标志灯 |  |  |  |  | 套 | 1.01 |  | 25.86 |  | 26.12
| 其他材料费 | [7 empty] | - |  | 3.54 | -
| 材料费小计 | [7 empty] | - |  | 33.1 | -
注：1.如不使用省级或行业建设主管部门发布的计价依据，可不填定额编码、名称等； 2.招标文件提供了暂估单价的材料，按暂估的单价填入表内“暂估单价”栏及“暂估合价”栏。
表-09
综合单价分析表
工程名称：康复楼-电气 | [7 empty] | 标段： |  | 第 100 页 共 106 页
项目编码 |  | 030411002001 |  | 项目名称 | 线槽 |  |  |  | 计量单位 |  | m | 工程量 | 1158.69
清单综合单价组成明细
定额编号 | 定额项目名称 | 定额 单位 | 数量 | 单价 |  |  |  |  | 合价
|  |  |  | 人工费 | 材料费 | 机具费 | 管理费 和利润 |  | 人工费 |  | 材料费 | 机具费 | 管理费 和利润
C4-11-151 | 金属线槽安装 宽+高(mm以内) 300 | 10m | 0.1 | 243.44 | 361.75 |  | 118.65 |  | 24.34 |  | 36.18 |  | 11.87
人工单价 |  | 小计 | [6 empty] | 24.34 |  | 36.18 |  | 11.87
|  | 未计价材料费 | [6 empty] | 32.87
清单项目综合单价 | [8 empty] | 72.38
材 料 费 明 细 | 主要材料名称、规格、型号 |  |  |  |  | 单位 | 数量 |  | 单价（元） |  | 合价（元） | 暂估单价 （元） | 暂估合价 （元）
| 金属线槽 MR200*100 |  |  |  |  | m | 1.03 |  | 31.91 |  | 32.87
| 其他材料费 | [7 empty] | - |  | 3.3 | -
| 材料费小计 | [7 empty] | - |  | 36.17 | -
注：1.如不使用省级或行业建设主管部门发布的计价依据，可不填定额编码、名称等； 2.招标文件提供了暂估单价的材料，按暂估的单价填入表内“暂估单价”栏及“暂估合价”栏。
表-09
综合单价分析表
工程名称：康复楼-电气 | [7 empty] | 标段： |  | 第 101 页 共 106 页
项目编码 |  | 030411002002 |  | 项目名称 | 线槽 |  |  |  | 计量单位 |  | m | 工程量 | 13.66
清单综合单价组成明细
定额编号 | 定额项目名称 | 定额 单位 | 数量 | 单价 |  |  |  |  | 合价
|  |  |  | 人工费 | 材料费 | 机具费 | 管理费 和利润 |  | 人工费 |  | 材料费 | 机具费 | 管理费 和利润
C4-11-151 | 金属线槽安装 宽+高(mm以内) 300 | 10m | 0.1 | 243.44 | 257.72 |  | 118.65 |  | 24.34 |  | 25.77 |  | 11.87
人工单价 |  | 小计 | [6 empty] | 24.34 |  | 25.77 |  | 11.87
|  | 未计价材料费 | [6 empty] | 22.46
清单项目综合单价 | [8 empty] | 61.98
材 料 费 明 细 | 主要材料名称、规格、型号 |  |  |  |  | 单位 | 数量 |  | 单价（元） |  | 合价（元） | 暂估单价 （元） | 暂估合价 （元）
| 金属线槽 MR100*100 |  |  |  |  | m | 1.03 |  | 21.81 |  | 22.46
| 其他材料费 | [7 empty] | - |  | 3.3 | -
| 材料费小计 | [7 empty] | - |  | 25.76 | -
注：1.如不使用省级或行业建设主管部门发布的计价依据，可不填定额编码、名称等； 2.招标文件提供了暂估单价的材料，按暂估的单价填入表内“暂估单价”栏及“暂估合价”栏。
表-09
综合单价分析表
工程名称：康复楼-电气 | [7 empty] | 标段： |  | 第 102 页 共 106 页
项目编码 |  | 031002001008 |  | 项目名称 | 线槽支架 |  |  |  | 计量单位 |  | kg | 工程量 | 679.0512
清单综合单价组成明细
定额编号 | 定额项目名称 | 定额 单位 | 数量 | 单价 |  |  |  |  | 合价
|  |  |  | 人工费 | 材料费 | 机具费 | 管理费 和利润 |  | 人工费 |  | 材料费 | 机具费 | 管理费 和利润
C4-13-1 | 铁构件制作、安装 一般铁构件 制作 | 100kg | 0.01 | 864.13 | 448.06 | 60.09 | 450.46 |  | 8.64 |  | 4.48 | 0.6 | 4.5
C4-13-2 | 铁构件制作、安装 一般铁构件 安装 | 100kg | 0.01 | 628.06 | 22.61 | 44.41 | 327.76 |  | 6.28 |  | 0.23 | 0.44 | 3.28
C12-2-49 换 | 一般钢结构 红丹防锈漆 第一遍 实际遍数(遍):2 安装前管道集中刷油 人工*0.7 | 100kg | 0.01 | 28.31 | 35.38 | 25.54 | 21.84 |  | 0.28 |  | 0.35 | 0.26 | 0.22
C12-2-49 换 | 一般钢结构 红丹防锈漆 第一遍 实际遍数(遍):2 安装前管道集中刷油 人工*0.7 | 100kg | 0.01 | 28.31 | 35.38 | 25.54 | 21.84 |  | 0.28 |  | 0.35 | 0.26 | 0.22
人工单价 |  | 小计 | [6 empty] | 15.48 |  | 5.41 | 1.56 | 8.22
|  | 未计价材料费 | [6 empty] | 4.61
清单项目综合单价 | [8 empty] | 30.68
材 料 费 明 细 | 主要材料名称、规格、型号 |  |  |  |  | 单位 | 数量 |  | 单价（元） |  | 合价（元） | 暂估单价 （元） | 暂估合价 （元）
注：1.如不使用省级或行业建设主管部门发布的计价依据，可不填定额编码、名称等； 2.招标文件提供了暂估单价的材料，按暂估的单价填入表内“暂估单价”栏及“暂估合价”栏。
表-09
综合单价分析表
工程名称：康复楼-电气 | [7 empty] | 标段： |  | 第 103 页 共 106 页
| 圆钢 |  |  |  |  | kg | 0.08 |  | 4.12 |  | 0.33
| 扁钢 |  |  |  |  | kg | 0.22 |  | 4.46 |  | 0.98
| 角钢 |  |  |  |  | kg | 0.75 |  | 3.63 |  | 2.72
| 醇酸防锈漆 |  |  |  |  | kg | 0.0422 |  | 13.58 |  | 0.57
| 其他材料费 | [7 empty] | - |  | 0.8 | -
| 材料费小计 | [7 empty] | - |  | 5.4 | -
注：1.如不使用省级或行业建设主管部门发布的计价依据，可不填定额编码、名称等； 2.招标文件提供了暂估单价的材料，按暂估的单价填入表内“暂估单价”栏及“暂估合价”栏。
表-09
综合单价分析表
工程名称：康复楼-电气 | [7 empty] | 标段： |  | 第 104 页 共 106 页
项目编码 |  | 030413002002 |  | 项目名称 | 凿(压)槽 |  |  |  | 计量单位 |  | m | 工程量 | 1184.056
清单综合单价组成明细
定额编号 | 定额项目名称 | 定额 单位 | 数量 | 单价 |  |  |  |  | 合价
|  |  |  | 人工费 | 材料费 | 机具费 | 管理费 和利润 |  | 人工费 |  | 材料费 | 机具费 | 管理费 和利润
C4-13-5 | 凿槽、刨沟(砖结构) 宽×深(mm以内) 70×70 | 10m | 0.1 | 86.87 | 27.84 |  | 42.34 |  | 8.69 |  | 2.78 |  | 4.23
C4-13-48 | 沟槽修补 尺寸(宽×深mm) 70×70 | 10m | 0.1 | 57.96 | 35.18 |  | 28.25 |  | 5.8 |  | 3.52 |  | 2.83
人工单价 |  | 小计 | [6 empty] | 14.49 |  | 6.3 |  | 7.06
未计价材料费
清单项目综合单价 | [8 empty] | 27.84
材 料 费 明 细 | 主要材料名称、规格、型号 |  |  |  |  | 单位 | 数量 |  | 单价（元） |  | 合价（元） | 暂估单价 （元） | 暂估合价 （元）
| 其他材料费 | [7 empty] | - |  | 6.3 | -
| 材料费小计 | [7 empty] | - |  | 6.3 | -
注：1.如不使用省级或行业建设主管部门发布的计价依据，可不填定额编码、名称等； 2.招标文件提供了暂估单价的材料，按暂估的单价填入表内“暂估单价”栏及“暂估合价”栏。
表-09
综合单价分析表
工程名称：康复楼-电气 | [7 empty] | 标段： |  | 第 105 页 共 106 页
项目编码 |  | 030414002001 |  | 项目名称 | 送配电装置系统 |  |  |  | 计量单位 |  | 系统 | 工程量 | 1
清单综合单价组成明细
定额编号 | 定额项目名称 | 定额 单位 | 数量 | 单价 |  |  |  |  | 合价
|  |  |  | 人工费 | 材料费 | 机具费 | 管理费 和利润 |  | 人工费 |  | 材料费 | 机具费 | 管理费 和利润
C4-14-12 | 送配电装置系统调试 (综合) 1kV以下交流供电 | 系统 | 1 | 615.54 |  | 48.8 | 323.8 |  | 615.54 |  |  | 48.8 | 323.8
人工单价 |  | 小计 | [6 empty] | 615.54 |  |  | 48.8 | 323.8
未计价材料费
清单项目综合单价 | [8 empty] | 988.14
材 料 费 明 细 | 主要材料名称、规格、型号 |  |  |  |  | 单位 | 数量 |  | 单价（元） |  | 合价（元） | 暂估单价 （元） | 暂估合价 （元）
注：1.如不使用省级或行业建设主管部门发布的计价依据，可不填定额编码、名称等； 2.招标文件提供了暂估单价的材料，按暂估的单价填入表内“暂估单价”栏及“暂估合价”栏。
表-09
综合单价分析表
工程名称：康复楼-电气 | [7 empty] | 标段： |  | 第 106 页 共 106 页
项目编码 |  | 031301017005 |  | 项目名称 | 脚手架搭拆费 |  |  |  | 计量单位 |  | 项 | 工程量 | 1
清单综合单价组成明细
定额编号 | 定额项目名称 | 定额 单位 | 数量 | 单价 |  |  |  |  | 合价
|  |  |  | 人工费 | 材料费 | 机具费 | 管理费 和利润 |  | 人工费 |  | 材料费 | 机具费 | 管理费 和利润
BM248 | 脚手架搭拆费(单独承担埋地或沟槽敷设线缆工程除外)(电气设备安装工程，除10章) | 元 | 1 | 7985.12 |  |  |  |  | 7985.12
人工单价 |  | 小计 | [6 empty] | 7985.12
未计价材料费
清单项目综合单价 | [8 empty] | 7985.12
材 料 费 明 细 | 主要材料名称、规格、型号 |  |  |  |  | 单位 | 数量 |  | 单价（元） |  | 合价（元） | 暂估单价 （元） | 暂估合价 （元）
| 其他材料费 | [7 empty] | - |  |  | -
| 材料费小计 | [7 empty] | - |  |  | -
注：1.如不使用省级或行业建设主管部门发布的计价依据，可不填定额编码、名称等； 2.招标文件提供了暂估单价的材料，按暂估的单价填入表内“暂估单价”栏及“暂估合价”栏。
表-09

## 表-11 总价措施项目清单与计价表
总价措施项目清单与计价表
工程名称：康复楼-电气 | [5 empty] | 标段： |  | 第 1 页 共 2 页
序号 | 项目编码 | 项目名称 | 计算基础 | 费率 (%) | 金额 (元) |  | 调整 费率(%) |  | 调整后 金额(元) | 备注
1 | LSSGCSF00006 | 绿色施工安全防护措施费 | 分部分项人工费+分部分项机具费 | 35.77 | 73045.54 |  |  |  |  | 以分部分项的人工费与施工机具费之和为计算基础，费率35.77%
2 | 031301010005 | 安装与生产同时进行增加费用 | 分部分项人工费 | 0 | [5 empty] | 按人工费的10%计算
3 | 031301011005 | 在有害身体健康环境中施工增加费 | 分部分项人工费 | 0 | [5 empty] | 按人工费的10%计算
4 | TSSGBWZJF005 | 在地下（暗）室、设备及大口径管道内等特殊施工部位进行施工增加费 |  | 30 | [5 empty] | 按该部分人工费的30%计算
5 | 粤031302008005 | 赶工措施费 | 分部分项人工费+分部分项机具费 | 0 | [5 empty] | 赶工措施费=（1-δ）*分部分项（人工费+施工机具费）*0.344 （0.8≤δ＜1 式中：δ=合同工期/定额工期）
6 | 031302002005 | 夜间施工增加费 |  | 20 | [5 empty] | 按其夜间施工项目人工费的20%计算
7 | JTGRSGZJF005 | 交通干扰工程施工增加费 |  | 10 | [5 empty] | 按在市政道路上施工项目人工费的10%计算
8 | 粤031302009005 | 文明工地增加费 | 分部分项人工费+分部分项机具费 | 0 | [5 empty] | 以分部分项的人工费与施工机具费之和为计算基础；市级文明工地1.00%；省级文明工地2.00%
9 | DXGXJCJXF005 | 地下管线交叉降效费 | [7 empty] | 按实际发生或经批准的施工方案计
编制人（造价人员）： | [5 empty] | 复核人（造价工程师）：
表-11
总价措施项目清单与计价表
工程名称：康复楼-电气 | [5 empty] | 标段： |  | 第 2 页 共 2 页
序号 | 项目编码 | 项目名称 | 计算基础 | 费率 (%) | 金额 (元) |  | 调整 费率(%) |  | 调整后 金额(元) | 备注
算
10 | QTFY00000006 | 其他费用 | [7 empty] | 按实际发生或经批准的施工组织设计方案计算
合 计 |  |  |  |  | 73045.54
编制人（造价人员）： | [5 empty] | 复核人（造价工程师）：
表-11

## 表-12 其他项目清单与计价汇总表
其他项目清单与计价汇总表
工程名称：康复楼-电气 |  |  | 标段： |  | 第 1 页 共 1 页
序号 | 项目名称 | 金额（元） |  | 结算金额（元） |  | 备注
1 | 暂列金额 | 21034.74 |  |  |  | 明细详见表-12-1
2 | 暂估价
2.1 | 材料暂估价 | — |  |  |  | 明细详见表-12-2
2.2 | 专业工程暂估价 |  |  |  |  | 明细详见表-12-3
3 | 计日工 |  |  |  |  | 明细详见表-12-4
4 | 总承包服务费 |  |  |  |  | 明细详见表-12-5
5 | 预算包干费 | 20420.89
6 | 工程优质费
7 | 概算幅度差
8 | 现场签证费用
9 | 索赔费用
10 | 其他费用
| 合 计 | 41455.63 |  |  |  | —
注：材料（工程设备）暂估单价进入清单项目综合单价，此处不汇总。
表—12

## 表-13 规费、税金项目清单与计价表
规费、税金项目清单与计价表
工程名称：康复楼-电气 |  |  | 标段： |  |  | 第 1 页 共 1 页
序号 | 项目名称 | 计算基础 |  | 计算基数 | 计算费率 (%) |  | 金额(元)
1 | 增值税销项税额 | 分部分项合计+措施合计+其他项目 |  | 1174223.16 | 9 |  | 105680.08
合 计 | [6 empty] | 105680.08
编制人（造价人员）： |  |  | 复核人（造价工程师）：
表—13