## 表-04 单位工程招标控制价汇总表
单位工程招标控制价汇总表
工程名称：康复楼-给排水 |  |  | 标段： | 第 1 页 共 1 页
序号 | 汇总内容 | 金额:(元) |  |  | 其中：暂估价(元)
1 | 分部分项合计 | 193528.94
2 | 措施合计 | 19974.70
2.1 | 绿色施工安全防护措施费 | 17549.94
2.2 | 其他措施费 | 2424.76
3 | 其他项目 | 8776.91 |  |  | －
3.1 | 暂列金额 | 3870.58
3.2 | 暂估价
3.3 | 计日工
3.4 | 总承包服务费
3.5 | 预算包干费 | 4906.33
3.6 | 工程优质费
3.7 | 概算幅度差
3.8 | 索赔费用
3.9 | 现场签证费用
3.10 | 其他费用
4 | 税前工程造价 | 222280.55
5 | 增值税销项税额 | 20005.25 |  |  | －
6 | 总造价 | 242285.80
7 | 人工费 | 49573.92
招标控制价合计=1+2+3+5 |  | 242,285.80 |  |  | 0.00
注：本表适用于单位工程招标控制价或投标报价的汇总，如无单位工程划分，单项工程也使用本表汇总
表—04

## 表-08 分部分项工程和单价措施项目清单与计价表(含措施标题)
分部分项工程和单价措施项目清单与计价表
工程名称：康复楼-给排水 |  |  |  | 标段： |  |  |  | 第 1 页 共 8 页
序号 | 项目编码 | 项目名称 | 项目特征描述 |  | 计量单位 | 工程量 | 金额（元）
[7 empty] | 综合单价 |  | 综合合价 | 其中
暂估价
|  | 整个项目 | [6 empty] | 193528.94
1 | 031004010001 | 淋浴器 | 1.名称:淋浴器 2.包含角阀及其他相关附件 3.其他:具体做法及施工详见设计图纸和规范要求 |  | 套 | 34 | 485.59 |  | 16510.06
2 | 031004006001 | 大便器 | 1.名称:坐式大便器 2.规格型号:设有大、小便分档的冲洗水箱、延时自闭式冲洗阀、含角阀及其他相关附件 3.其他:具体做法及施工详见设计图纸和规范要求 |  | 组 | 35 | 825.85 |  | 28904.75
3 | 031004003001 | 台式洗脸盆 | 1.名称:台式洗脸盆 2.规格型号:采用延时自闭式水嘴、含角阀及其他相关附件 3.其他:具体做法及施工详见设计图纸和规范要求 |  | 组 | 34 | 708.63 |  | 24093.42
4 | 031004003002 | 洗手盆 | 1.名称:立式洗脸盆,采用延时自闭式水嘴、含角阀及其他相关附件 2.规格型号:详见图纸 3.其他:具体做法及施工详见设计图纸和规范要求 |  | 组 | 7 | 664.13 |  | 4648.91
5 | 031004004001 | 洗涤盆 | 1.名称:双槽洗涤盆,含水龙头、角阀及其他相关附件 2.规格型号:详见图纸 3.其他:具体做法及施工详见设计图纸和规范要求 |  | 组 | 5 | 472.19 |  | 2360.95
6 | 031004008001 | 成品拖布池 | 1.名称:成品拖布池,含水龙头 2.规格型号:详见图纸 3.其他:具体做法及施工详见设计图纸和规范要求 |  | 组 | 1 | 493.88 |  | 493.88
7 | 031004014001 | 网筐式地漏 | 1.名称:网筐式地漏 2.规格型号:DN75 3.其他:具体做法及施工详见设计图纸和规范要求 |  | 个 | 24 | 109.87 |  | 2636.88
8 | 031004014002 | 防爆地漏 | 1.名称:防爆地漏 2.规格型号:DN75 3.其他:具体做法及施工详见设计图纸和规范要求 |  | 个 | 1 | 83.93 |  | 83.93
本页小计 | [8 empty] | 79732.78
注：为计取规费等的使用，可在表中增设其中：“定额人工费”。
表—08
分部分项工程和单价措施项目清单与计价表
工程名称：康复楼-给排水 |  |  |  | 标段： |  |  |  | 第 2 页 共 8 页
序号 | 项目编码 | 项目名称 | 项目特征描述 |  | 计量单位 | 工程量 | 金额（元）
[7 empty] | 综合单价 |  | 综合合价 | 其中
暂估价
9 | 031003001001 | 截止阀 | 1.名称:截止阀 2.规格型号:DN15 3.材质:全铜 4.其他:具体做法及施工详见设计图纸和规范要求 |  | 个 | 3 | 55.5 |  | 166.5
10 | 031003001002 | 截止阀 | 1.名称:截止阀 2.规格型号：DN20 3.材质:全铜 4.其他:具体做法及施工详见设计图纸和规范要求 |  | 个 | 4 | 66.71 |  | 266.84
11 | 031003001003 | 截止阀 | 1.名称:截止阀 2.规格型号：DN25 3.材质:全铜 4.其他:具体做法及施工详见设计图纸和规范要求 |  | 个 | 51 | 79.62 |  | 4060.62
12 | 031003001004 | 截止阀 | 1.名称:截止阀 2.规格型号：DN32 3.材质:全铜 4.其他:具体做法及施工详见设计图纸和规范要求 |  | 个 | 3 | 97.9 |  | 293.7
13 | 031003001005 | 截止阀 | 1.名称:截止阀 2.规格型号：DN40 3.材质:全铜 4.其他:具体做法及施工详见设计图纸和规范要求 |  | 个 | 2 | 142.35 |  | 284.7
14 | 031003001006 | 截止阀 | 1.名称:截止阀 2.规格型号：DN50 3.材质:全铜 4.其他:具体做法及施工详见设计图纸和规范要求 |  | 个 | 3 | 173.68 |  | 521.04
15 | 031003001007 | 止回阀 | 1.名称:止回阀 2.规格型号：DN65 3.材质:铸铁壳铜芯 4.其他:具体做法及施工详见设计图纸和规范要求 |  | 个 | 2 | 738.3 |  | 1476.6
16 | 031003001008 | 立式自动排气阀 | 1.名称:立式自动排气阀 2.规格型号:DN15 3.材质:全铜 4.其他:具体做法及施工详见设计图纸和规范要求 |  | 个 | 1 | 48.46 |  | 48.46
本页小计 | [8 empty] | 7118.46
注：为计取规费等的使用，可在表中增设其中：“定额人工费”。
表—08
分部分项工程和单价措施项目清单与计价表
工程名称：康复楼-给排水 |  |  |  | 标段： |  |  |  | 第 3 页 共 8 页
序号 | 项目编码 | 项目名称 | 项目特征描述 |  | 计量单位 | 工程量 | 金额（元）
[7 empty] | 综合单价 |  | 综合合价 | 其中
暂估价
17 | 031003012001 | 倒流防止器 | 1.名称:倒流防止器 2.规格型号:DN25 3.材质:全铜 4.其他:具体做法及施工详见设计图纸和规范要求 |  | 套 | 1 | 264.67 |  | 264.67
18 | 031003012002 | 倒流防止器 | 1.名称:倒流防止器 2.规格型号:DN100 3.其他:具体做法及施工详见设计图纸和规范要求 |  | 套 | 1 | 1293.8 |  | 1293.8
19 | 031003001009 | 闸阀 | 1.名称:闸阀 2.规格型号:DN65 3.材质:铸铁壳铜芯 4.其他:具体做法及施工详见设计图纸和规范要求 |  | 个 | 5 | 474.92 |  | 2374.6
20 | 031003001010 | 闸阀 | 1.名称:闸阀 2.规格型号:DN100 3.材质:铸铁壳铜芯 4.其他:具体做法及施工详见设计图纸和规范要求 |  | 个 | 2 | 467.26 |  | 934.52
21 | 031003013001 | 水表 | 1.名称:水表 2.规格型号:DN65 3.其他:具体做法及施工详见设计图纸和规范要求 |  | 个 | 2 | 932.26 |  | 1864.52
22 | 031003013002 | 水表 | 1.名称:水表 2.规格型号:DN100 3.其他:具体做法及施工详见设计图纸和规范要求家相关规范等 |  | 个 | 1 | 1379.38 |  | 1379.38
23 | 031001006001 | 给水用PPR冷水管 DN15 | 1.安装部位:室内 2.介质:给水 3.材质:PPR冷水管（S5系列） 4.规格:DN15 5.压力等级:1.0MPa 6.连接形式:热熔连接 7.管道消毒、冲洗 8.其他:具体做法及施工详见设计图纸和规范要求 |  | m | 224.06 | 22.65 |  | 5074.96
本页小计 | [8 empty] | 13186.45
注：为计取规费等的使用，可在表中增设其中：“定额人工费”。
表—08
分部分项工程和单价措施项目清单与计价表
工程名称：康复楼-给排水 |  |  |  | 标段： |  |  |  | 第 4 页 共 8 页
序号 | 项目编码 | 项目名称 | 项目特征描述 |  | 计量单位 | 工程量 | 金额（元）
[7 empty] | 综合单价 |  | 综合合价 | 其中
暂估价
24 | 031001006002 | 给水用PPR冷水管 DN20 | 1.安装部位:室内 2.介质:给水 3.材质:PPR冷水管（S5系列） 4.规格:DN20 5.压力等级:1.0MPa 6.连接形式:热熔连接 7.管道消毒、冲洗 8.其他:具体做法及施工详见设计图纸和规范要求 |  | m | 78.619 | 26.13 |  | 2054.31
25 | 031001006003 | 给水用PPR冷水管 DN25 | 1.安装部位:室内 2.介质:给水 3.材质:PPR冷水管（S5系列） 4.规格:DN25 5.压力等级:1.0MPa 6.连接形式:热熔连接 7.管道消毒、冲洗 8.其他:具体做法及施工详见设计图纸和规范要求 |  | m | 321.17 | 29.71 |  | 9541.96
26 | 031001006004 | 给水用PPR冷水管 DN32 | 1.安装部位:室内 2.介质:给水 3.材质:PPR冷水管（S5系列） 4.规格:DN32 5.压力等级:1.0MPa 6.连接形式:热熔连接 7.管道消毒、冲洗 8.其他:具体做法及施工详见设计图纸和规范要求 |  | m | 31.32 | 41.12 |  | 1287.88
27 | 031001006005 | 给水用PPR冷水管 DN40 | 1.安装部位:室内 2.介质:给水 3.材质:PPR冷水管（S5系列） 4.规格:DN40 5.压力等级:1.0MPa 6.连接形式:热熔连接 7.管道消毒、冲洗 8.其他:具体做法及施工详见设计图纸和规范要求 |  | m | 37.3 | 49.36 |  | 1841.13
本页小计 | [8 empty] | 14725.28
注：为计取规费等的使用，可在表中增设其中：“定额人工费”。
表—08
分部分项工程和单价措施项目清单与计价表
工程名称：康复楼-给排水 |  |  |  | 标段： |  |  |  | 第 5 页 共 8 页
序号 | 项目编码 | 项目名称 | 项目特征描述 |  | 计量单位 | 工程量 | 金额（元）
[7 empty] | 综合单价 |  | 综合合价 | 其中
暂估价
28 | 031001006006 | 给水用PPR冷水管 DN50 | 1.安装部位:室内 2.介质:给水 3.材质:PPR冷水管（S5系列） 4.规格:DN50 5.压力等级:1.0MPa 6.连接形式:热熔连接 7.管道消毒、冲洗 8.其他:具体做法及施工详见设计图纸和规范要求 |  | m | 49.99 | 65.98 |  | 3298.34
29 | 031001006007 | 给水用PPR冷水管 DN65 | 1.安装部位:室内 2.介质:给水 3.材质:PPR冷水管（S5系列） 4.规格:DN65 5.压力等级:1.0MPa 6.连接形式:热熔连接 7.管道消毒、冲洗 8.其他:具体做法及施工详见设计图纸和规范要求 |  | m | 6.27 | 83.67 |  | 524.61
30 | 031001007001 | 钢塑复合管 DN65 | 1.安装部位:室内 2.介质:给水 3.材质:钢塑复合管 4.规格:DN65 5.压力等级:1.0MPa 6.连接形式:沟槽连接 7.管道消毒、冲洗 8.其他:具体做法及施工详见设计图纸和规范要求 |  | m | 25.39 | 97.17 |  | 2467.15
31 | 031001007002 | 钢塑复合管 DN100 | 1.安装部位:室内 2.介质:给水 3.材质:钢塑复合管 4.规格:DN100 5.压力等级:1.0MPa 6.连接形式:沟槽连接 7.管道消毒、冲洗 8.其他:具体做法及施工详见设计图纸和规范要求 |  | m | 5.05 | 149.55 |  | 755.23
本页小计 | [8 empty] | 7045.33
注：为计取规费等的使用，可在表中增设其中：“定额人工费”。
表—08
分部分项工程和单价措施项目清单与计价表
工程名称：康复楼-给排水 |  |  |  | 标段： |  |  |  | 第 6 页 共 8 页
序号 | 项目编码 | 项目名称 | 项目特征描述 |  | 计量单位 | 工程量 | 金额（元）
[7 empty] | 综合单价 |  | 综合合价 | 其中
暂估价
32 | 031001002001 | 球墨铸铁管 DN100 | 1.安装部位:室外 2.介质:给水 3.材质:球墨铸铁管 4.规格:DN100 5.压力等级:1.0MPa 6.连接形式:承插连接 7.管道消毒、冲洗 8.其他:具体做法及施工详见设计图纸和规范要求 |  | m | 2.97 | 120.81 |  | 358.81
33 | 031001006008 | 给水用PPR热水管 DN15 | 1.安装部位:室内 2.介质:热水 3.材质:PPR给水管 4.规格:DN15 5.压力等级:1.0MPa 6.连接形式:热熔连接 7.管道消毒、冲洗 8.其他:具体做法及施工详见设计图纸和规范要求 |  | m | 129.101 | 22.65 |  | 2924.14
34 | 031001006009 | 给水用PPR热水管 DN20 | 1.安装部位:室内 2.介质:热水 3.材质:PPR给水管 4.规格:DN20 5.压力等级:1.0MPa 6.连接形式:热熔连接 7.管道消毒、冲洗 8.其他:具体做法及施工详见设计图纸和规范要求 |  | m | 23.08 | 26.13 |  | 603.08
35 | 031001006010 | UPVC排水管 DN50 | 1.名称:UPVC排水管 2.规格:DN50 3.连接方式:粘接 4.其他:具体做法及施工详见设计图纸和规范要求 |  | m | 79.42 | 29.75 |  | 2362.75
36 | 031001006011 | UPVC排水管 DN75 | 1.名称:UPVC排水管 2.规格:DN75 3.连接方式:粘接 4.其他:具体做法及施工详见设计图纸和规范要求 |  | m | 70.62 | 44.78 |  | 3162.36
37 | 031001006012 | UPVC排水管 DN100 | 1.名称:UPVC排水管 2.规格:DN100 3.连接方式:粘接 4.其他:具体做法及施工详见设计图纸和规范要求 |  | m | 433.28 | 65.9 |  | 28553.15
本页小计 | [8 empty] | 37964.29
注：为计取规费等的使用，可在表中增设其中：“定额人工费”。
表—08
分部分项工程和单价措施项目清单与计价表
工程名称：康复楼-给排水 |  |  |  | 标段： |  |  |  | 第 7 页 共 8 页
序号 | 项目编码 | 项目名称 | 项目特征描述 |  | 计量单位 | 工程量 | 金额（元）
[7 empty] | 综合单价 |  | 综合合价 | 其中
暂估价
38 | 031002003001 | 穿墙钢套管 | 1.名称:穿墙钢套管 2.介质管道:DN15 3.套管规格:DN25 4.其他:具体做法及施工详见设计图纸和规范要求 |  | 个 | 9 | 23.46 |  | 211.14
39 | 031002003002 | 穿墙钢套管 | 1.名称:穿墙钢套管 2.介质管道:DN20 3.套管规格:DN32 4.其他:具体做法及施工详见设计图纸和规范要求 |  | 个 | 5 | 23.46 |  | 117.3
40 | 031002003003 | 穿墙钢套管 | 1.名称:穿墙钢套管 2.介质管道:DN25 3.套管规格:DN40 4.其他:具体做法及施工详见设计图纸和规范要求 |  | 个 | 58 | 29.48 |  | 1709.84
41 | 031002003004 | 穿墙钢套管 | 1.名称:穿墙钢套管 2.介质管道:DN32 3.套管规格:DN50 4.其他:具体做法及施工详见设计图纸和规范要求 |  | 个 | 1 | 29.48 |  | 29.48
42 | 031002003005 | 穿墙钢套管 | 1.名称:穿墙钢套管 2.介质管道:DN65 3.套管规格:DN125 4.其他:具体做法及施工详见设计图纸和规范要求 |  | 个 | 3 | 62.73 |  | 188.19
43 | 031002003006 | 穿楼板钢套管 | 1.名称:穿楼板钢套管 2.介质管道:DN50 3.套管规格:DN100 4.其他:具体做法及施工详见设计图纸和规范要求 |  | 个 | 4 | 48.71 |  | 194.84
44 | 031002003007 | 穿楼板钢套管 | 1.名称:穿楼板钢套管 2.介质管道:DN65 3.套管规格:DN125 4.其他:具体做法及施工详见设计图纸和规范要求 |  | 个 | 1 | 62.73 |  | 62.73
45 | 031002003008 | 穿楼板钢套管 | 1.名称:穿楼板钢套管 2.介质管道:DN100 3.套管规格:DN150 4.其他:具体做法及施工详见设计图纸和规范要求 |  | 个 | 54 | 109.1 |  | 5891.4
本页小计 | [8 empty] | 8404.92
注：为计取规费等的使用，可在表中增设其中：“定额人工费”。
表—08
分部分项工程和单价措施项目清单与计价表
工程名称：康复楼-给排水 |  |  |  | 标段： |  |  |  | 第 8 页 共 8 页
序号 | 项目编码 | 项目名称 | 项目特征描述 |  | 计量单位 | 工程量 | 金额（元）
[7 empty] | 综合单价 |  | 综合合价 | 其中
暂估价
46 | 031002003009 | 穿外墙防水套管 | 1.名称:穿外墙防水套管 2.套管规格:DN25 3.其他:具体做法及施工详见设计图纸和规范要求 |  | 个 | 1 | 217.51 |  | 217.51
47 | 031002003010 | 穿外墙防水套管 | 1.名称:穿外墙防水套管 2.套管规格:DN100 3.其他:具体做法及施工详见设计图纸和规范要求 |  | 个 | 1 | 311.05 |  | 311.05
48 | 031002003011 | 穿楼板防水套管 | 1.名称:穿楼板防水套管 2.套管规格:DN50 3.其他:具体做法及施工详见设计图纸和规范要求 |  | 个 | 2 | 217.51 |  | 435.02
49 | 031002003012 | 穿楼板防水套管 | 1.名称:穿楼板防水套管 2.套管规格:DN65 3.其他:具体做法及施工详见设计图纸和规范要求 |  | 个 | 1 | 265.94 |  | 265.94
50 | 031002003013 | 穿楼板防水套管 | 1.名称:穿楼板防水套管 2.套管规格:DN100 3.其他:具体做法及施工详见设计图纸和规范要求 |  | 个 | 27 | 311.05 |  | 8398.35
51 | 031002001001 | 管道支架 | 1.名称:管道支架制作安装 2.材质:型钢 3.除锈、刷樟丹漆二度，调和漆一度 4.其他:具体做法及施工详见设计图纸和规范要求 |  | kg | 303.31 | 23.48 |  | 7121.72
52 | 031002001002 | 抗震支撑 | 1.名称:成套抗震支架 2.管架形式:综合考虑 3.型号规格:综合考虑 4.其他:具体做法及施工详见设计图纸和规范要求 |  | 套 | 36 | 238.94 |  | 8601.84
|  | 措施项目 | [6 empty] | 2424.76
| 2 | 措施其他项目 | [6 empty] | 2424.76
53 | 031301017001 | 脚手架搭拆费 | 1.脚手架搭拆费 2.其它未尽事项详见图纸、招标文件、工程量清单计价说明、国家相关规范等 |  | 项 | 1 | 2424.76 |  | 2424.76
本页小计 | [8 empty] | 27776.19
合 计 | [8 empty] | 195953.7
注：为计取规费等的使用，可在表中增设其中：“定额人工费”。
表—08

## 表-09 综合单价分析表
综合单价分析表
工程名称：康复楼-给排水 | [7 empty] | 标段： |  | 第 1 页 共 54 页
项目编码 |  | 031004010001 |  | 项目名称 | 淋浴器 |  |  |  | 计量单位 |  | 套 | 工程量 | 34
清单综合单价组成明细
定额编号 | 定额项目名称 | 定额 单位 | 数量 | 单价 |  |  |  |  | 合价
|  |  |  | 人工费 | 材料费 | 机具费 | 管理费 和利润 |  | 人工费 |  | 材料费 | 机具费 | 管理费 和利润
C10-4-56 | 组成淋浴器 塑料管粘接 冷热水 | 10套 | 0.1 | 639.06 | 3911.87 |  | 304.96 |  | 63.91 |  | 391.19 |  | 30.5
人工单价 |  | 小计 | [6 empty] | 63.91 |  | 391.19 |  | 30.5
|  | 未计价材料费 | [6 empty] | 377.48
清单项目综合单价 | [8 empty] | 485.59
材 料 费 明 细 | 主要材料名称、规格、型号 |  |  |  |  | 单位 | 数量 |  | 单价（元） |  | 合价（元） | 暂估单价 （元） | 暂估合价 （元）
| 淋浴器 |  |  |  |  | 个 | 1 |  | 358.17 |  | 358.17
| 角阀 |  |  |  |  | 个 | 2.02 |  | 9.56 |  | 19.31
| 其他材料费 | [7 empty] | - |  | 13.72 | -
| 材料费小计 | [7 empty] | - |  | 391.2 | -
注：1.如不使用省级或行业建设主管部门发布的计价依据，可不填定额编码、名称等； 2.招标文件提供了暂估单价的材料，按暂估的单价填入表内“暂估单价”栏及“暂估合价”栏。
表-09
综合单价分析表
工程名称：康复楼-给排水 | [7 empty] | 标段： |  | 第 2 页 共 54 页
项目编码 |  | 031004006001 |  | 项目名称 | 大便器 |  |  |  | 计量单位 |  | 组 | 工程量 | 35
清单综合单价组成明细
定额编号 | 定额项目名称 | 定额 单位 | 数量 | 单价 |  |  |  |  | 合价
|  |  |  | 人工费 | 材料费 | 机具费 | 管理费 和利润 |  | 人工费 |  | 材料费 | 机具费 | 管理费 和利润
C10-4-40 | 坐式大便器安装 连体水箱 | 10套 | 0.1 | 710.23 | 7209.37 |  | 338.93 |  | 71.02 |  | 720.94 |  | 33.89
人工单价 |  | 小计 | [6 empty] | 71.02 |  | 720.94 |  | 33.89
|  | 未计价材料费 | [6 empty] | 706.18
清单项目综合单价 | [8 empty] | 825.85
材 料 费 明 细 | 主要材料名称、规格、型号 |  |  |  |  | 单位 | 数量 |  | 单价（元） |  | 合价（元） | 暂估单价 （元） | 暂估合价 （元）
| 坐便器盖板 |  |  |  |  | 套 |  |  | 43.3
| 螺纹管件 DN15 |  |  |  |  | 个 |  |  | 4.7
| 角型阀(带铜活) DN15 |  |  |  |  | 个 | 1.01 |  | 21.54 |  | 21.76
| 金属软管 DN15 |  |  |  |  | 条 |  |  | 2.9
| 坐式大便器 |  |  |  |  | 个 | 1.01 |  | 659.8 |  | 666.4
| 延时自闭式冲洗阀 |  |  |  |  | 套 | 1.01 |  | 17.85 |  | 18.03
| 其他材料费 | [7 empty] | - |  | 14.76 | -
| 材料费小计 | [7 empty] | - |  | 720.95 | -
注：1.如不使用省级或行业建设主管部门发布的计价依据，可不填定额编码、名称等； 2.招标文件提供了暂估单价的材料，按暂估的单价填入表内“暂估单价”栏及“暂估合价”栏。
表-09
综合单价分析表
工程名称：康复楼-给排水 | [7 empty] | 标段： |  | 第 3 页 共 54 页
项目编码 |  | 031004003001 |  | 项目名称 | 台式洗脸盆 |  |  |  | 计量单位 |  | 组 | 工程量 | 34
清单综合单价组成明细
定额编号 | 定额项目名称 | 定额 单位 | 数量 | 单价 |  |  |  |  | 合价
|  |  |  | 人工费 | 材料费 | 机具费 | 管理费 和利润 |  | 人工费 |  | 材料费 | 机具费 | 管理费 和利润
C10-4-20 | 洗脸盆 台上式 冷热水 | 10组 | 0.1 | 629.34 | 6156.64 |  | 300.32 |  | 62.93 |  | 615.66 |  | 30.03
人工单价 |  | 小计 | [6 empty] | 62.93 |  | 615.66 |  | 30.03
|  | 未计价材料费 | [6 empty] | 606.99
清单项目综合单价 | [8 empty] | 708.63
材 料 费 明 细 | 主要材料名称、规格、型号 |  |  |  |  | 单位 | 数量 |  | 单价（元） |  | 合价（元） | 暂估单价 （元） | 暂估合价 （元）
| 螺纹管件 DN15 |  |  |  |  | 个 |  |  | 4.7
| 洗脸盆排水附件 |  |  |  |  | 套 |  |  | 23.5
| 角型阀(带铜活) DN15 |  |  |  |  | 个 | 2.02 |  | 21.54 |  | 43.51
| 金属软管 DN15 |  |  |  |  | 条 |  |  | 2.9
| 台式洗脸盆 |  |  |  |  | 套 | 1.01 |  | 223.39 |  | 225.62
| 延时自闭式水龙头 |  |  |  |  | 个 | 1.01 |  | 334.51 |  | 337.86
| 其他材料费 | [7 empty] | - |  | 8.68 | -
| 材料费小计 | [7 empty] | - |  | 615.67 | -
注：1.如不使用省级或行业建设主管部门发布的计价依据，可不填定额编码、名称等； 2.招标文件提供了暂估单价的材料，按暂估的单价填入表内“暂估单价”栏及“暂估合价”栏。
表-09
综合单价分析表
工程名称：康复楼-给排水 | [7 empty] | 标段： |  | 第 4 页 共 54 页
项目编码 |  | 031004003002 |  | 项目名称 | 洗手盆 |  |  |  | 计量单位 |  | 组 | 工程量 | 7
清单综合单价组成明细
定额编号 | 定额项目名称 | 定额 单位 | 数量 | 单价 |  |  |  |  | 合价
|  |  |  | 人工费 | 材料费 | 机具费 | 管理费 和利润 |  | 人工费 |  | 材料费 | 机具费 | 管理费 和利润
C10-4-18 | 洗脸盆 立柱式 冷水 | 10组 | 0.1 | 459.12 | 5963.05 |  | 219.09 |  | 45.91 |  | 596.31 |  | 21.91
人工单价 |  | 小计 | [6 empty] | 45.91 |  | 596.31 |  | 21.91
|  | 未计价材料费 | [6 empty] | 585.23
清单项目综合单价 | [8 empty] | 664.13
材 料 费 明 细 | 主要材料名称、规格、型号 |  |  |  |  | 单位 | 数量 |  | 单价（元） |  | 合价（元） | 暂估单价 （元） | 暂估合价 （元）
| 螺纹管件 DN15 |  |  |  |  | 个 |  |  | 4.7
| 洗脸盆排水附件 |  |  |  |  | 套 |  |  | 23.5
| 角型阀(带铜活) DN15 |  |  |  |  | 个 | 1.01 |  | 21.54 |  | 21.76
| 金属软管 DN15 |  |  |  |  | 条 |  |  | 2.9
| 立式洗脸盆 |  |  |  |  | 套 | 1.01 |  | 223.39 |  | 225.62
| 延时自闭式水龙头 DN15 |  |  |  |  | 个 | 1.01 |  | 334.51 |  | 337.86
| 其他材料费 | [7 empty] | - |  | 11.07 | -
| 材料费小计 | [7 empty] | - |  | 596.31 | -
注：1.如不使用省级或行业建设主管部门发布的计价依据，可不填定额编码、名称等； 2.招标文件提供了暂估单价的材料，按暂估的单价填入表内“暂估单价”栏及“暂估合价”栏。
表-09
综合单价分析表
工程名称：康复楼-给排水 | [7 empty] | 标段： |  | 第 5 页 共 54 页
项目编码 |  | 031004004001 |  | 项目名称 | 洗涤盆 |  |  |  | 计量单位 |  | 组 | 工程量 | 5
清单综合单价组成明细
定额编号 | 定额项目名称 | 定额 单位 | 数量 | 单价 |  |  |  |  | 合价
|  |  |  | 人工费 | 材料费 | 机具费 | 管理费 和利润 |  | 人工费 |  | 材料费 | 机具费 | 管理费 和利润
C10-4-25 | 洗涤盆安装 肘式开关 冷水 | 10组 | 0.1 | 479.6 | 4013.41 |  | 228.87 |  | 47.96 |  | 401.34 |  | 22.89
人工单价 |  | 小计 | [6 empty] | 47.96 |  | 401.34 |  | 22.89
|  | 未计价材料费 | [6 empty] | 396.09
清单项目综合单价 | [8 empty] | 472.19
材 料 费 明 细 | 主要材料名称、规格、型号 |  |  |  |  | 单位 | 数量 |  | 单价（元） |  | 合价（元） | 暂估单价 （元） | 暂估合价 （元）
| 螺纹管件 DN15 |  |  |  |  | 个 |  |  | 4.7
| 角型阀(带铜活) DN15 |  |  |  |  | 个 | 1.01 |  | 21.54 |  | 21.76
| 金属软管 DN15 |  |  |  |  | 条 |  |  | 2.9
| 水龙头 DN15 |  |  |  |  | 个 | 1.01 |  | 59.58 |  | 60.18
| 洗涤盆排水附件 |  |  |  |  | 套
| 洗脸盆托架 |  |  |  |  | 副 | 1.01 |  | 51.89 |  | 52.41
| 双槽洗涤盆 |  |  |  |  | 套 | 1.01 |  | 259.16 |  | 261.75
| 其他材料费 | [7 empty] | - |  | 5.24 | -
| 材料费小计 | [7 empty] | - |  | 401.34 | -
注：1.如不使用省级或行业建设主管部门发布的计价依据，可不填定额编码、名称等； 2.招标文件提供了暂估单价的材料，按暂估的单价填入表内“暂估单价”栏及“暂估合价”栏。
表-09
综合单价分析表
工程名称：康复楼-给排水 | [7 empty] | 标段： |  | 第 6 页 共 54 页
项目编码 |  | 031004008001 |  | 项目名称 | 成品拖布池 |  |  |  | 计量单位 |  | 组 | 工程量 | 1
清单综合单价组成明细
定额编号 | 定额项目名称 | 定额 单位 | 数量 | 单价 |  |  |  |  | 合价
|  |  |  | 人工费 | 材料费 | 机具费 | 管理费 和利润 |  | 人工费 |  | 材料费 | 机具费 | 管理费 和利润
C10-4-51 | 成品拖布池安装 | 10套 | 0.1 | 386.67 | 4367.57 |  | 184.51 |  | 38.67 |  | 436.76 |  | 18.45
人工单价 |  | 小计 | [6 empty] | 38.67 |  | 436.76 |  | 18.45
|  | 未计价材料费 | [6 empty] | 432.26
清单项目综合单价 | [8 empty] | 493.88
材 料 费 明 细 | 主要材料名称、规格、型号 |  |  |  |  | 单位 | 数量 |  | 单价（元） |  | 合价（元） | 暂估单价 （元） | 暂估合价 （元）
| 螺纹管件 DN15 |  |  |  |  | 个 |  |  | 4.7
| 水龙头 |  |  |  |  | 个 | 1.01 |  | 59.58 |  | 60.18
| 排水栓带链堵 |  |  |  |  | 套
| 存水弯 DN50 |  |  |  |  | 个
| 排水接头 DN50 |  |  |  |  | 个
| 成品拖布池 |  |  |  |  | 套 | 1.01 |  | 368.4 |  | 372.08
| 其他材料费 | [7 empty] | - |  | 4.5 | -
| 材料费小计 | [7 empty] | - |  | 436.76 | -
注：1.如不使用省级或行业建设主管部门发布的计价依据，可不填定额编码、名称等； 2.招标文件提供了暂估单价的材料，按暂估的单价填入表内“暂估单价”栏及“暂估合价”栏。
表-09
综合单价分析表
工程名称：康复楼-给排水 | [7 empty] | 标段： |  | 第 7 页 共 54 页
项目编码 |  | 031004014001 |  | 项目名称 | 网筐式地漏 |  |  |  | 计量单位 |  | 个 | 工程量 | 24
清单综合单价组成明细
定额编号 | 定额项目名称 | 定额 单位 | 数量 | 单价 |  |  |  |  | 合价
|  |  |  | 人工费 | 材料费 | 机具费 | 管理费 和利润 |  | 人工费 |  | 材料费 | 机具费 | 管理费 和利润
C10-4-93 | 地漏安装 公称直径(mm以内) 80 | 10个 | 0.1 | 352.48 | 577.97 |  | 168.21 |  | 35.25 |  | 57.8 |  | 16.82
人工单价 |  | 小计 | [6 empty] | 35.25 |  | 57.8 |  | 16.82
|  | 未计价材料费 | [6 empty] | 57.71
清单项目综合单价 | [8 empty] | 109.87
材 料 费 明 细 | 主要材料名称、规格、型号 |  |  |  |  | 单位 | 数量 |  | 单价（元） |  | 合价（元） | 暂估单价 （元） | 暂估合价 （元）
| 网筐式地漏 DN75 |  |  |  |  | 个 | 1.01 |  | 57.14 |  | 57.71
| 存水弯 DN75 |  |  |  |  | 个 |  |  | 6.5
| 其他材料费 | [7 empty] | - |  | 0.09 | -
| 材料费小计 | [7 empty] | - |  | 57.8 | -
注：1.如不使用省级或行业建设主管部门发布的计价依据，可不填定额编码、名称等； 2.招标文件提供了暂估单价的材料，按暂估的单价填入表内“暂估单价”栏及“暂估合价”栏。
表-09
综合单价分析表
工程名称：康复楼-给排水 | [7 empty] | 标段： |  | 第 8 页 共 54 页
项目编码 |  | 031004014002 |  | 项目名称 | 防爆地漏 |  |  |  | 计量单位 |  | 个 | 工程量 | 1
清单综合单价组成明细
定额编号 | 定额项目名称 | 定额 单位 | 数量 | 单价 |  |  |  |  | 合价
|  |  |  | 人工费 | 材料费 | 机具费 | 管理费 和利润 |  | 人工费 |  | 材料费 | 机具费 | 管理费 和利润
C10-4-93 | 地漏安装 公称直径(mm以内) 80 | 10个 | 0.1 | 352.48 | 318.61 |  | 168.21 |  | 35.25 |  | 31.86 |  | 16.82
人工单价 |  | 小计 | [6 empty] | 35.25 |  | 31.86 |  | 16.82
|  | 未计价材料费 | [6 empty] | 31.77
清单项目综合单价 | [8 empty] | 83.93
材 料 费 明 细 | 主要材料名称、规格、型号 |  |  |  |  | 单位 | 数量 |  | 单价（元） |  | 合价（元） | 暂估单价 （元） | 暂估合价 （元）
| 防爆地漏 DN75 |  |  |  |  | 个 | 1.01 |  | 31.46 |  | 31.77
| 存水弯 DN75 |  |  |  |  | 个 |  |  | 6.5
| 其他材料费 | [7 empty] | - |  | 0.09 | -
| 材料费小计 | [7 empty] | - |  | 31.86 | -
注：1.如不使用省级或行业建设主管部门发布的计价依据，可不填定额编码、名称等； 2.招标文件提供了暂估单价的材料，按暂估的单价填入表内“暂估单价”栏及“暂估合价”栏。
表-09
综合单价分析表
工程名称：康复楼-给排水 | [7 empty] | 标段： |  | 第 9 页 共 54 页
项目编码 |  | 031003001001 |  | 项目名称 | 截止阀 |  |  |  | 计量单位 |  | 个 | 工程量 | 3
清单综合单价组成明细
定额编号 | 定额项目名称 | 定额 单位 | 数量 | 单价 |  |  |  |  | 合价
|  |  |  | 人工费 | 材料费 | 机具费 | 管理费 和利润 |  | 人工费 |  | 材料费 | 机具费 | 管理费 和利润
C10-3-1 | 螺纹阀安装 公称直径(mm以内) 15 | 个 | 1 | 8.44 | 42.48 | 0.38 | 4.2 |  | 8.44 |  | 42.48 | 0.38 | 4.2
人工单价 |  | 小计 | [6 empty] | 8.44 |  | 42.48 | 0.38 | 4.2
|  | 未计价材料费 | [6 empty] | 40.22
清单项目综合单价 | [8 empty] | 55.5
材 料 费 明 细 | 主要材料名称、规格、型号 |  |  |  |  | 单位 | 数量 |  | 单价（元） |  | 合价（元） | 暂估单价 （元） | 暂估合价 （元）
| 截止阀 DN15 |  |  |  |  | 个 | 1.01 |  | 39.82 |  | 40.22
| 其他材料费 | [7 empty] | - |  | 2.27 | -
| 材料费小计 | [7 empty] | - |  | 42.49 | -
注：1.如不使用省级或行业建设主管部门发布的计价依据，可不填定额编码、名称等； 2.招标文件提供了暂估单价的材料，按暂估的单价填入表内“暂估单价”栏及“暂估合价”栏。
表-09
综合单价分析表
工程名称：康复楼-给排水 | [7 empty] | 标段： |  | 第 10 页 共 54 页
项目编码 |  | 031003001002 |  | 项目名称 | 截止阀 |  |  |  | 计量单位 |  | 个 | 工程量 | 4
清单综合单价组成明细
定额编号 | 定额项目名称 | 定额 单位 | 数量 | 单价 |  |  |  |  | 合价
|  |  |  | 人工费 | 材料费 | 机具费 | 管理费 和利润 |  | 人工费 |  | 材料费 | 机具费 | 管理费 和利润
C10-3-2 | 螺纹阀安装 公称直径(mm以内) 20 | 个 | 1 | 8.44 | 53.56 | 0.46 | 4.25 |  | 8.44 |  | 53.56 | 0.46 | 4.25
人工单价 |  | 小计 | [6 empty] | 8.44 |  | 53.56 | 0.46 | 4.25
|  | 未计价材料费 | [6 empty] | 50.94
清单项目综合单价 | [8 empty] | 66.71
材 料 费 明 细 | 主要材料名称、规格、型号 |  |  |  |  | 单位 | 数量 |  | 单价（元） |  | 合价（元） | 暂估单价 （元） | 暂估合价 （元）
| 截止阀 DN20 |  |  |  |  | 个 | 1.01 |  | 50.44 |  | 50.94
| 其他材料费 | [7 empty] | - |  | 2.6 | -
| 材料费小计 | [7 empty] | - |  | 53.54 | -
注：1.如不使用省级或行业建设主管部门发布的计价依据，可不填定额编码、名称等； 2.招标文件提供了暂估单价的材料，按暂估的单价填入表内“暂估单价”栏及“暂估合价”栏。
表-09
综合单价分析表
工程名称：康复楼-给排水 | [7 empty] | 标段： |  | 第 11 页 共 54 页
项目编码 |  | 031003001003 |  | 项目名称 | 截止阀 |  |  |  | 计量单位 |  | 个 | 工程量 | 51
清单综合单价组成明细
定额编号 | 定额项目名称 | 定额 单位 | 数量 | 单价 |  |  |  |  | 合价
|  |  |  | 人工费 | 材料费 | 机具费 | 管理费 和利润 |  | 人工费 |  | 材料费 | 机具费 | 管理费 和利润
C10-3-3 | 螺纹阀安装 公称直径(mm以内) 25 | 个 | 1 | 10.35 | 63.14 | 0.81 | 5.32 |  | 10.35 |  | 63.14 | 0.81 | 5.32
人工单价 |  | 小计 | [6 empty] | 10.35 |  | 63.14 | 0.81 | 5.32
|  | 未计价材料费 | [6 empty] | 60.06
清单项目综合单价 | [8 empty] | 79.62
材 料 费 明 细 | 主要材料名称、规格、型号 |  |  |  |  | 单位 | 数量 |  | 单价（元） |  | 合价（元） | 暂估单价 （元） | 暂估合价 （元）
| 截止阀 DN25 |  |  |  |  | 个 | 1.01 |  | 59.47 |  | 60.06
| 其他材料费 | [7 empty] | - |  | 3.07 | -
| 材料费小计 | [7 empty] | - |  | 63.13 | -
注：1.如不使用省级或行业建设主管部门发布的计价依据，可不填定额编码、名称等； 2.招标文件提供了暂估单价的材料，按暂估的单价填入表内“暂估单价”栏及“暂估合价”栏。
表-09
综合单价分析表
工程名称：康复楼-给排水 | [7 empty] | 标段： |  | 第 12 页 共 54 页
项目编码 |  | 031003001004 |  | 项目名称 | 截止阀 |  |  |  | 计量单位 |  | 个 | 工程量 | 3
清单综合单价组成明细
定额编号 | 定额项目名称 | 定额 单位 | 数量 | 单价 |  |  |  |  | 合价
|  |  |  | 人工费 | 材料费 | 机具费 | 管理费 和利润 |  | 人工费 |  | 材料费 | 机具费 | 管理费 和利润
C10-3-4 | 螺纹阀安装 公称直径(mm以内) 32 | 个 | 1 | 12.44 | 77.93 | 1.08 | 6.45 |  | 12.44 |  | 77.93 | 1.08 | 6.45
人工单价 |  | 小计 | [6 empty] | 12.44 |  | 77.93 | 1.08 | 6.45
|  | 未计价材料费 | [6 empty] | 74.55
清单项目综合单价 | [8 empty] | 97.9
材 料 费 明 细 | 主要材料名称、规格、型号 |  |  |  |  | 单位 | 数量 |  | 单价（元） |  | 合价（元） | 暂估单价 （元） | 暂估合价 （元）
| 截止阀 DN32 |  |  |  |  | 个 | 1.01 |  | 73.81 |  | 74.55
| 其他材料费 | [7 empty] | - |  | 3.38 | -
| 材料费小计 | [7 empty] | - |  | 77.93 | -
注：1.如不使用省级或行业建设主管部门发布的计价依据，可不填定额编码、名称等； 2.招标文件提供了暂估单价的材料，按暂估的单价填入表内“暂估单价”栏及“暂估合价”栏。
表-09
综合单价分析表
工程名称：康复楼-给排水 | [7 empty] | 标段： |  | 第 13 页 共 54 页
项目编码 |  | 031003001005 |  | 项目名称 | 截止阀 |  |  |  | 计量单位 |  | 个 | 工程量 | 2
清单综合单价组成明细
定额编号 | 定额项目名称 | 定额 单位 | 数量 | 单价 |  |  |  |  | 合价
|  |  |  | 人工费 | 材料费 | 机具费 | 管理费 和利润 |  | 人工费 |  | 材料费 | 机具费 | 管理费 和利润
C10-3-5 | 螺纹阀安装 公称直径(mm以内) 40 | 个 | 1 | 23.03 | 106.45 | 1.27 | 11.6 |  | 23.03 |  | 106.45 | 1.27 | 11.6
人工单价 |  | 小计 | [6 empty] | 23.03 |  | 106.45 | 1.27 | 11.6
|  | 未计价材料费 | [6 empty] | 102.43
清单项目综合单价 | [8 empty] | 142.35
材 料 费 明 细 | 主要材料名称、规格、型号 |  |  |  |  | 单位 | 数量 |  | 单价（元） |  | 合价（元） | 暂估单价 （元） | 暂估合价 （元）
| 截止阀 DN40 |  |  |  |  | 个 | 1.01 |  | 101.42 |  | 102.43
| 其他材料费 | [7 empty] | - |  | 4.02 | -
| 材料费小计 | [7 empty] | - |  | 106.45 | -
注：1.如不使用省级或行业建设主管部门发布的计价依据，可不填定额编码、名称等； 2.招标文件提供了暂估单价的材料，按暂估的单价填入表内“暂估单价”栏及“暂估合价”栏。
表-09
综合单价分析表
工程名称：康复楼-给排水 | [7 empty] | 标段： |  | 第 14 页 共 54 页
项目编码 |  | 031003001006 |  | 项目名称 | 截止阀 |  |  |  | 计量单位 |  | 个 | 工程量 | 3
清单综合单价组成明细
定额编号 | 定额项目名称 | 定额 单位 | 数量 | 单价 |  |  |  |  | 合价
|  |  |  | 人工费 | 材料费 | 机具费 | 管理费 和利润 |  | 人工费 |  | 材料费 | 机具费 | 管理费 和利润
C10-3-6 | 螺纹阀安装 公称直径(mm以内) 50 | 个 | 1 | 23.03 | 136.75 | 1.97 | 11.93 |  | 23.03 |  | 136.75 | 1.97 | 11.93
人工单价 |  | 小计 | [6 empty] | 23.03 |  | 136.75 | 1.97 | 11.93
|  | 未计价材料费 | [6 empty] | 131.39
清单项目综合单价 | [8 empty] | 173.68
材 料 费 明 细 | 主要材料名称、规格、型号 |  |  |  |  | 单位 | 数量 |  | 单价（元） |  | 合价（元） | 暂估单价 （元） | 暂估合价 （元）
| 截止阀 DN50 |  |  |  |  | 个 | 1.01 |  | 130.09 |  | 131.39
| 其他材料费 | [7 empty] | - |  | 5.35 | -
| 材料费小计 | [7 empty] | - |  | 136.74 | -
注：1.如不使用省级或行业建设主管部门发布的计价依据，可不填定额编码、名称等； 2.招标文件提供了暂估单价的材料，按暂估的单价填入表内“暂估单价”栏及“暂估合价”栏。
表-09
综合单价分析表
工程名称：康复楼-给排水 | [7 empty] | 标段： |  | 第 15 页 共 54 页
项目编码 |  | 031003001007 |  | 项目名称 | 止回阀 |  |  |  | 计量单位 |  | 个 | 工程量 | 2
清单综合单价组成明细
定额编号 | 定额项目名称 | 定额 单位 | 数量 | 单价 |  |  |  |  | 合价
|  |  |  | 人工费 | 材料费 | 机具费 | 管理费 和利润 |  | 人工费 |  | 材料费 | 机具费 | 管理费 和利润
C10-3-32 | 焊接法兰阀安装 公称直径(mm以内) 65 | 个 | 1 | 63.12 | 616.01 | 19.66 | 39.51 |  | 63.12 |  | 616.01 | 19.66 | 39.51
人工单价 |  | 小计 | [6 empty] | 63.12 |  | 616.01 | 19.66 | 39.51
|  | 未计价材料费 | [6 empty] | 604.91
清单项目综合单价 | [8 empty] | 738.3
材 料 费 明 细 | 主要材料名称、规格、型号 |  |  |  |  | 单位 | 数量 |  | 单价（元） |  | 合价（元） | 暂估单价 （元） | 暂估合价 （元）
| 止回阀 DN65 |  |  |  |  | 个 | 1 |  | 562.83 |  | 562.83
| 钢板平焊法兰 DN65 |  |  |  |  | 副 | 1 |  | 42.08 |  | 42.08
| 其他材料费 | [7 empty] | - |  | 11.1 | -
| 材料费小计 | [7 empty] | - |  | 616.01 | -
注：1.如不使用省级或行业建设主管部门发布的计价依据，可不填定额编码、名称等； 2.招标文件提供了暂估单价的材料，按暂估的单价填入表内“暂估单价”栏及“暂估合价”栏。
表-09
综合单价分析表
工程名称：康复楼-给排水 | [7 empty] | 标段： |  | 第 16 页 共 54 页
项目编码 |  | 031003001008 |  | 项目名称 | 立式自动排气阀 |  |  |  | 计量单位 |  | 个 | 工程量 | 1
清单综合单价组成明细
定额编号 | 定额项目名称 | 定额 单位 | 数量 | 单价 |  |  |  |  | 合价
|  |  |  | 人工费 | 材料费 | 机具费 | 管理费 和利润 |  | 人工费 |  | 材料费 | 机具费 | 管理费 和利润
C10-3-10 | 自动排气阀安装 公称直径(mm以内) 15 | 个 | 1 | 15.22 | 25.76 | 0.15 | 7.33 |  | 15.22 |  | 25.76 | 0.15 | 7.33
人工单价 |  | 小计 | [6 empty] | 15.22 |  | 25.76 | 0.15 | 7.33
|  | 未计价材料费 | [6 empty] | 17.7
清单项目综合单价 | [8 empty] | 48.46
材 料 费 明 细 | 主要材料名称、规格、型号 |  |  |  |  | 单位 | 数量 |  | 单价（元） |  | 合价（元） | 暂估单价 （元） | 暂估合价 （元）
| 立式自动排气阀 DN15 |  |  |  |  | 个 | 1 |  | 17.7 |  | 17.7
| 其他材料费 | [7 empty] | - |  | 8.06 | -
| 材料费小计 | [7 empty] | - |  | 25.76 | -
注：1.如不使用省级或行业建设主管部门发布的计价依据，可不填定额编码、名称等； 2.招标文件提供了暂估单价的材料，按暂估的单价填入表内“暂估单价”栏及“暂估合价”栏。
表-09
综合单价分析表
工程名称：康复楼-给排水 | [7 empty] | 标段： |  | 第 17 页 共 54 页
项目编码 |  | 031003012001 |  | 项目名称 | 倒流防止器 |  |  |  | 计量单位 |  | 套 | 工程量 | 1
清单综合单价组成明细
定额编号 | 定额项目名称 | 定额 单位 | 数量 | 单价 |  |  |  |  | 合价
|  |  |  | 人工费 | 材料费 | 机具费 | 管理费 和利润 |  | 人工费 |  | 材料费 | 机具费 | 管理费 和利润
C10-3-3 | 螺纹阀安装 公称直径(mm以内) 25 | 个 | 1 | 10.35 | 248.19 | 0.81 | 5.32 |  | 10.35 |  | 248.19 | 0.81 | 5.32
人工单价 |  | 小计 | [6 empty] | 10.35 |  | 248.19 | 0.81 | 5.32
|  | 未计价材料费 | [6 empty] | 245.11
清单项目综合单价 | [8 empty] | 264.67
材 料 费 明 细 | 主要材料名称、规格、型号 |  |  |  |  | 单位 | 数量 |  | 单价（元） |  | 合价（元） | 暂估单价 （元） | 暂估合价 （元）
| 倒流防止器 DN25 |  |  |  |  | 个 | 1.01 |  | 242.68 |  | 245.11
| 其他材料费 | [7 empty] | - |  | 3.07 | -
| 材料费小计 | [7 empty] | - |  | 248.18 | -
注：1.如不使用省级或行业建设主管部门发布的计价依据，可不填定额编码、名称等； 2.招标文件提供了暂估单价的材料，按暂估的单价填入表内“暂估单价”栏及“暂估合价”栏。
表-09
综合单价分析表
工程名称：康复楼-给排水 | [7 empty] | 标段： |  | 第 18 页 共 54 页
项目编码 |  | 031003012002 |  | 项目名称 | 倒流防止器 |  |  |  | 计量单位 |  | 套 | 工程量 | 1
清单综合单价组成明细
定额编号 | 定额项目名称 | 定额 单位 | 数量 | 单价 |  |  |  |  | 合价
|  |  |  | 人工费 | 材料费 | 机具费 | 管理费 和利润 |  | 人工费 |  | 材料费 | 机具费 | 管理费 和利润
C10-3-34 | 焊接法兰阀安装 公称直径(mm以内) 100 | 个 | 1 | 89.1 | 1128.06 | 23.1 | 53.54 |  | 89.1 |  | 1128.06 | 23.1 | 53.54
人工单价 |  | 小计 | [6 empty] | 89.1 |  | 1128.06 | 23.1 | 53.54
|  | 未计价材料费 | [6 empty] | 1108.65
清单项目综合单价 | [8 empty] | 1293.8
材 料 费 明 细 | 主要材料名称、规格、型号 |  |  |  |  | 单位 | 数量 |  | 单价（元） |  | 合价（元） | 暂估单价 （元） | 暂估合价 （元）
| 倒流防止器 DN100 |  |  |  |  | 个 | 1 |  | 1036.99 |  | 1036.99
| 钢板平焊法兰 DN100 |  |  |  |  | 副 | 1 |  | 71.66 |  | 71.66
| 其他材料费 | [7 empty] | - |  | 19.4 | -
| 材料费小计 | [7 empty] | - |  | 1128.05 | -
注：1.如不使用省级或行业建设主管部门发布的计价依据，可不填定额编码、名称等； 2.招标文件提供了暂估单价的材料，按暂估的单价填入表内“暂估单价”栏及“暂估合价”栏。
表-09
综合单价分析表
工程名称：康复楼-给排水 | [7 empty] | 标段： |  | 第 19 页 共 54 页
项目编码 |  | 031003001009 |  | 项目名称 | 闸阀 |  |  |  | 计量单位 |  | 个 | 工程量 | 5
清单综合单价组成明细
定额编号 | 定额项目名称 | 定额 单位 | 数量 | 单价 |  |  |  |  | 合价
|  |  |  | 人工费 | 材料费 | 机具费 | 管理费 和利润 |  | 人工费 |  | 材料费 | 机具费 | 管理费 和利润
C10-3-32 | 焊接法兰阀安装 公称直径(mm以内) 65 | 个 | 1 | 63.12 | 352.63 | 19.66 | 39.51 |  | 63.12 |  | 352.63 | 19.66 | 39.51
人工单价 |  | 小计 | [6 empty] | 63.12 |  | 352.63 | 19.66 | 39.51
|  | 未计价材料费 | [6 empty] | 341.53
清单项目综合单价 | [8 empty] | 474.92
材 料 费 明 细 | 主要材料名称、规格、型号 |  |  |  |  | 单位 | 数量 |  | 单价（元） |  | 合价（元） | 暂估单价 （元） | 暂估合价 （元）
| 钢板平焊法兰 DN65 |  |  |  |  | 副 | 1 |  | 42.08 |  | 42.08
| 闸阀 DN65 |  |  |  |  | 个 | 1 |  | 299.45 |  | 299.45
| 其他材料费 | [7 empty] | - |  | 11.1 | -
| 材料费小计 | [7 empty] | - |  | 352.63 | -
注：1.如不使用省级或行业建设主管部门发布的计价依据，可不填定额编码、名称等； 2.招标文件提供了暂估单价的材料，按暂估的单价填入表内“暂估单价”栏及“暂估合价”栏。
表-09
综合单价分析表
工程名称：康复楼-给排水 | [7 empty] | 标段： |  | 第 20 页 共 54 页
项目编码 |  | 031003001010 |  | 项目名称 | 闸阀 |  |  |  | 计量单位 |  | 个 | 工程量 | 2
清单综合单价组成明细
定额编号 | 定额项目名称 | 定额 单位 | 数量 | 单价 |  |  |  |  | 合价
|  |  |  | 人工费 | 材料费 | 机具费 | 管理费 和利润 |  | 人工费 |  | 材料费 | 机具费 | 管理费 和利润
C10-3-34 | 焊接法兰阀安装 公称直径(mm以内) 100 | 个 | 1 | 89.1 | 301.52 | 23.1 | 53.54 |  | 89.1 |  | 301.52 | 23.1 | 53.54
人工单价 |  | 小计 | [6 empty] | 89.1 |  | 301.52 | 23.1 | 53.54
|  | 未计价材料费 | [6 empty] | 282.11
清单项目综合单价 | [8 empty] | 467.26
材 料 费 明 细 | 主要材料名称、规格、型号 |  |  |  |  | 单位 | 数量 |  | 单价（元） |  | 合价（元） | 暂估单价 （元） | 暂估合价 （元）
| 钢板平焊法兰 DN100 |  |  |  |  | 副 | 1 |  | 71.66 |  | 71.66
| 闸阀 DN100 |  |  |  |  | 个 | 1 |  | 210.45 |  | 210.45
| 其他材料费 | [7 empty] | - |  | 19.4 | -
| 材料费小计 | [7 empty] | - |  | 301.51 | -
注：1.如不使用省级或行业建设主管部门发布的计价依据，可不填定额编码、名称等； 2.招标文件提供了暂估单价的材料，按暂估的单价填入表内“暂估单价”栏及“暂估合价”栏。
表-09
综合单价分析表
工程名称：康复楼-给排水 | [7 empty] | 标段： |  | 第 21 页 共 54 页
项目编码 |  | 031003013001 |  | 项目名称 | 水表 |  |  |  | 计量单位 |  | 个 | 工程量 | 2
清单综合单价组成明细
定额编号 | 定额项目名称 | 定额 单位 | 数量 | 单价 |  |  |  |  | 合价
|  |  |  | 人工费 | 材料费 | 机具费 | 管理费 和利润 |  | 人工费 |  | 材料费 | 机具费 | 管理费 和利润
C10-3-281 | 焊接法兰水表 公称直径(mm以内) 80 | 组 | 1 | 239.08 | 493.99 | 57.61 | 141.58 |  | 239.08 |  | 493.99 | 57.61 | 141.58
人工单价 |  | 小计 | [6 empty] | 239.08 |  | 493.99 | 57.61 | 141.58
|  | 未计价材料费 | [6 empty] | 441.2
清单项目综合单价 | [8 empty] | 932.26
材 料 费 明 细 | 主要材料名称、规格、型号 |  |  |  |  | 单位 | 数量 |  | 单价（元） |  | 合价（元） | 暂估单价 （元） | 暂估合价 （元）
| 钢板平焊法兰 DN65 |  |  |  |  | 副 | 1 |  | 42.08 |  | 42.08
| 水表 DN65 |  |  |  |  | 个 | 1 |  | 399.12 |  | 399.12
| 其他材料费 | [7 empty] | - |  | 52.8 | -
| 材料费小计 | [7 empty] | - |  | 494 | -
注：1.如不使用省级或行业建设主管部门发布的计价依据，可不填定额编码、名称等； 2.招标文件提供了暂估单价的材料，按暂估的单价填入表内“暂估单价”栏及“暂估合价”栏。
表-09
综合单价分析表
工程名称：康复楼-给排水 | [7 empty] | 标段： |  | 第 22 页 共 54 页
项目编码 |  | 031003013002 |  | 项目名称 | 水表 |  |  |  | 计量单位 |  | 个 | 工程量 | 1
清单综合单价组成明细
定额编号 | 定额项目名称 | 定额 单位 | 数量 | 单价 |  |  |  |  | 合价
|  |  |  | 人工费 | 材料费 | 机具费 | 管理费 和利润 |  | 人工费 |  | 材料费 | 机具费 | 管理费 和利润
C10-3-282 | 焊接法兰水表 公称直径(mm以内) 100 | 组 | 1 | 296.3 | 841.78 | 67.63 | 173.67 |  | 296.3 |  | 841.78 | 67.63 | 173.67
人工单价 |  | 小计 | [6 empty] | 296.3 |  | 841.78 | 67.63 | 173.67
|  | 未计价材料费 | [6 empty] | 784.05
清单项目综合单价 | [8 empty] | 1379.38
材 料 费 明 细 | 主要材料名称、规格、型号 |  |  |  |  | 单位 | 数量 |  | 单价（元） |  | 合价（元） | 暂估单价 （元） | 暂估合价 （元）
| 钢板平焊法兰 DN100 |  |  |  |  | 副 | 1 |  | 71.66 |  | 71.66
| 水表 DN100 |  |  |  |  | 个 | 1 |  | 712.39 |  | 712.39
| 其他材料费 | [7 empty] | - |  | 57.72 | -
| 材料费小计 | [7 empty] | - |  | 841.77 | -
注：1.如不使用省级或行业建设主管部门发布的计价依据，可不填定额编码、名称等； 2.招标文件提供了暂估单价的材料，按暂估的单价填入表内“暂估单价”栏及“暂估合价”栏。
表-09
综合单价分析表
工程名称：康复楼-给排水 | [7 empty] | 标段： |  | 第 23 页 共 54 页
项目编码 |  | 031001006001 |  | 项目名称 | 给水用PPR冷水管 DN15 |  |  |  | 计量单位 |  | m | 工程量 | 224.06
清单综合单价组成明细
定额编号 | 定额项目名称 | 定额 单位 | 数量 | 单价 |  |  |  |  | 合价
|  |  |  | 人工费 | 材料费 | 机具费 | 管理费 和利润 |  | 人工费 |  | 材料费 | 机具费 | 管理费 和利润
C10-1-289 | 给排水管道 室内塑料给水管(热熔连接) 公称外径(mm以内) 20 | 10m | 0.1 | 122.49 | 38.65 | 0.15 | 58.53 |  | 12.25 |  | 3.87 | 0.02 | 5.85
C10-2-140 | 管道消毒、冲洗 公称直径(mm以内) 15 | 100m | 0.01 | 44.55 | 0.87 |  | 21.26 |  | 0.45 |  | 0.01 |  | 0.21
人工单价 |  | 小计 | [6 empty] | 12.7 |  | 3.88 | 0.02 | 6.06
|  | 未计价材料费 | [6 empty] | 3.75
清单项目综合单价 | [8 empty] | 22.65
材 料 费 明 细 | 主要材料名称、规格、型号 |  |  |  |  | 单位 | 数量 |  | 单价（元） |  | 合价（元） | 暂估单价 （元） | 暂估合价 （元）
| PP-R冷水管 DN15 1.0MPa |  |  |  |  | m | 1.016 |  | 2.51 |  | 2.55
| 室内塑料给水管接头零件(热熔接) DN15 |  |  |  |  | 个 | 1.52 |  | 0.79 |  | 1.2
| 其他材料费 | [7 empty] | - |  | 0.13 | -
| 材料费小计 | [7 empty] | - |  | 3.88 | -
注：1.如不使用省级或行业建设主管部门发布的计价依据，可不填定额编码、名称等； 2.招标文件提供了暂估单价的材料，按暂估的单价填入表内“暂估单价”栏及“暂估合价”栏。
表-09
综合单价分析表
工程名称：康复楼-给排水 | [7 empty] | 标段： |  | 第 24 页 共 54 页
项目编码 |  | 031001006002 |  | 项目名称 | 给水用PPR冷水管 DN20 |  |  |  | 计量单位 |  | m | 工程量 | 78.619
清单综合单价组成明细
定额编号 | 定额项目名称 | 定额 单位 | 数量 | 单价 |  |  |  |  | 合价
|  |  |  | 人工费 | 材料费 | 机具费 | 管理费 和利润 |  | 人工费 |  | 材料费 | 机具费 | 管理费 和利润
C10-1-290 | 给排水管道 室内塑料给水管(热熔连接) 公称外径(mm以内) 25 | 10m | 0.1 | 136.2 | 52.69 | 0.15 | 65.07 |  | 13.62 |  | 5.27 | 0.02 | 6.51
C10-2-141 | 管道消毒、冲洗 公称直径(mm以内) 20 | 100m | 0.01 | 47.97 | 1.17 |  | 22.89 |  | 0.48 |  | 0.01 |  | 0.23
人工单价 |  | 小计 | [6 empty] | 14.1 |  | 5.28 | 0.02 | 6.74
|  | 未计价材料费 | [6 empty] | 5.15
清单项目综合单价 | [8 empty] | 26.13
材 料 费 明 细 | 主要材料名称、规格、型号 |  |  |  |  | 单位 | 数量 |  | 单价（元） |  | 合价（元） | 暂估单价 （元） | 暂估合价 （元）
| PP-R冷水管 DN20 1.0MPa |  |  |  |  | m | 1.016 |  | 3.62 |  | 3.68
| 室内塑料给水管接头零件(热熔接) DN20 |  |  |  |  | 个 | 1.225 |  | 1.2 |  | 1.47
| 其他材料费 | [7 empty] | - |  | 0.14 | -
| 材料费小计 | [7 empty] | - |  | 5.29 | -
注：1.如不使用省级或行业建设主管部门发布的计价依据，可不填定额编码、名称等； 2.招标文件提供了暂估单价的材料，按暂估的单价填入表内“暂估单价”栏及“暂估合价”栏。
表-09
综合单价分析表
工程名称：康复楼-给排水 | [7 empty] | 标段： |  | 第 25 页 共 54 页
项目编码 |  | 031001006003 |  | 项目名称 | 给水用PPR冷水管 DN25 |  |  |  | 计量单位 |  | m | 工程量 | 321.17
清单综合单价组成明细
定额编号 | 定额项目名称 | 定额 单位 | 数量 | 单价 |  |  |  |  | 合价
|  |  |  | 人工费 | 材料费 | 机具费 | 管理费 和利润 |  | 人工费 |  | 材料费 | 机具费 | 管理费 和利润
C10-1-291 | 给排水管道 室内塑料给水管(热熔连接) 公称外径(mm以内) 32 | 10m | 0.1 | 146.96 | 71.96 | 0.15 | 70.2 |  | 14.7 |  | 7.2 | 0.02 | 7.02
C10-2-142 | 管道消毒、冲洗 公称直径(mm以内) 25 | 100m | 0.01 | 51.73 | 1.57 |  | 24.69 |  | 0.52 |  | 0.02 |  | 0.25
人工单价 |  | 小计 | [6 empty] | 15.22 |  | 7.22 | 0.02 | 7.27
|  | 未计价材料费 | [6 empty] | 7.07
清单项目综合单价 | [8 empty] | 29.71
材 料 费 明 细 | 主要材料名称、规格、型号 |  |  |  |  | 单位 | 数量 |  | 单价（元） |  | 合价（元） | 暂估单价 （元） | 暂估合价 （元）
| PP-R冷水管 DN25 1.0MPa |  |  |  |  | m | 1.016 |  | 5.68 |  | 5.77
| 室内塑料给水管接头零件(热熔接) DN25 |  |  |  |  | 个 | 1.081 |  | 1.2 |  | 1.3
| 其他材料费 | [7 empty] | - |  | 0.15 | -
| 材料费小计 | [7 empty] | - |  | 7.22 | -
注：1.如不使用省级或行业建设主管部门发布的计价依据，可不填定额编码、名称等； 2.招标文件提供了暂估单价的材料，按暂估的单价填入表内“暂估单价”栏及“暂估合价”栏。
表-09
综合单价分析表
工程名称：康复楼-给排水 | [7 empty] | 标段： |  | 第 26 页 共 54 页
项目编码 |  | 031001006004 |  | 项目名称 | 给水用PPR冷水管 DN32 |  |  |  | 计量单位 |  | m | 工程量 | 31.32
清单综合单价组成明细
定额编号 | 定额项目名称 | 定额 单位 | 数量 | 单价 |  |  |  |  | 合价
|  |  |  | 人工费 | 材料费 | 机具费 | 管理费 和利润 |  | 人工费 |  | 材料费 | 机具费 | 管理费 和利润
C10-1-292 | 给排水管道 室内塑料给水管(热熔连接) 公称外径(mm以内) 40 | 10m | 0.1 | 165.36 | 158.28 | 0.17 | 78.99 |  | 16.54 |  | 15.83 | 0.02 | 7.9
C10-2-143 | 管道消毒、冲洗 公称直径(mm以内) 32 | 100m | 0.01 | 55.55 | 2.38 |  | 26.51 |  | 0.56 |  | 0.02 |  | 0.27
人工单价 |  | 小计 | [6 empty] | 17.1 |  | 15.85 | 0.02 | 8.17
|  | 未计价材料费 | [6 empty] | 15.68
清单项目综合单价 | [8 empty] | 41.12
材 料 费 明 细 | 主要材料名称、规格、型号 |  |  |  |  | 单位 | 数量 |  | 单价（元） |  | 合价（元） | 暂估单价 （元） | 暂估合价 （元）
| PP-R冷水管 DN32 1.0MPa |  |  |  |  | m | 1.016 |  | 10.08 |  | 10.24
| 室内塑料给水管接头零件(热熔接) DN32 |  |  |  |  | 个 | 0.887 |  | 6.13 |  | 5.44
| 其他材料费 | [7 empty] | - |  | 0.18 | -
| 材料费小计 | [7 empty] | - |  | 15.86 | -
注：1.如不使用省级或行业建设主管部门发布的计价依据，可不填定额编码、名称等； 2.招标文件提供了暂估单价的材料，按暂估的单价填入表内“暂估单价”栏及“暂估合价”栏。
表-09
综合单价分析表
工程名称：康复楼-给排水 | [7 empty] | 标段： |  | 第 27 页 共 54 页
项目编码 |  | 031001006005 |  | 项目名称 | 给水用PPR冷水管 DN40 |  |  |  | 计量单位 |  | m | 工程量 | 37.3
清单综合单价组成明细
定额编号 | 定额项目名称 | 定额 单位 | 数量 | 单价 |  |  |  |  | 合价
|  |  |  | 人工费 | 材料费 | 机具费 | 管理费 和利润 |  | 人工费 |  | 材料费 | 机具费 | 管理费 和利润
C10-1-293 | 给排水管道 室内塑料给水管(热熔连接) 公称外径(mm以内) 50 | 10m | 0.1 | 192.38 | 199.98 | 0.27 | 91.93 |  | 19.24 |  | 20 | 0.03 | 9.19
C10-2-144 | 管道消毒、冲洗 公称直径(mm以内) 40 | 100m | 0.01 | 59.37 | 2.98 |  | 28.33 |  | 0.59 |  | 0.03 |  | 0.28
人工单价 |  | 小计 | [6 empty] | 19.83 |  | 20.03 | 0.03 | 9.47
|  | 未计价材料费 | [6 empty] | 19.84
清单项目综合单价 | [8 empty] | 49.36
材 料 费 明 细 | 主要材料名称、规格、型号 |  |  |  |  | 单位 | 数量 |  | 单价（元） |  | 合价（元） | 暂估单价 （元） | 暂估合价 （元）
| PP-R冷水管 DN40 1.0MPa |  |  |  |  | m | 1.016 |  | 15.05 |  | 15.29
| 室内塑料给水管接头零件(热熔接) DN40 |  |  |  |  | 个 | 0.742 |  | 6.13 |  | 4.55
| 其他材料费 | [7 empty] | - |  | 0.19 | -
| 材料费小计 | [7 empty] | - |  | 20.03 | -
注：1.如不使用省级或行业建设主管部门发布的计价依据，可不填定额编码、名称等； 2.招标文件提供了暂估单价的材料，按暂估的单价填入表内“暂估单价”栏及“暂估合价”栏。
表-09
综合单价分析表
工程名称：康复楼-给排水 | [7 empty] | 标段： |  | 第 28 页 共 54 页
项目编码 |  | 031001006006 |  | 项目名称 | 给水用PPR冷水管 DN50 |  |  |  | 计量单位 |  | m | 工程量 | 49.99
清单综合单价组成明细
定额编号 | 定额项目名称 | 定额 单位 | 数量 | 单价 |  |  |  |  | 合价
|  |  |  | 人工费 | 材料费 | 机具费 | 管理费 和利润 |  | 人工费 |  | 材料费 | 机具费 | 管理费 和利润
C10-1-294 | 给排水管道 室内塑料给水管(热熔连接) 公称外径(mm以内) 63 | 10m | 0.1 | 210.15 | 339.26 | 0.27 | 100.41 |  | 21.02 |  | 33.93 | 0.03 | 10.04
C10-2-145 | 管道消毒、冲洗 公称直径(mm以内) 50 | 100m | 0.01 | 62.72 | 4.58 |  | 29.93 |  | 0.63 |  | 0.05 |  | 0.3
人工单价 |  | 小计 | [6 empty] | 21.65 |  | 33.98 | 0.03 | 10.34
|  | 未计价材料费 | [6 empty] | 33.74
清单项目综合单价 | [8 empty] | 65.98
材 料 费 明 细 | 主要材料名称、规格、型号 |  |  |  |  | 单位 | 数量 |  | 单价（元） |  | 合价（元） | 暂估单价 （元） | 暂估合价 （元）
| PP-R冷水管 DN50 1.0MPa |  |  |  |  | m | 1.016 |  | 24.33 |  | 24.72
| 室内塑料给水管接头零件(热熔接) DN50 |  |  |  |  | 个 | 0.659 |  | 13.69 |  | 9.02
| 其他材料费 | [7 empty] | - |  | 0.23 | -
| 材料费小计 | [7 empty] | - |  | 33.97 | -
注：1.如不使用省级或行业建设主管部门发布的计价依据，可不填定额编码、名称等； 2.招标文件提供了暂估单价的材料，按暂估的单价填入表内“暂估单价”栏及“暂估合价”栏。
表-09
综合单价分析表
工程名称：康复楼-给排水 | [7 empty] | 标段： |  | 第 29 页 共 54 页
项目编码 |  | 031001006007 |  | 项目名称 | 给水用PPR冷水管 DN65 |  |  |  | 计量单位 |  | m | 工程量 | 6.27
清单综合单价组成明细
定额编号 | 定额项目名称 | 定额 单位 | 数量 | 单价 |  |  |  |  | 合价
|  |  |  | 人工费 | 材料费 | 机具费 | 管理费 和利润 |  | 人工费 |  | 材料费 | 机具费 | 管理费 和利润
C10-1-295 | 给排水管道 室内塑料给水管(热熔连接) 公称外径(mm以内) 75 | 10m | 0.1 | 216.05 | 505.53 | 0.27 | 103.22 |  | 21.61 |  | 50.55 | 0.03 | 10.32
C10-2-146 | 管道消毒、冲洗 公称直径(mm以内) 65 | 100m | 0.01 | 74.12 | 7.18 |  | 35.37 |  | 0.74 |  | 0.07 |  | 0.35
人工单价 |  | 小计 | [6 empty] | 22.35 |  | 50.62 | 0.03 | 10.67
|  | 未计价材料费 | [6 empty] | 50.33
清单项目综合单价 | [8 empty] | 83.67
材 料 费 明 细 | 主要材料名称、规格、型号 |  |  |  |  | 单位 | 数量 |  | 单价（元） |  | 合价（元） | 暂估单价 （元） | 暂估合价 （元）
| PP-R冷水管 DN65 1.0MPa |  |  |  |  | m | 1.016 |  | 36.14 |  | 36.72
| 室内塑料给水管接头零件(热熔接) DN65 |  |  |  |  | 个 | 0.603 |  | 22.58 |  | 13.62
| 其他材料费 | [7 empty] | - |  | 0.29 | -
| 材料费小计 | [7 empty] | - |  | 50.63 | -
注：1.如不使用省级或行业建设主管部门发布的计价依据，可不填定额编码、名称等； 2.招标文件提供了暂估单价的材料，按暂估的单价填入表内“暂估单价”栏及“暂估合价”栏。
表-09
综合单价分析表
工程名称：康复楼-给排水 | [7 empty] | 标段： |  | 第 30 页 共 54 页
项目编码 |  | 031001007001 |  | 项目名称 | 钢塑复合管 DN65 |  |  |  | 计量单位 |  | m | 工程量 | 25.39
清单综合单价组成明细
定额编号 | 定额项目名称 | 定额 单位 | 数量 | 单价 |  |  |  |  | 合价
|  |  |  | 人工费 | 材料费 | 机具费 | 管理费 和利润 |  | 人工费 |  | 材料费 | 机具费 | 管理费 和利润
C10-1-51 | 给排水管道 室内钢管(沟槽连接) 公称直径(mm以内) 65 | 10m | 0.1 | 260.83 | 549.82 | 16.89 | 132.52 |  | 26.08 |  | 54.98 | 1.69 | 13.25
C10-2-146 | 管道消毒、冲洗 公称直径(mm以内) 65 | 100m | 0.01 | 74.12 | 7.18 |  | 35.37 |  | 0.74 |  | 0.07 |  | 0.35
人工单价 |  | 小计 | [6 empty] | 26.82 |  | 55.05 | 1.69 | 13.6
|  | 未计价材料费 | [6 empty] | 54.56
清单项目综合单价 | [8 empty] | 97.17
材 料 费 明 细 | 主要材料名称、规格、型号 |  |  |  |  | 单位 | 数量 |  | 单价（元） |  | 合价（元） | 暂估单价 （元） | 暂估合价 （元）
| 钢塑复合管 DN65 |  |  |  |  | m | 0.968 |  | 47.4 |  | 45.88
| 钢塑复合管沟槽管件 DN65 |  |  |  |  | 个 | 0.426 |  | 8.45 |  | 3.6
| 卡箍连接件(含胶圈) DN65 |  |  |  |  | 套 | 0.525 |  | 9.68 |  | 5.08
| 其他材料费 | [7 empty] | - |  | 0.49 | -
| 材料费小计 | [7 empty] | - |  | 55.05 | -
注：1.如不使用省级或行业建设主管部门发布的计价依据，可不填定额编码、名称等； 2.招标文件提供了暂估单价的材料，按暂估的单价填入表内“暂估单价”栏及“暂估合价”栏。
表-09
综合单价分析表
工程名称：康复楼-给排水 | [7 empty] | 标段： |  | 第 31 页 共 54 页
项目编码 |  | 031001007002 |  | 项目名称 | 钢塑复合管 DN100 |  |  |  | 计量单位 |  | m | 工程量 | 5.05
清单综合单价组成明细
定额编号 | 定额项目名称 | 定额 单位 | 数量 | 单价 |  |  |  |  | 合价
|  |  |  | 人工费 | 材料费 | 机具费 | 管理费 和利润 |  | 人工费 |  | 材料费 | 机具费 | 管理费 和利润
C10-1-53 | 给排水管道 室内钢管(沟槽连接) 公称直径(mm以内) 100 | 10m | 0.1 | 324.2 | 928.18 | 50.5 | 178.81 |  | 32.42 |  | 92.82 | 5.05 | 17.88
C10-2-148 | 管道消毒、冲洗 公称直径(mm以内) 100 | 100m | 0.01 | 82.16 | 16.62 |  | 39.2 |  | 0.82 |  | 0.17 |  | 0.39
人工单价 |  | 小计 | [6 empty] | 33.24 |  | 92.99 | 5.05 | 18.27
|  | 未计价材料费 | [6 empty] | 92.26
清单项目综合单价 | [8 empty] | 149.55
材 料 费 明 细 | 主要材料名称、规格、型号 |  |  |  |  | 单位 | 数量 |  | 单价（元） |  | 合价（元） | 暂估单价 （元） | 暂估合价 （元）
| 卡箍连接件(含胶圈) DN100 |  |  |  |  | 套 | 0.438 |  | 15.1 |  | 6.61
| 钢塑复合管 DN100 |  |  |  |  | m | 0.968 |  | 80.13 |  | 77.57
| 钢塑复合管沟槽管件 DN100 |  |  |  |  | 个 | 0.36 |  | 22.45 |  | 8.08
| 其他材料费 | [7 empty] | - |  | 0.7 | -
| 材料费小计 | [7 empty] | - |  | 92.96 | -
注：1.如不使用省级或行业建设主管部门发布的计价依据，可不填定额编码、名称等； 2.招标文件提供了暂估单价的材料，按暂估的单价填入表内“暂估单价”栏及“暂估合价”栏。
表-09
综合单价分析表
工程名称：康复楼-给排水 | [7 empty] | 标段： |  | 第 32 页 共 54 页
项目编码 |  | 031001002001 |  | 项目名称 | 球墨铸铁管 DN100 |  |  |  | 计量单位 |  | m | 工程量 | 2.97
清单综合单价组成明细
定额编号 | 定额项目名称 | 定额 单位 | 数量 | 单价 |  |  |  |  | 合价
|  |  |  | 人工费 | 材料费 | 机具费 | 管理费 和利润 |  | 人工费 |  | 材料费 | 机具费 | 管理费 和利润
C8-2-341 | 低压 承插铸铁管(膨胀水泥接口) 公称直径(mm以内) 100 | 10m | 0.1 | 73.72 | 941.57 |  | 36.38 |  | 7.37 |  | 94.16 |  | 3.64
C8-5-342 | 低压 承插铸铁管件(膨胀水泥接口) 公称直径(mm以内) 100 | 10个 | 0.0167 | 465.01 | 161.47 |  | 229.48 |  | 7.75 |  | 2.69 |  | 3.82
C10-2-148 | 管道消毒、冲洗 公称直径(mm以内) 100 | 100m | 0.01 | 82.16 | 16.62 |  | 39.2 |  | 0.82 |  | 0.17 |  | 0.39
人工单价 |  | 小计 | [6 empty] | 15.94 |  | 97.02 |  | 7.85
|  | 未计价材料费 | [6 empty] | 95.87
清单项目综合单价 | [8 empty] | 120.81
材 料 费 明 细 | 主要材料名称、规格、型号 |  |  |  |  | 单位 | 数量 |  | 单价（元） |  | 合价（元） | 暂估单价 （元） | 暂估合价 （元）
| 球墨铸铁管 DN100 |  |  |  |  | m | 1 |  | 93.71 |  | 93.71
| 球墨铸铁管承插管件 DN100 |  |  |  |  | 个 | 0.1667 |  | 12.97 |  | 2.16
| 其他材料费 | [7 empty] | - |  | 1.14 | -
| 材料费小计 | [7 empty] | - |  | 97.01 | -
注：1.如不使用省级或行业建设主管部门发布的计价依据，可不填定额编码、名称等； 2.招标文件提供了暂估单价的材料，按暂估的单价填入表内“暂估单价”栏及“暂估合价”栏。
表-09
综合单价分析表
工程名称：康复楼-给排水 | [7 empty] | 标段： |  | 第 33 页 共 54 页
项目编码 |  | 031001006008 |  | 项目名称 | 给水用PPR热水管 DN15 |  |  |  | 计量单位 |  | m | 工程量 | 129.101
清单综合单价组成明细
定额编号 | 定额项目名称 | 定额 单位 | 数量 | 单价 |  |  |  |  | 合价
|  |  |  | 人工费 | 材料费 | 机具费 | 管理费 和利润 |  | 人工费 |  | 材料费 | 机具费 | 管理费 和利润
C10-1-289 | 给排水管道 室内塑料给水管(热熔连接) 公称外径(mm以内) 20 | 10m | 0.1 | 122.49 | 38.65 | 0.15 | 58.53 |  | 12.25 |  | 3.87 | 0.02 | 5.85
C10-2-140 | 管道消毒、冲洗 公称直径(mm以内) 15 | 100m | 0.01 | 44.55 | 0.87 |  | 21.26 |  | 0.45 |  | 0.01 |  | 0.21
人工单价 |  | 小计 | [6 empty] | 12.7 |  | 3.88 | 0.02 | 6.06
|  | 未计价材料费 | [6 empty] | 3.75
清单项目综合单价 | [8 empty] | 22.65
材 料 费 明 细 | 主要材料名称、规格、型号 |  |  |  |  | 单位 | 数量 |  | 单价（元） |  | 合价（元） | 暂估单价 （元） | 暂估合价 （元）
| 室内塑料给水管接头零件(热熔接) DN15 |  |  |  |  | 个 | 1.52 |  | 0.79 |  | 1.2
| PPR热水管 DN15 1.0MPa |  |  |  |  | m | 1.016 |  | 2.51 |  | 2.55
| 其他材料费 | [7 empty] | - |  | 0.13 | -
| 材料费小计 | [7 empty] | - |  | 3.88 | -
注：1.如不使用省级或行业建设主管部门发布的计价依据，可不填定额编码、名称等； 2.招标文件提供了暂估单价的材料，按暂估的单价填入表内“暂估单价”栏及“暂估合价”栏。
表-09
综合单价分析表
工程名称：康复楼-给排水 | [7 empty] | 标段： |  | 第 34 页 共 54 页
项目编码 |  | 031001006009 |  | 项目名称 | 给水用PPR热水管 DN20 |  |  |  | 计量单位 |  | m | 工程量 | 23.08
清单综合单价组成明细
定额编号 | 定额项目名称 | 定额 单位 | 数量 | 单价 |  |  |  |  | 合价
|  |  |  | 人工费 | 材料费 | 机具费 | 管理费 和利润 |  | 人工费 |  | 材料费 | 机具费 | 管理费 和利润
C10-1-290 | 给排水管道 室内塑料给水管(热熔连接) 公称外径(mm以内) 25 | 10m | 0.1 | 136.2 | 52.69 | 0.15 | 65.07 |  | 13.62 |  | 5.27 | 0.02 | 6.51
C10-2-141 | 管道消毒、冲洗 公称直径(mm以内) 20 | 100m | 0.01 | 47.97 | 1.17 |  | 22.89 |  | 0.48 |  | 0.01 |  | 0.23
人工单价 |  | 小计 | [6 empty] | 14.1 |  | 5.28 | 0.02 | 6.74
|  | 未计价材料费 | [6 empty] | 5.15
清单项目综合单价 | [8 empty] | 26.13
材 料 费 明 细 | 主要材料名称、规格、型号 |  |  |  |  | 单位 | 数量 |  | 单价（元） |  | 合价（元） | 暂估单价 （元） | 暂估合价 （元）
| 室内塑料给水管接头零件(热熔接) DN20 |  |  |  |  | 个 | 1.225 |  | 1.2 |  | 1.47
| PP-R热水管 DN20 1.0MPa |  |  |  |  | m | 1.016 |  | 3.62 |  | 3.68
| 其他材料费 | [7 empty] | - |  | 0.14 | -
| 材料费小计 | [7 empty] | - |  | 5.29 | -
注：1.如不使用省级或行业建设主管部门发布的计价依据，可不填定额编码、名称等； 2.招标文件提供了暂估单价的材料，按暂估的单价填入表内“暂估单价”栏及“暂估合价”栏。
表-09
综合单价分析表
工程名称：康复楼-给排水 | [7 empty] | 标段： |  | 第 35 页 共 54 页
项目编码 |  | 031001006010 |  | 项目名称 | UPVC排水管 DN50 |  |  |  | 计量单位 |  | m | 工程量 | 79.42
清单综合单价组成明细
定额编号 | 定额项目名称 | 定额 单位 | 数量 | 单价 |  |  |  |  | 合价
|  |  |  | 人工费 | 材料费 | 机具费 | 管理费 和利润 |  | 人工费 |  | 材料费 | 机具费 | 管理费 和利润
C10-1-328 | 给排水管道 室内塑料排水管(粘接) 公称外径(mm以内) 50 | 10m | 0.1 | 151.41 | 73.82 | 0.04 | 72.27 |  | 15.14 |  | 7.38 |  | 7.23
人工单价 |  | 小计 | [6 empty] | 15.14 |  | 7.38 |  | 7.23
|  | 未计价材料费 | [6 empty] | 6.94
清单项目综合单价 | [8 empty] | 29.75
材 料 费 明 细 | 主要材料名称、规格、型号 |  |  |  |  | 单位 | 数量 |  | 单价（元） |  | 合价（元） | 暂估单价 （元） | 暂估合价 （元）
| PVC-U排水管 DN50 |  |  |  |  | m | 1.012 |  | 5.32 |  | 5.38
| 室内塑料排水管件 DN50 |  |  |  |  | 个 | 0.69 |  | 2.26 |  | 1.56
| 其他材料费 | [7 empty] | - |  | 0.43 | -
| 材料费小计 | [7 empty] | - |  | 7.37 | -
注：1.如不使用省级或行业建设主管部门发布的计价依据，可不填定额编码、名称等； 2.招标文件提供了暂估单价的材料，按暂估的单价填入表内“暂估单价”栏及“暂估合价”栏。
表-09
综合单价分析表
工程名称：康复楼-给排水 | [7 empty] | 标段： |  | 第 36 页 共 54 页
项目编码 |  | 031001006011 |  | 项目名称 | UPVC排水管 DN75 |  |  |  | 计量单位 |  | m | 工程量 | 70.62
清单综合单价组成明细
定额编号 | 定额项目名称 | 定额 单位 | 数量 | 单价 |  |  |  |  | 合价
|  |  |  | 人工费 | 材料费 | 机具费 | 管理费 和利润 |  | 人工费 |  | 材料费 | 机具费 | 管理费 和利润
C10-1-329 | 给排水管道 室内塑料排水管(粘接) 公称外径(mm以内) 75 | 10m | 0.1 | 202.75 | 148.21 | 0.04 | 96.77 |  | 20.28 |  | 14.82 |  | 9.68
人工单价 |  | 小计 | [6 empty] | 20.28 |  | 14.82 |  | 9.68
|  | 未计价材料费 | [6 empty] | 14.07
清单项目综合单价 | [8 empty] | 44.78
材 料 费 明 细 | 主要材料名称、规格、型号 |  |  |  |  | 单位 | 数量 |  | 单价（元） |  | 合价（元） | 暂估单价 （元） | 暂估合价 （元）
| PVC-U排水管 DN75 |  |  |  |  | m | 0.98 |  | 8.73 |  | 8.56
| 室内塑料排水管件 DN75 |  |  |  |  | 个 | 0.885 |  | 6.23 |  | 5.51
| 其他材料费 | [7 empty] | - |  | 0.75 | -
| 材料费小计 | [7 empty] | - |  | 14.82 | -
注：1.如不使用省级或行业建设主管部门发布的计价依据，可不填定额编码、名称等； 2.招标文件提供了暂估单价的材料，按暂估的单价填入表内“暂估单价”栏及“暂估合价”栏。
表-09
综合单价分析表
工程名称：康复楼-给排水 | [7 empty] | 标段： |  | 第 37 页 共 54 页
项目编码 |  | 031001006012 |  | 项目名称 | UPVC排水管 DN100 |  |  |  | 计量单位 |  | m | 工程量 | 433.28
清单综合单价组成明细
定额编号 | 定额项目名称 | 定额 单位 | 数量 | 单价 |  |  |  |  | 合价
|  |  |  | 人工费 | 材料费 | 机具费 | 管理费 和利润 |  | 人工费 |  | 材料费 | 机具费 | 管理费 和利润
C10-1-330 | 给排水管道 室内塑料排水管(粘接) 公称外径(mm以内) 110 | 10m | 0.1 | 225.77 | 325.36 | 0.08 | 107.78 |  | 22.58 |  | 32.54 | 0.01 | 10.78
人工单价 |  | 小计 | [6 empty] | 22.58 |  | 32.54 | 0.01 | 10.78
|  | 未计价材料费 | [6 empty] | 31.44
清单项目综合单价 | [8 empty] | 65.9
材 料 费 明 细 | 主要材料名称、规格、型号 |  |  |  |  | 单位 | 数量 |  | 单价（元） |  | 合价（元） | 暂估单价 （元） | 暂估合价 （元）
| PVC-U排水管 DN100 |  |  |  |  | m | 0.95 |  | 17.12 |  | 16.26
| 室内塑料排水管件 DN100 |  |  |  |  | 个 | 1.156 |  | 13.13 |  | 15.18
| 其他材料费 | [7 empty] | - |  | 1.09 | -
| 材料费小计 | [7 empty] | - |  | 32.53 | -
注：1.如不使用省级或行业建设主管部门发布的计价依据，可不填定额编码、名称等； 2.招标文件提供了暂估单价的材料，按暂估的单价填入表内“暂估单价”栏及“暂估合价”栏。
表-09
综合单价分析表
工程名称：康复楼-给排水 | [7 empty] | 标段： |  | 第 38 页 共 54 页
项目编码 |  | 031002003001 |  | 项目名称 | 穿墙钢套管 |  |  |  | 计量单位 |  | 个 | 工程量 | 9
清单综合单价组成明细
定额编号 | 定额项目名称 | 定额 单位 | 数量 | 单价 |  |  |  |  | 合价
|  |  |  | 人工费 | 材料费 | 机具费 | 管理费 和利润 |  | 人工费 |  | 材料费 | 机具费 | 管理费 和利润
C10-2-25 | 一般钢套管制作安装 介质管道公称直径(mm以内) 20 | 个 | 1 | 10.35 | 6.85 | 0.89 | 5.37 |  | 10.35 |  | 6.85 | 0.89 | 5.37
人工单价 |  | 小计 | [6 empty] | 10.35 |  | 6.85 | 0.89 | 5.37
|  | 未计价材料费 | [6 empty] | 3.31
清单项目综合单价 | [8 empty] | 23.46
材 料 费 明 细 | 主要材料名称、规格、型号 |  |  |  |  | 单位 | 数量 |  | 单价（元） |  | 合价（元） | 暂估单价 （元） | 暂估合价 （元）
| 焊接钢管 |  |  |  |  | kg | 0.82 |  | 4.04 |  | 3.31
| 其他材料费 | [7 empty] | - |  | 3.53 | -
| 材料费小计 | [7 empty] | - |  | 6.84 | -
注：1.如不使用省级或行业建设主管部门发布的计价依据，可不填定额编码、名称等； 2.招标文件提供了暂估单价的材料，按暂估的单价填入表内“暂估单价”栏及“暂估合价”栏。
表-09
综合单价分析表
工程名称：康复楼-给排水 | [7 empty] | 标段： |  | 第 39 页 共 54 页
项目编码 |  | 031002003002 |  | 项目名称 | 穿墙钢套管 |  |  |  | 计量单位 |  | 个 | 工程量 | 5
清单综合单价组成明细
定额编号 | 定额项目名称 | 定额 单位 | 数量 | 单价 |  |  |  |  | 合价
|  |  |  | 人工费 | 材料费 | 机具费 | 管理费 和利润 |  | 人工费 |  | 材料费 | 机具费 | 管理费 和利润
C10-2-25 | 一般钢套管制作安装 介质管道公称直径(mm以内) 20 | 个 | 1 | 10.35 | 6.85 | 0.89 | 5.37 |  | 10.35 |  | 6.85 | 0.89 | 5.37
人工单价 |  | 小计 | [6 empty] | 10.35 |  | 6.85 | 0.89 | 5.37
|  | 未计价材料费 | [6 empty] | 3.31
清单项目综合单价 | [8 empty] | 23.46
材 料 费 明 细 | 主要材料名称、规格、型号 |  |  |  |  | 单位 | 数量 |  | 单价（元） |  | 合价（元） | 暂估单价 （元） | 暂估合价 （元）
| 焊接钢管 |  |  |  |  | kg | 0.82 |  | 4.04 |  | 3.31
| 其他材料费 | [7 empty] | - |  | 3.53 | -
| 材料费小计 | [7 empty] | - |  | 6.84 | -
注：1.如不使用省级或行业建设主管部门发布的计价依据，可不填定额编码、名称等； 2.招标文件提供了暂估单价的材料，按暂估的单价填入表内“暂估单价”栏及“暂估合价”栏。
表-09
综合单价分析表
工程名称：康复楼-给排水 | [7 empty] | 标段： |  | 第 40 页 共 54 页
项目编码 |  | 031002003003 |  | 项目名称 | 穿墙钢套管 |  |  |  | 计量单位 |  | 个 | 工程量 | 58
清单综合单价组成明细
定额编号 | 定额项目名称 | 定额 单位 | 数量 | 单价 |  |  |  |  | 合价
|  |  |  | 人工费 | 材料费 | 机具费 | 管理费 和利润 |  | 人工费 |  | 材料费 | 机具费 | 管理费 和利润
C10-2-26 | 一般钢套管制作安装 介质管道公称直径(mm以内) 32 | 个 | 1 | 11.64 | 10.78 | 1.02 | 6.04 |  | 11.64 |  | 10.78 | 1.02 | 6.04
人工单价 |  | 小计 | [6 empty] | 11.64 |  | 10.78 | 1.02 | 6.04
|  | 未计价材料费 | [6 empty] | 5.94
清单项目综合单价 | [8 empty] | 29.48
材 料 费 明 细 | 主要材料名称、规格、型号 |  |  |  |  | 单位 | 数量 |  | 单价（元） |  | 合价（元） | 暂估单价 （元） | 暂估合价 （元）
| 焊接钢管 |  |  |  |  | kg | 1.47 |  | 4.04 |  | 5.94
| 其他材料费 | [7 empty] | - |  | 4.84 | -
| 材料费小计 | [7 empty] | - |  | 10.78 | -
注：1.如不使用省级或行业建设主管部门发布的计价依据，可不填定额编码、名称等； 2.招标文件提供了暂估单价的材料，按暂估的单价填入表内“暂估单价”栏及“暂估合价”栏。
表-09
综合单价分析表
工程名称：康复楼-给排水 | [7 empty] | 标段： |  | 第 41 页 共 54 页
项目编码 |  | 031002003004 |  | 项目名称 | 穿墙钢套管 |  |  |  | 计量单位 |  | 个 | 工程量 | 1
清单综合单价组成明细
定额编号 | 定额项目名称 | 定额 单位 | 数量 | 单价 |  |  |  |  | 合价
|  |  |  | 人工费 | 材料费 | 机具费 | 管理费 和利润 |  | 人工费 |  | 材料费 | 机具费 | 管理费 和利润
C10-2-26 | 一般钢套管制作安装 介质管道公称直径(mm以内) 32 | 个 | 1 | 11.64 | 10.78 | 1.02 | 6.04 |  | 11.64 |  | 10.78 | 1.02 | 6.04
人工单价 |  | 小计 | [6 empty] | 11.64 |  | 10.78 | 1.02 | 6.04
|  | 未计价材料费 | [6 empty] | 5.94
清单项目综合单价 | [8 empty] | 29.48
材 料 费 明 细 | 主要材料名称、规格、型号 |  |  |  |  | 单位 | 数量 |  | 单价（元） |  | 合价（元） | 暂估单价 （元） | 暂估合价 （元）
| 焊接钢管 |  |  |  |  | kg | 1.47 |  | 4.04 |  | 5.94
| 其他材料费 | [7 empty] | - |  | 4.84 | -
| 材料费小计 | [7 empty] | - |  | 10.78 | -
注：1.如不使用省级或行业建设主管部门发布的计价依据，可不填定额编码、名称等； 2.招标文件提供了暂估单价的材料，按暂估的单价填入表内“暂估单价”栏及“暂估合价”栏。
表-09
综合单价分析表
工程名称：康复楼-给排水 | [7 empty] | 标段： |  | 第 42 页 共 54 页
项目编码 |  | 031002003005 |  | 项目名称 | 穿墙钢套管 |  |  |  | 计量单位 |  | 个 | 工程量 | 3
清单综合单价组成明细
定额编号 | 定额项目名称 | 定额 单位 | 数量 | 单价 |  |  |  |  | 合价
|  |  |  | 人工费 | 材料费 | 机具费 | 管理费 和利润 |  | 人工费 |  | 材料费 | 机具费 | 管理费 和利润
C10-2-28 | 一般钢套管制作安装 介质管道公称直径(mm以内) 65 | 个 | 1 | 22.39 | 27.95 | 1.15 | 11.24 |  | 22.39 |  | 27.95 | 1.15 | 11.24
人工单价 |  | 小计 | [6 empty] | 22.39 |  | 27.95 | 1.15 | 11.24
|  | 未计价材料费 | [6 empty] | 14.75
清单项目综合单价 | [8 empty] | 62.73
材 料 费 明 细 | 主要材料名称、规格、型号 |  |  |  |  | 单位 | 数量 |  | 单价（元） |  | 合价（元） | 暂估单价 （元） | 暂估合价 （元）
| 焊接钢管 |  |  |  |  | kg | 3.65 |  | 4.04 |  | 14.75
| 其他材料费 | [7 empty] | - |  | 13.18 | -
| 材料费小计 | [7 empty] | - |  | 27.93 | -
注：1.如不使用省级或行业建设主管部门发布的计价依据，可不填定额编码、名称等； 2.招标文件提供了暂估单价的材料，按暂估的单价填入表内“暂估单价”栏及“暂估合价”栏。
表-09
综合单价分析表
工程名称：康复楼-给排水 | [7 empty] | 标段： |  | 第 43 页 共 54 页
项目编码 |  | 031002003006 |  | 项目名称 | 穿楼板钢套管 |  |  |  | 计量单位 |  | 个 | 工程量 | 4
清单综合单价组成明细
定额编号 | 定额项目名称 | 定额 单位 | 数量 | 单价 |  |  |  |  | 合价
|  |  |  | 人工费 | 材料费 | 机具费 | 管理费 和利润 |  | 人工费 |  | 材料费 | 机具费 | 管理费 和利润
C10-2-27 | 一般钢套管制作安装 介质管道公称直径(mm以内) 50 | 个 | 1 | 16.66 | 22.5 | 1.08 | 8.47 |  | 16.66 |  | 22.5 | 1.08 | 8.47
人工单价 |  | 小计 | [6 empty] | 16.66 |  | 22.5 | 1.08 | 8.47
|  | 未计价材料费 | [6 empty] | 13.17
清单项目综合单价 | [8 empty] | 48.71
材 料 费 明 细 | 主要材料名称、规格、型号 |  |  |  |  | 单位 | 数量 |  | 单价（元） |  | 合价（元） | 暂估单价 （元） | 暂估合价 （元）
| 焊接钢管 |  |  |  |  | kg | 3.26 |  | 4.04 |  | 13.17
| 其他材料费 | [7 empty] | - |  | 9.33 | -
| 材料费小计 | [7 empty] | - |  | 22.5 | -
注：1.如不使用省级或行业建设主管部门发布的计价依据，可不填定额编码、名称等； 2.招标文件提供了暂估单价的材料，按暂估的单价填入表内“暂估单价”栏及“暂估合价”栏。
表-09
综合单价分析表
工程名称：康复楼-给排水 | [7 empty] | 标段： |  | 第 44 页 共 54 页
项目编码 |  | 031002003007 |  | 项目名称 | 穿楼板钢套管 |  |  |  | 计量单位 |  | 个 | 工程量 | 1
清单综合单价组成明细
定额编号 | 定额项目名称 | 定额 单位 | 数量 | 单价 |  |  |  |  | 合价
|  |  |  | 人工费 | 材料费 | 机具费 | 管理费 和利润 |  | 人工费 |  | 材料费 | 机具费 | 管理费 和利润
C10-2-28 | 一般钢套管制作安装 介质管道公称直径(mm以内) 65 | 个 | 1 | 22.39 | 27.95 | 1.15 | 11.24 |  | 22.39 |  | 27.95 | 1.15 | 11.24
人工单价 |  | 小计 | [6 empty] | 22.39 |  | 27.95 | 1.15 | 11.24
|  | 未计价材料费 | [6 empty] | 14.75
清单项目综合单价 | [8 empty] | 62.73
材 料 费 明 细 | 主要材料名称、规格、型号 |  |  |  |  | 单位 | 数量 |  | 单价（元） |  | 合价（元） | 暂估单价 （元） | 暂估合价 （元）
| 焊接钢管 |  |  |  |  | kg | 3.65 |  | 4.04 |  | 14.75
| 其他材料费 | [7 empty] | - |  | 13.18 | -
| 材料费小计 | [7 empty] | - |  | 27.93 | -
注：1.如不使用省级或行业建设主管部门发布的计价依据，可不填定额编码、名称等； 2.招标文件提供了暂估单价的材料，按暂估的单价填入表内“暂估单价”栏及“暂估合价”栏。
表-09
综合单价分析表
工程名称：康复楼-给排水 | [7 empty] | 标段： |  | 第 45 页 共 54 页
项目编码 |  | 031002003008 |  | 项目名称 | 穿楼板钢套管 |  |  |  | 计量单位 |  | 个 | 工程量 | 54
清单综合单价组成明细
定额编号 | 定额项目名称 | 定额 单位 | 数量 | 单价 |  |  |  |  | 合价
|  |  |  | 人工费 | 材料费 | 机具费 | 管理费 和利润 |  | 人工费 |  | 材料费 | 机具费 | 管理费 和利润
C10-2-30 | 一般钢套管制作安装 介质管道公称直径(mm以内) 100 | 个 | 1 | 40.56 | 46.74 | 1.66 | 20.14 |  | 40.56 |  | 46.74 | 1.66 | 20.14
人工单价 |  | 小计 | [6 empty] | 40.56 |  | 46.74 | 1.66 | 20.14
|  | 未计价材料费 | [6 empty] | 20.77
清单项目综合单价 | [8 empty] | 109.1
材 料 费 明 细 | 主要材料名称、规格、型号 |  |  |  |  | 单位 | 数量 |  | 单价（元） |  | 合价（元） | 暂估单价 （元） | 暂估合价 （元）
| 焊接钢管 |  |  |  |  | kg | 5.14 |  | 4.04 |  | 20.77
| 其他材料费 | [7 empty] | - |  | 25.96 | -
| 材料费小计 | [7 empty] | - |  | 46.73 | -
注：1.如不使用省级或行业建设主管部门发布的计价依据，可不填定额编码、名称等； 2.招标文件提供了暂估单价的材料，按暂估的单价填入表内“暂估单价”栏及“暂估合价”栏。
表-09
综合单价分析表
工程名称：康复楼-给排水 | [7 empty] | 标段： |  | 第 46 页 共 54 页
项目编码 |  | 031002003009 |  | 项目名称 | 穿外墙防水套管 |  |  |  | 计量单位 |  | 个 | 工程量 | 1
清单综合单价组成明细
定额编号 | 定额项目名称 | 定额 单位 | 数量 | 单价 |  |  |  |  | 合价
|  |  |  | 人工费 | 材料费 | 机具费 | 管理费 和利润 |  | 人工费 |  | 材料费 | 机具费 | 管理费 和利润
C10-2-71 | 刚性防水套管制作 公称直径(mm以内) 50 | 个 | 1 | 44.07 | 42.5 | 9.16 | 25.41 |  | 44.07 |  | 42.5 | 9.16 | 25.41
C10-2-88 | 刚性防水套管安装 公称直径(mm以内) 50 | 个 | 1 | 52.02 | 19.53 |  | 24.82 |  | 52.02 |  | 19.53 |  | 24.82
人工单价 |  | 小计 | [6 empty] | 96.09 |  | 62.03 | 9.16 | 50.23
|  | 未计价材料费 | [6 empty] | 32.39
清单项目综合单价 | [8 empty] | 217.51
材 料 费 明 细 | 主要材料名称、规格、型号 |  |  |  |  | 单位 | 数量 |  | 单价（元） |  | 合价（元） | 暂估单价 （元） | 暂估合价 （元）
| 焊接钢管 |  |  |  |  | kg | 3.26 |  | 4.04 |  | 13.17
| 钢板 |  |  |  |  | kg | 3.97 |  | 4.84 |  | 19.21
| 其他材料费 | [7 empty] | - |  | 29.64 | -
| 材料费小计 | [7 empty] | - |  | 62.02 | -
注：1.如不使用省级或行业建设主管部门发布的计价依据，可不填定额编码、名称等； 2.招标文件提供了暂估单价的材料，按暂估的单价填入表内“暂估单价”栏及“暂估合价”栏。
表-09
综合单价分析表
工程名称：康复楼-给排水 | [7 empty] | 标段： |  | 第 47 页 共 54 页
项目编码 |  | 031002003010 |  | 项目名称 | 穿外墙防水套管 |  |  |  | 计量单位 |  | 个 | 工程量 | 1
清单综合单价组成明细
定额编号 | 定额项目名称 | 定额 单位 | 数量 | 单价 |  |  |  |  | 合价
|  |  |  | 人工费 | 材料费 | 机具费 | 管理费 和利润 |  | 人工费 |  | 材料费 | 机具费 | 管理费 和利润
C10-2-73 | 刚性防水套管制作 公称直径(mm以内) 100 | 个 | 1 | 69.34 | 64.62 | 16.47 | 40.95 |  | 69.34 |  | 64.62 | 16.47 | 40.95
C10-2-89 | 刚性防水套管安装 公称直径(mm以内) 150 | 个 | 1 | 58.46 | 33.31 |  | 27.9 |  | 58.46 |  | 33.31 |  | 27.9
人工单价 |  | 小计 | [6 empty] | 127.8 |  | 97.93 | 16.47 | 68.85
|  | 未计价材料费 | [6 empty] | 50.53
清单项目综合单价 | [8 empty] | 311.05
材 料 费 明 细 | 主要材料名称、规格、型号 |  |  |  |  | 单位 | 数量 |  | 单价（元） |  | 合价（元） | 暂估单价 （元） | 暂估合价 （元）
| 焊接钢管 |  |  |  |  | kg | 5.14 |  | 4.04 |  | 20.77
| 钢板 |  |  |  |  | kg | 6.15 |  | 4.84 |  | 29.77
| 其他材料费 | [7 empty] | - |  | 47.41 | -
| 材料费小计 | [7 empty] | - |  | 97.95 | -
注：1.如不使用省级或行业建设主管部门发布的计价依据，可不填定额编码、名称等； 2.招标文件提供了暂估单价的材料，按暂估的单价填入表内“暂估单价”栏及“暂估合价”栏。
表-09
综合单价分析表
工程名称：康复楼-给排水 | [7 empty] | 标段： |  | 第 48 页 共 54 页
项目编码 |  | 031002003011 |  | 项目名称 | 穿楼板防水套管 |  |  |  | 计量单位 |  | 个 | 工程量 | 2
清单综合单价组成明细
定额编号 | 定额项目名称 | 定额 单位 | 数量 | 单价 |  |  |  |  | 合价
|  |  |  | 人工费 | 材料费 | 机具费 | 管理费 和利润 |  | 人工费 |  | 材料费 | 机具费 | 管理费 和利润
C10-2-71 | 刚性防水套管制作 公称直径(mm以内) 50 | 个 | 1 | 44.07 | 42.5 | 9.16 | 25.41 |  | 44.07 |  | 42.5 | 9.16 | 25.41
C10-2-88 | 刚性防水套管安装 公称直径(mm以内) 50 | 个 | 1 | 52.02 | 19.53 |  | 24.82 |  | 52.02 |  | 19.53 |  | 24.82
人工单价 |  | 小计 | [6 empty] | 96.09 |  | 62.03 | 9.16 | 50.23
|  | 未计价材料费 | [6 empty] | 32.39
清单项目综合单价 | [8 empty] | 217.51
材 料 费 明 细 | 主要材料名称、规格、型号 |  |  |  |  | 单位 | 数量 |  | 单价（元） |  | 合价（元） | 暂估单价 （元） | 暂估合价 （元）
| 焊接钢管 |  |  |  |  | kg | 3.26 |  | 4.04 |  | 13.17
| 钢板 |  |  |  |  | kg | 3.97 |  | 4.84 |  | 19.21
| 其他材料费 | [7 empty] | - |  | 29.64 | -
| 材料费小计 | [7 empty] | - |  | 62.02 | -
注：1.如不使用省级或行业建设主管部门发布的计价依据，可不填定额编码、名称等； 2.招标文件提供了暂估单价的材料，按暂估的单价填入表内“暂估单价”栏及“暂估合价”栏。
表-09
综合单价分析表
工程名称：康复楼-给排水 | [7 empty] | 标段： |  | 第 49 页 共 54 页
项目编码 |  | 031002003012 |  | 项目名称 | 穿楼板防水套管 |  |  |  | 计量单位 |  | 个 | 工程量 | 1
清单综合单价组成明细
定额编号 | 定额项目名称 | 定额 单位 | 数量 | 单价 |  |  |  |  | 合价
|  |  |  | 人工费 | 材料费 | 机具费 | 管理费 和利润 |  | 人工费 |  | 材料费 | 机具费 | 管理费 和利润
C10-2-72 | 刚性防水套管制作 公称直径(mm以内) 80 | 个 | 1 | 52.5 | 52.49 | 10.98 | 30.3 |  | 52.5 |  | 52.49 | 10.98 | 30.3
C10-2-89 | 刚性防水套管安装 公称直径(mm以内) 150 | 个 | 1 | 58.46 | 33.31 |  | 27.9 |  | 58.46 |  | 33.31 |  | 27.9
人工单价 |  | 小计 | [6 empty] | 110.96 |  | 85.8 | 10.98 | 58.2
|  | 未计价材料费 | [6 empty] | 40.2
清单项目综合单价 | [8 empty] | 265.94
材 料 费 明 细 | 主要材料名称、规格、型号 |  |  |  |  | 单位 | 数量 |  | 单价（元） |  | 合价（元） | 暂估单价 （元） | 暂估合价 （元）
| 焊接钢管 |  |  |  |  | kg | 4.02 |  | 4.04 |  | 16.24
| 钢板 |  |  |  |  | kg | 4.95 |  | 4.84 |  | 23.96
| 其他材料费 | [7 empty] | - |  | 45.62 | -
| 材料费小计 | [7 empty] | - |  | 85.82 | -
注：1.如不使用省级或行业建设主管部门发布的计价依据，可不填定额编码、名称等； 2.招标文件提供了暂估单价的材料，按暂估的单价填入表内“暂估单价”栏及“暂估合价”栏。
表-09
综合单价分析表
工程名称：康复楼-给排水 | [7 empty] | 标段： |  | 第 50 页 共 54 页
项目编码 |  | 031002003013 |  | 项目名称 | 穿楼板防水套管 |  |  |  | 计量单位 |  | 个 | 工程量 | 27
清单综合单价组成明细
定额编号 | 定额项目名称 | 定额 单位 | 数量 | 单价 |  |  |  |  | 合价
|  |  |  | 人工费 | 材料费 | 机具费 | 管理费 和利润 |  | 人工费 |  | 材料费 | 机具费 | 管理费 和利润
C10-2-73 | 刚性防水套管制作 公称直径(mm以内) 100 | 个 | 1 | 69.34 | 64.62 | 16.47 | 40.95 |  | 69.34 |  | 64.62 | 16.47 | 40.95
C10-2-89 | 刚性防水套管安装 公称直径(mm以内) 150 | 个 | 1 | 58.46 | 33.31 |  | 27.9 |  | 58.46 |  | 33.31 |  | 27.9
人工单价 |  | 小计 | [6 empty] | 127.8 |  | 97.93 | 16.47 | 68.85
|  | 未计价材料费 | [6 empty] | 50.53
清单项目综合单价 | [8 empty] | 311.05
材 料 费 明 细 | 主要材料名称、规格、型号 |  |  |  |  | 单位 | 数量 |  | 单价（元） |  | 合价（元） | 暂估单价 （元） | 暂估合价 （元）
| 焊接钢管 |  |  |  |  | kg | 5.14 |  | 4.04 |  | 20.77
| 钢板 |  |  |  |  | kg | 6.15 |  | 4.84 |  | 29.77
| 其他材料费 | [7 empty] | - |  | 47.41 | -
| 材料费小计 | [7 empty] | - |  | 97.95 | -
注：1.如不使用省级或行业建设主管部门发布的计价依据，可不填定额编码、名称等； 2.招标文件提供了暂估单价的材料，按暂估的单价填入表内“暂估单价”栏及“暂估合价”栏。
表-09
综合单价分析表
工程名称：康复楼-给排水 | [7 empty] | 标段： |  | 第 51 页 共 54 页
项目编码 |  | 031002001001 |  | 项目名称 | 管道支架 |  |  |  | 计量单位 |  | kg | 工程量 | 303.31
清单综合单价组成明细
定额编号 | 定额项目名称 | 定额 单位 | 数量 | 单价 |  |  |  |  | 合价
|  |  |  | 人工费 | 材料费 | 机具费 | 管理费 和利润 |  | 人工费 |  | 材料费 | 机具费 | 管理费 和利润
C8-15-1 | 管道支架制作安装 一般管架 | 100kg | 0.01 | 878.76 | 547.46 | 180.27 | 522.64 |  | 8.79 |  | 5.47 | 1.8 | 5.23
C12-1-5 *0.2 | 手工除锈 一般钢结构 轻锈 除微锈（标准：氧化皮完全紧附，仅有少量锈点） 单价*0.2 | 100kg | 0.01 | 5.9 | 0.39 | 2.55 | 3.43 |  | 0.06 |  |  | 0.03 | 0.03
C12-2-49 换 | 一般钢结构 红丹防锈漆 第一遍 实际遍数(遍):2 安装前管道集中刷油 人工*0.7 | 100kg | 0.01 | 28.31 | 35.38 | 25.54 | 21.84 |  | 0.28 |  | 0.35 | 0.26 | 0.22
C12-2-56 换 | 一般钢结构 调和漆 第一遍 实际遍数(遍):2 安装前管道集中刷油 人工*0.7 | 100kg | 0.01 | 27.47 | 20.85 | 25.54 | 21.5 |  | 0.27 |  | 0.21 | 0.26 | 0.22
人工单价 |  | 小计 | [6 empty] | 9.4 |  | 6.03 | 2.35 | 5.7
|  | 未计价材料费 | [6 empty] | 4.54
清单项目综合单价 | [8 empty] | 23.48
材 料 费 明 | 主要材料名称、规格、型号 |  |  |  |  | 单位 | 数量 |  | 单价（元） |  | 合价（元） | 暂估单价 （元） | 暂估合价 （元）
注：1.如不使用省级或行业建设主管部门发布的计价依据，可不填定额编码、名称等； 2.招标文件提供了暂估单价的材料，按暂估的单价填入表内“暂估单价”栏及“暂估合价”栏。
表-09
综合单价分析表
工程名称：康复楼-给排水 | [7 empty] | 标段： |  | 第 52 页 共 54 页
细 | 型钢 |  |  |  |  | kg | 1.06 |  | 3.84 |  | 4.07
| 醇酸调和漆 |  |  |  |  | kg | 0.015 |  | 12.07 |  | 0.18
| 樟丹防锈漆 |  |  |  |  | kg | 0.0211 |  | 13.58 |  | 0.29
| 其他材料费 | [7 empty] | - |  | 1.5 | -
| 材料费小计 | [7 empty] | - |  | 6.04 | -
注：1.如不使用省级或行业建设主管部门发布的计价依据，可不填定额编码、名称等； 2.招标文件提供了暂估单价的材料，按暂估的单价填入表内“暂估单价”栏及“暂估合价”栏。
表-09
综合单价分析表
工程名称：康复楼-给排水 | [7 empty] | 标段： |  | 第 53 页 共 54 页
项目编码 |  | 031002001002 |  | 项目名称 | 抗震支撑 |  |  |  | 计量单位 |  | 套 | 工程量 | 36
清单综合单价组成明细
定额编号 | 定额项目名称 | 定额 单位 | 数量 | 单价 |  |  |  |  | 合价
|  |  |  | 人工费 | 材料费 | 机具费 | 管理费 和利润 |  | 人工费 |  | 材料费 | 机具费 | 管理费 和利润
补充主材004 | 抗震支撑 | 套 | 1 |  | 238.94 | [5 empty] | 238.94
人工单价 |  | 小计 | [8 empty] | 238.94
|  | 未计价材料费 | [6 empty] | 238.94
清单项目综合单价 | [8 empty] | 238.94
材 料 费 明 细 | 主要材料名称、规格、型号 |  |  |  |  | 单位 | 数量 |  | 单价（元） |  | 合价（元） | 暂估单价 （元） | 暂估合价 （元）
| 抗震支撑 |  |  |  |  | 套 | 1 |  | 238.94 |  | 238.94
| 材料费小计 | [7 empty] | - |  | 238.94 | -
注：1.如不使用省级或行业建设主管部门发布的计价依据，可不填定额编码、名称等； 2.招标文件提供了暂估单价的材料，按暂估的单价填入表内“暂估单价”栏及“暂估合价”栏。
表-09
综合单价分析表
工程名称：康复楼-给排水 | [7 empty] | 标段： |  | 第 54 页 共 54 页
项目编码 |  | 031301017001 |  | 项目名称 | 脚手架搭拆费 |  |  |  | 计量单位 |  | 项 | 工程量 | 1
清单综合单价组成明细
定额编号 | 定额项目名称 | 定额 单位 | 数量 | 单价 |  |  |  |  | 合价
|  |  |  | 人工费 | 材料费 | 机具费 | 管理费 和利润 |  | 人工费 |  | 材料费 | 机具费 | 管理费 和利润
BM399 | 脚手架搭拆费(单独承担埋地管道工程除外)(给排水、采暖、燃气工程) | 元 | 1 | 2212.59 |  |  |  |  | 2212.59
BM335 | 脚手架搭拆费(单独承担埋地管道工程除外)(工业管道工程) | 元 | 1 | 189.72 |  |  |  |  | 189.72
BM434 | 脚手架搭拆费(刷油、防腐蚀、绝热工程) | 元 | 1 | 22.45 |  |  |  |  | 22.45
人工单价 |  | 小计 | [6 empty] | 2424.76
未计价材料费
清单项目综合单价 | [8 empty] | 2424.76
材 料 费 明 细 | 主要材料名称、规格、型号 |  |  |  |  | 单位 | 数量 |  | 单价（元） |  | 合价（元） | 暂估单价 （元） | 暂估合价 （元）
| 其他材料费 | [7 empty] | - |  |  | -
| 材料费小计 | [7 empty] | - |  |  | -
注：1.如不使用省级或行业建设主管部门发布的计价依据，可不填定额编码、名称等； 2.招标文件提供了暂估单价的材料，按暂估的单价填入表内“暂估单价”栏及“暂估合价”栏。
表-09

## 表-11 总价措施项目清单与计价表
总价措施项目清单与计价表
工程名称：康复楼-给排水 | [5 empty] | 标段： |  | 第 1 页 共 2 页
序号 | 项目编码 | 项目名称 | 计算基础 | 费率 (%) | 金额 (元) |  | 调整 费率(%) |  | 调整后 金额(元) | 备注
1 | LSSGCSF00002 | 绿色施工安全防护措施费 | 分部分项人工费+分部分项机具费 | 35.77 | 17549.94 |  |  |  |  | 以分部分项的人工费与施工机具费之和为计算基础，费率35.77%
2 | 031301010001 | 安装与生产同时进行增加费用 | 分部分项人工费 | 0 | [5 empty] | 按人工费的10%计算
3 | 031301011001 | 在有害身体健康环境中施工增加费 | 分部分项人工费 | 0 | [5 empty] | 按人工费的10%计算
4 | TSSGBWZJF001 | 在地下（暗）室、设备及大口径管道内等特殊施工部位进行施工增加费 |  | 30 | [5 empty] | 按该部分人工费的30%计算
5 | 粤031302008001 | 赶工措施费 | 分部分项人工费+分部分项机具费 | 0 | [5 empty] | 赶工措施费=（1-δ）*分部分项（人工费+施工机具费）*0.344 （0.8≤δ＜1 式中：δ=合同工期/定额工期）
6 | 031302002001 | 夜间施工增加费 |  | 20 | [5 empty] | 按其夜间施工项目人工费的20%计算
7 | JTGRSGZJF001 | 交通干扰工程施工增加费 |  | 10 | [5 empty] | 按在市政道路上施工项目人工费的10%计算
8 | 粤031302009001 | 文明工地增加费 | 分部分项人工费+分部分项机具费 | 0 | [5 empty] | 以分部分项的人工费与施工机具费之和为计算基础；市级文明工地1.00%；省级文明工地2.00%
9 | DXGXJCJXF001 | 地下管线交叉降效费 | [7 empty] | 按实际发生或经批准的施工方案计
编制人（造价人员）： | [5 empty] | 复核人（造价工程师）：
表-11
总价措施项目清单与计价表
工程名称：康复楼-给排水 | [5 empty] | 标段： |  | 第 2 页 共 2 页
序号 | 项目编码 | 项目名称 | 计算基础 | 费率 (%) | 金额 (元) |  | 调整 费率(%) |  | 调整后 金额(元) | 备注
算
10 | QTFY00000002 | 其他费用 | [7 empty] | 按实际发生或经批准的施工组织设计方案计算
合 计 |  |  |  |  | 17549.94
编制人（造价人员）： | [5 empty] | 复核人（造价工程师）：
表-11

## 表-12 其他项目清单与计价汇总表
其他项目清单与计价汇总表
工程名称：康复楼-给排水 |  |  | 标段： |  | 第 1 页 共 1 页
序号 | 项目名称 | 金额（元） |  | 结算金额（元） |  | 备注
1 | 暂列金额 | 3870.58 |  |  |  | 明细详见表-12-1
2 | 暂估价
2.1 | 材料暂估价 | — |  |  |  | 明细详见表-12-2
2.2 | 专业工程暂估价 |  |  |  |  | 明细详见表-12-3
3 | 计日工 |  |  |  |  | 明细详见表-12-4
4 | 总承包服务费 |  |  |  |  | 明细详见表-12-5
5 | 预算包干费 | 4906.33
6 | 工程优质费
7 | 概算幅度差
8 | 现场签证费用
9 | 索赔费用
10 | 其他费用
| 合 计 | 8776.91 |  |  |  | —
注：材料（工程设备）暂估单价进入清单项目综合单价，此处不汇总。
表—12

## 表-13 规费、税金项目清单与计价表
规费、税金项目清单与计价表
工程名称：康复楼-给排水 |  |  | 标段： |  |  | 第 1 页 共 1 页
序号 | 项目名称 | 计算基础 |  | 计算基数 | 计算费率 (%) |  | 金额(元)
1 | 增值税销项税额 | 分部分项合计+措施合计+其他项目 |  | 222280.55 | 9 |  | 20005.25
合 计 | [6 empty] | 20005.25
编制人（造价人员）： |  |  | 复核人（造价工程师）：
表—13