## 表-04 单位工程招标控制价汇总表
单位工程招标控制价汇总表
工程名称：康复楼-通风空调 |  |  | 标段： | 第 1 页 共 1 页
序号 | 汇总内容 | 金额:(元) |  |  | 其中：暂估价(元)
1 | 分部分项合计 | 337405.57
1.1 | 空调风 | 322488.32
1.2 | 空调水 | 14917.25
2 | 措施合计 | 20520.72
2.1 | 绿色施工安全防护措施费 | 18635.48
2.2 | 其他措施费 | 1885.24
3 | 其他项目 | 11957.92 |  |  | －
3.1 | 暂列金额 | 6748.11
3.2 | 暂估价
3.3 | 计日工
3.4 | 总承包服务费
3.5 | 预算包干费 | 5209.81
3.6 | 工程优质费
3.7 | 概算幅度差
3.8 | 索赔费用
3.9 | 现场签证费用
3.10 | 其他费用
4 | 税前工程造价 | 369884.21
5 | 增值税销项税额 | 33289.58 |  |  | －
6 | 总造价 | 403173.79
7 | 人工费 | 51193.24
招标控制价合计=1+2+3+5 |  | 403,173.79 |  |  | 0.00
注：本表适用于单位工程招标控制价或投标报价的汇总，如无单位工程划分，单项工程也使用本表汇总
表—04

## 表-08 分部分项工程和单价措施项目清单与计价表(含措施标题)
分部分项工程和单价措施项目清单与计价表
工程名称：康复楼-通风空调 |  |  |  | 标段： |  |  |  | 第 1 页 共 9 页
序号 | 项目编码 | 项目名称 | 项目特征描述 |  | 计量单位 | 工程量 | 金额（元）
[7 empty] | 综合单价 |  | 综合合价 | 其中
暂估价
|  | 空调风 | [6 empty] | 322488.32
1 | 030701004001 | 壁挂式分体空调 BG-2.6 | 1.名称:壁挂式分体空调（室内外机） 2.编号:BG-2.6 3.技术参数:制冷量:2.6KW、制热量:3.4KW、配电:220V,0.65/0.79KW、二级能效、APF≥4.5 4.设备支架制作与安装、除锈、刷油 5.其他:具体做法及施工详见设计图纸和规范要求 |  | 台 | 5 | 2506.33 |  | 12531.65
2 | 030701004002 | 壁挂式分体空调 BG-3.6 | 1.名称:壁挂式分体空调（室内外机） 2.编号:BG-3.6 3.技术参数:制冷量:3.6KW、制热量:4.5KW、配电:220V,0.9/1.1KW、二级能效、APF≥4.5 4.设备支架制作与安装、除锈、刷油 5.其他:具体做法及施工详见设计图纸和规范要求 |  | 台 | 4 | 2738.42 |  | 10953.68
3 | 030701004003 | 中静压风管式分体空调 FG-2.6 | 1.名称:中静压风管式分体空调（室内外机） 2.编号:FG-2.6 3.技术参数:制冷量：2.6kw、制热量:3kw、配电:220V,0.98/0.98KW、二级能效、APF≥4.5 4.含温控开关及电气接线 5.设备支架制作与安装、除锈、刷油 6.其他:具体做法及施工详见设计图纸和规范要求 |  | 台 | 2 | 3071.24 |  | 6142.48
本页小计 | [8 empty] | 29627.81
注：为计取规费等的使用，可在表中增设其中：“定额人工费”。
表—08
分部分项工程和单价措施项目清单与计价表
工程名称：康复楼-通风空调 |  |  |  | 标段： |  |  |  | 第 2 页 共 9 页
序号 | 项目编码 | 项目名称 | 项目特征描述 |  | 计量单位 | 工程量 | 金额（元）
[7 empty] | 综合单价 |  | 综合合价 | 其中
暂估价
4 | 030701004004 | 中静压风管式分体空调 FG-3.6 | 1.名称:中静压风管式分体空调（室内外机） 2.编号:FG-3.6 3.技术参数:制冷量:3.6KW、制热量:4.6KW、配电:220V,0.98/1.4KW、二级能效、APF≥4.5 4.含温控开关及电气接线 5.设备支架制作与安装、除锈、刷油 6.其他:具体做法及施工详见设计图纸和规范要求 |  | 台 | 16 | 4147.93 |  | 66366.88
5 | 030701004005 | 中静压风管式分体空调 FG-7.2 | 1.名称:中静压风管式分体空调（室内外机） 2.编号:FG-7.2 3.技术参数:制冷量:7.2KW、制热量:8.5KW、配电:220V,2.72/3.1KW、二级能效、APF≥3.7 4.含温控开关及电气接线 5.设备支架制作与安装、除锈、刷油 6.其他:具体做法及施工详见设计图纸和规范要求 |  | 台 | 21 | 4303.68 |  | 90377.28
6 | 030701003001 | 分体四面出风天花机 N-5.2 | 1.名称:分体四面出风天花机（室内外机） 2.编号:N-5.2 3.技术参数:制冷量:5.2KW、制热量:5.8KW、配电:220V,1.65/1.65KW、2级能效、APF≥4 4.含减震器 5.设备支架制作与安装、除锈、刷油 6.其他:具体做法及施工详见设计图纸和规范要求 |  | 台 | 4 | 4997.21 |  | 19988.84
本页小计 | [8 empty] | 176733
注：为计取规费等的使用，可在表中增设其中：“定额人工费”。
表—08
分部分项工程和单价措施项目清单与计价表
工程名称：康复楼-通风空调 |  |  |  | 标段： |  |  |  | 第 3 页 共 9 页
序号 | 项目编码 | 项目名称 | 项目特征描述 |  | 计量单位 | 工程量 | 金额（元）
[7 empty] | 综合单价 |  | 综合合价 | 其中
暂估价
7 | 030701003002 | 分体四面出风天花机 N-7.2 | 1.名称:分体四面出风天花机（室内外机） 2.编号:N-7.2 3.技术参数:制冷量:7.2KW、制热量:8.5KW、配电:220V,2.43/2.45KW、二级能效、APF≥3.7 4.含减震器 5.设备支架制作与安装、除锈、刷油 6.其他:具体做法及施工详见设计图纸和规范要求 |  | 台 | 2 | 6333.49 |  | 12666.98
8 | 030108001001 | 低噪音离心风机箱 PF-1 | 1.名称:低噪音离心风机箱 2.编号:PF-1 3.技术参数：风量:250CMH、配电:220V/0.07kw、静压:190Pa、转速:2500rpm 4.含减震器 5.设备支架制作与安装、除锈、刷油 6.其他:具体做法及施工详见设计图纸和规范要求 |  | 台 | 1 | 1390.09 |  | 1390.09
9 | 030108001002 | 低噪音离心风机箱 PF-2 | 1.名称:低噪音离心风机箱 2.编号:PF-2 3.技术参数:风量:400CMH、配电:220V/0.1kw、静压:260Pa、转速:2500rpm 4.含减震器 5.设备支架制作与安装、除锈、刷油 6.其他:具体做法及施工详见设计图纸和规范要求 |  | 台 | 1 | 1390.16 |  | 1390.16
10 | 030108001003 | 轴流排烟风机 P(Y)-1、2 | 1.名称:轴流排烟风机 2.编号:P(Y)-1、2 3.技术参数:风量:15600CMH、配电:380V/5.5kw、静压:500Pa、转速:1450rpm 4.含减震器 5.设备支架制作与安装、除锈、刷油 6.其他:具体做法及施工详见设计图纸和规范要求 |  | 台 | 2 | 6157.29 |  | 12314.58
本页小计 | [8 empty] | 27761.81
注：为计取规费等的使用，可在表中增设其中：“定额人工费”。
表—08
分部分项工程和单价措施项目清单与计价表
工程名称：康复楼-通风空调 |  |  |  | 标段： |  |  |  | 第 4 页 共 9 页
序号 | 项目编码 | 项目名称 | 项目特征描述 |  | 计量单位 | 工程量 | 金额（元）
[7 empty] | 综合单价 |  | 综合合价 | 其中
暂估价
11 | 030404033001 | 百叶窗式换气扇 PB1 | 1.名称:百叶窗式换气扇 2.编号:PB1 3.技术参数:排风量:280CMH、配电:220V/0.024kw、噪声值≤38dB(A) 4.其他:具体做法及施工详见设计图纸和规范要求 |  | 台 | 21 | 228.44 |  | 4797.24
12 | 030404033002 | 天花式排气扇 PQ100 | 1.名称:天花式排气扇 2.编号:PQ100 3.技术参数:排风量:100CMH、余压:100Pa、功率:0.03kw、噪声值≤35dB(A)、带止回阀 4.其他:具体做法及施工详见设计图纸和规范要求 |  | 台 | 1 | 157.34 |  | 157.34
13 | 030404033003 | 天花式排气扇 PQ150 | 1.名称:天花式排气扇 2.编号:PQ150 3.技术参数:排风量:150CMH、余压:100Pa、功率:0.03kw、噪声值≤35dB(A)、带止回阀 4.其他:具体做法及施工详见设计图纸和规范要求 |  | 台 | 39 | 175.04 |  | 6826.56
14 | 030404019001 | 手动开启装置 | 1.名称:手动开启装置 2.型号:采用电动按钮 3.其他:具体做法及施工详见设计图纸和规范要求 |  | 个 | 4 | 306.67 |  | 1226.68
15 | 030702001001 | 碳钢通风管道 0.5mm | 1.材质:镀锌钢板 2.板材厚度:0.5mm 3.长边长:0<b≤320 4.系统:通风 5.管道支架除锈、刷油 6.其他:具体做法及施工详见设计图纸和规范要求 |  | m2 | 23.08 | 191.02 |  | 4408.74
16 | 030702001002 | 单面彩钢聚氨酯保温复合板 | 1.材质:单面彩钢聚氨酯保温复合板 2.板材厚度:20mm 3.长边长:630<b≤1000 4.系统:空调风 5.管道支架除锈、刷油 6.其他:具体做法及施工详见设计图纸和规范要求 |  | m2 | 36.55 | 87.85 |  | 3210.92
本页小计 | [8 empty] | 20627.48
注：为计取规费等的使用，可在表中增设其中：“定额人工费”。
表—08
分部分项工程和单价措施项目清单与计价表
工程名称：康复楼-通风空调 |  |  |  | 标段： |  |  |  | 第 5 页 共 9 页
序号 | 项目编码 | 项目名称 | 项目特征描述 |  | 计量单位 | 工程量 | 金额（元）
[7 empty] | 综合单价 |  | 综合合价 | 其中
暂估价
17 | 030702001003 | 碳钢通风管道 1.0mm | 1.材质:镀锌钢板 2.板材厚度:1.0mm 3.长边长:630<b≤1000 4.系统:防排烟 5.管道支架除锈、刷油 6.其他:具体做法及施工详见设计图纸和规范要求 |  | m2 | 78.57 | 141.51 |  | 11118.44
18 | 030702001004 | 碳钢通风管道 1.2mm | 1.材质:镀锌钢板 2.板材厚度:1.2mm 3.长边长:1000<b≤1250 4.系统:防排烟 5.管道支架除锈、刷油 6.其他:具体做法及施工详见设计图纸和规范要求 |  | m2 | 1.61 | 164.81 |  | 265.34
19 | 030702001005 | 碳钢通风管道 1.2mm | 1.材质:镀锌钢板 2.板材厚度:1.2mm 3.长边长:1250<b≤1500 4.系统:防排烟 5.管道支架除锈、刷油 6.其他:具体做法及施工详见设计图纸和规范要求 |  | m2 | 5.24 | 182.48 |  | 956.2
20 | 031208003001 | 带网格线铝箔贴面玻璃棉毡 | 1.绝热材料品种:带网格线铝箔贴面玻璃棉毡 2.保温厚度:50mm、容重为40kg/m3 3.其他:具体做法及施工详见设计图纸和规范要求 |  | m3 | 4.44 | 1610.34 |  | 7149.91
21 | 030703019001 | 柔性接口 | 1.软管接口制作安装 2.其他:具体做法及施工详见设计图纸和规范要求 |  | m2 | 22.62 | 428.92 |  | 9702.17
22 | 030702009001 | 弯头导流叶片 | 1.弯头导流叶片制作安装 2.其他:具体做法及施工详见设计图纸和规范要求 |  | m2 | 4.368 | 253.8 |  | 1108.6
23 | 030703001001 | 70℃ 防火调节阀(常开) 200*160 | 1.名称:70℃ 防火调节阀(常开) 200*160 2.型号、规格:70℃自动熔断、手动关闭，手动复位;0~90°，无级调节、输出电信号 3.其他:具体做法及施工详见设计图纸和规范要求 |  | 个 | 1 | 324.24 |  | 324.24
本页小计 | [8 empty] | 30624.9
注：为计取规费等的使用，可在表中增设其中：“定额人工费”。
表—08
分部分项工程和单价措施项目清单与计价表
工程名称：康复楼-通风空调 |  |  |  | 标段： |  |  |  | 第 6 页 共 9 页
序号 | 项目编码 | 项目名称 | 项目特征描述 |  | 计量单位 | 工程量 | 金额（元）
[7 empty] | 综合单价 |  | 综合合价 | 其中
暂估价
24 | 030703001002 | 70℃ 防火调节阀(常开) 200*200 | 1.名称:70℃ 防火调节阀(常开) 200*200 2.型号、规格:70℃自动熔断、手动关闭，手动复位;0~90°，无级调节、输出电信号 3.其他:具体做法及施工详见设计图纸和规范要求 |  | 个 | 1 | 324.24 |  | 324.24
25 | 030703001003 | 70℃ 防火调节阀(常开) 250*250 | 1.名称:70℃ 防火调节阀(常开) 250*250 2.型号、规格:70℃自动熔断、手动关闭，手动复位;0~90°，无级调节、输出电信号 3.其他:具体做法及施工详见设计图纸和规范要求 |  | 个 | 1 | 324.24 |  | 324.24
26 | 030703001004 | 70℃ 防火调节阀(常闭) 200*200 | 1.名称:70℃ 防火调节阀(常闭) 200*200 2.型号、规格:70℃自动熔断、手动关闭，手动复位;0~90°，无级调节、输出电信号 3.其他:具体做法及施工详见设计图纸和规范要求 |  | 个 | 1 | 324.24 |  | 324.24
27 | 030703001005 | 280℃ 防火调节阀(常开) 800*250 | 1.名称:280℃ 防火调节阀(常开) 800*250 2.型号、规格:280℃自动熔断 3.阀门支架制作与安装、除锈、刷油 4.其他:具体做法及施工详见设计图纸和规范要求 |  | 个 | 4 | 509.13 |  | 2036.52
28 | 030703001006 | 280℃ 排烟防火阀 800*250 | 1.名称:280℃ 排烟防火阀 800*250 2.型号、规格:280℃自动熔断 3.阀门支架制作与安装、除锈、刷油 4.其他:具体做法及施工详见设计图纸和规范要求 |  | 个 | 4 | 509.13 |  | 2036.52
29 | 030703001007 | 280℃ 排烟防火阀 800*400 | 1.名称:280℃ 排烟防火阀 800*400 2.型号、规格:280℃自动熔断 3.阀门支架制作与安装、除锈、刷油 4.其他:具体做法及施工详见设计图纸和规范要求 |  | 个 | 3 | 770.33 |  | 2310.99
本页小计 | [8 empty] | 7356.75
注：为计取规费等的使用，可在表中增设其中：“定额人工费”。
表—08
分部分项工程和单价措施项目清单与计价表
工程名称：康复楼-通风空调 |  |  |  | 标段： |  |  |  | 第 7 页 共 9 页
序号 | 项目编码 | 项目名称 | 项目特征描述 |  | 计量单位 | 工程量 | 金额（元）
[7 empty] | 综合单价 |  | 综合合价 | 其中
暂估价
30 | 011304002001 | 侧送风口 200*200 | 1.名称:侧送风口 2.型号、规格:200*200 3.其他:具体做法及施工详见设计图纸和规范要求 |  | 个 | 2 | 75.59 |  | 151.18
31 | 011304002002 | 侧送风口 630*150 | 1.名称:侧送风口 2.型号、规格:630*150 3.其他:具体做法及施工详见设计图纸和规范要求 |  | 个 | 18 | 112.68 |  | 2028.24
32 | 011304002003 | 侧送风口 1000*150 | 1.名称:侧送风口 2.型号、规格:1000*150 3.其他:具体做法及施工详见设计图纸和规范要求 |  | 个 | 19 | 172.63 |  | 3279.97
33 | 011304002004 | 回风口 1200*200 | 1.名称:回风口 2.型号、规格:1200*200 3.其他:具体做法及施工详见设计图纸和规范要求 |  | 个 | 39 | 196.33 |  | 7656.87
34 | 011304002005 | 单层百叶风口 400*300 | 1.名称:单层百叶风口 2.型号、规格:400*300 3.其他:具体做法及施工详见设计图纸和规范要求 |  | 个 | 20 | 130.85 |  | 2617
35 | 011304002006 | 双层百叶下送风口 1200*200 | 1.名称:双层百叶下送风口 2.型号、规格:1200*200 3.其他:具体做法及施工详见设计图纸和规范要求 |  | 个 | 2 | 192.41 |  | 384.82
36 | 011304002007 | 防雨百叶 200*200 | 1.名称:防雨百叶 2.型号、规格:200*200 3.其他:具体做法及施工详见设计图纸和规范要求 |  | 个 | 41 | 64.97 |  | 2663.77
37 | 011304002008 | 防雨百叶 1500*800 | 1.名称:防雨百叶 2.型号、规格:1500*800 3.其他:具体做法及施工详见设计图纸和规范要求 |  | 个 | 2 | 315.08 |  | 630.16
38 | 030817008001 | 套管制作安装 | 1.名称:风管套管 2.厚度:2.0mm 3.其他:具体做法及施工详见设计图纸和规范要求 |  | m2 | 4.6 | 241.45 |  | 1110.67
39 | 030704002001 | 风管漏光试验、漏风试验 | 1.名称:风管漏光试验、漏风试验 2.其他:具体做法及施工详见设计图纸和规范要求 |  | m2 | 145.039 | 1.23 |  | 178.4
本页小计 | [8 empty] | 20701.08
注：为计取规费等的使用，可在表中增设其中：“定额人工费”。
表—08
分部分项工程和单价措施项目清单与计价表
工程名称：康复楼-通风空调 |  |  |  | 标段： |  |  |  | 第 8 页 共 9 页
序号 | 项目编码 | 项目名称 | 项目特征描述 |  | 计量单位 | 工程量 | 金额（元）
[7 empty] | 综合单价 |  | 综合合价 | 其中
暂估价
40 | 031002001005 | 抗震支架 | 1.名称:成套抗震支架 2.管架形式:综合考虑 3.型号规格:综合考虑 4其他:具体做法及施工详见设计图纸和规范要求 |  | 套 | 12 | 504.42 |  | 6053.04
41 | 030704001001 | 通风工程检测、调试 | 1.通风工程检测、调试 2.其他:具体做法及施工详见设计图纸和规范要求 |  | 系统 | 1 | 3002.45 |  | 3002.45
|  | 空调水 | [6 empty] | 14917.25
42 | 031001001001 | PVC给水塑料管 DN20 | 1.名称:PVC给水塑料管 2.规格:DN20 3.连接方式:胶接 4.保温:橡塑发泡隔热材料，厚度19mm 5.管道试压及冲洗 6.其他:具体做法及施工详见设计图纸和规范要求 |  | m | 298.613 | 30.88 |  | 9221.17
43 | 031001001002 | PVC给水塑料管 DN25 | 1.名称:PVC给水塑料管 2.规格:DN25 3.连接方式:胶接 4.保温:橡塑发泡隔热材料，厚度19mm 5.管道试压及冲洗 6.其他:具体做法及施工详见设计图纸和规范要求 |  | m | 36.679 | 38.09 |  | 1397.1
44 | 031002003015 | 钢套管 | 1.名称:钢套管 2.介质管道:DN32 3.套管规格:DN50 4.其他:具体做法及施工详见设计图纸和规范要求 |  | 个 | 24 | 29.48 |  | 707.52
45 | 031002003016 | 钢套管 | 1.名称:钢套管 2.介质管道:DN40 3.套管规格:DN60 4.其他:具体做法及施工详见设计图纸和规范要求 |  | 个 | 30 | 48.71 |  | 1461.3
46 | 031002001006 | 管道支架 | 1.名称:管道支架制作安装 2.材质:型钢 3.除锈、刷樟丹漆二度，调和漆一度 4.其他:具体做法及施工详见设计图纸和规范要求 |  | kg | 72.64 | 23.48 |  | 1705.59
本页小计 | [8 empty] | 23548.17
注：为计取规费等的使用，可在表中增设其中：“定额人工费”。
表—08
分部分项工程和单价措施项目清单与计价表
工程名称：康复楼-通风空调 |  |  |  | 标段： |  |  |  | 第 9 页 共 9 页
序号 | 项目编码 | 项目名称 | 项目特征描述 |  | 计量单位 | 工程量 | 金额（元）
[7 empty] | 综合单价 |  | 综合合价 | 其中
暂估价
47 | 031009002001 | 空调水工程系统调试 | 1.空调水工程系统调试 2.其他:具体做法及施工详见设计图纸和规范要求 |  | 系统 | 1 | 424.57 |  | 424.57
|  | 措施项目 | [6 empty] | 1885.24
| 2 | 措施其他项目 | [6 empty] | 1885.24
48 | 031301017003 | 脚手架搭拆费 | 1.脚手架搭拆费 2.其它未尽事项详见图纸、招标文件、工程量清单计价说明、国家相关规范等 |  | 项 | 1 | 1885.24 |  | 1885.24
本页小计 | [8 empty] | 2309.81
合 计 | [8 empty] | 339290.81
注：为计取规费等的使用，可在表中增设其中：“定额人工费”。
表—08

## 表-09 综合单价分析表
综合单价分析表
工程名称：康复楼-通风空调 | [7 empty] | 标段： |  | 第 1 页 共 66 页
项目编码 |  | 030701004001 |  | 项目名称 | 壁挂式分体空调 BG-2.6 |  |  |  | 计量单位 |  | 台 | 工程量 | 5
清单综合单价组成明细
定额编号 | 定额项目名称 | 定额 单位 | 数量 | 单价 |  |  |  |  | 合价
|  |  |  | 人工费 | 材料费 | 机具费 | 管理费 和利润 |  | 人工费 |  | 材料费 | 机具费 | 管理费 和利润
C7-1-23 | 分体式室内空调器安装 挂墙式 制冷量(kW) 3以下 | 台 | 1 | 98.8 | 2039.72 |  | 47.15 |  | 98.8 |  | 2039.72 |  | 47.15
C7-1-26 | 分体式室外空调器安装 制冷量(kW) 8以下 | 台 | 1 | 170.54 | 23.14 | 30.87 | 96.11 |  | 170.54 |  | 23.14 | 30.87 | 96.11
人工单价 |  | 小计 | [6 empty] | 269.34 |  | 2062.86 | 30.87 | 143.26
|  | 未计价材料费 | [6 empty] | 2030
清单项目综合单价 | [8 empty] | 2506.33
材 料 费 明 细 | 主要材料名称、规格、型号 |  |  |  |  | 单位 | 数量 |  | 单价（元） |  | 合价（元） | 暂估单价 （元） | 暂估合价 （元）
| 壁挂式分体空调 BG-2.6 制冷量:2.6KW、制热量:3.4KW、配电:220V,0.65/0.79KW、二级能效、APF≥4.5 |  |  |  |  | 台 | 1 |  | 2030 |  | 2030
| 其他材料费 | [7 empty] | - |  | 32.87 | -
| 材料费小计 | [7 empty] | - |  | 2062.87 | -
注：1.如不使用省级或行业建设主管部门发布的计价依据，可不填定额编码、名称等； 2.招标文件提供了暂估单价的材料，按暂估的单价填入表内“暂估单价”栏及“暂估合价”栏。
表-09
综合单价分析表
工程名称：康复楼-通风空调 | [7 empty] | 标段： |  | 第 2 页 共 66 页
项目编码 |  | 030701004002 |  | 项目名称 | 壁挂式分体空调 BG-3.6 |  |  |  | 计量单位 |  | 台 | 工程量 | 4
清单综合单价组成明细
定额编号 | 定额项目名称 | 定额 单位 | 数量 | 单价 |  |  |  |  | 合价
|  |  |  | 人工费 | 材料费 | 机具费 | 管理费 和利润 |  | 人工费 |  | 材料费 | 机具费 | 管理费 和利润
C7-1-24 | 分体式室内空调器安装 挂墙式 制冷量(kW) 8以下 | 台 | 1 | 131.53 | 2177.86 | 30.87 | 77.5 |  | 131.53 |  | 2177.86 | 30.87 | 77.5
C7-1-26 | 分体式室外空调器安装 制冷量(kW) 8以下 | 台 | 1 | 170.54 | 23.14 | 30.87 | 96.11 |  | 170.54 |  | 23.14 | 30.87 | 96.11
人工单价 |  | 小计 | [6 empty] | 302.07 |  | 2201 | 61.74 | 173.61
|  | 未计价材料费 | [6 empty] | 2168.14
清单项目综合单价 | [8 empty] | 2738.42
材 料 费 明 细 | 主要材料名称、规格、型号 |  |  |  |  | 单位 | 数量 |  | 单价（元） |  | 合价（元） | 暂估单价 （元） | 暂估合价 （元）
| 壁挂式分体空调 BG-3.6 制冷量:3.6KW、制热量:4.5KW、配电:220V,0.9/1.1KW、二级能效、APF≥4.5 |  |  |  |  | 台 | 1 |  | 2168.14 |  | 2168.14
| 其他材料费 | [7 empty] | - |  | 32.87 | -
| 材料费小计 | [7 empty] | - |  | 2201.01 | -
注：1.如不使用省级或行业建设主管部门发布的计价依据，可不填定额编码、名称等； 2.招标文件提供了暂估单价的材料，按暂估的单价填入表内“暂估单价”栏及“暂估合价”栏。
表-09
综合单价分析表
工程名称：康复楼-通风空调 | [7 empty] | 标段： |  | 第 3 页 共 66 页
项目编码 |  | 030701004003 |  | 项目名称 | 中静压风管式分体空调 FG-2.6 |  |  |  | 计量单位 |  | 台 | 工程量 | 2
清单综合单价组成明细
定额编号 | 定额项目名称 | 定额 单位 | 数量 | 单价 |  |  |  |  | 合价
|  |  |  | 人工费 | 材料费 | 机具费 | 管理费 和利润 |  | 人工费 |  | 材料费 | 机具费 | 管理费 和利润
C7-1-34 换 | 风机盘管安装 风量(m3/h) 1100以下 | 台 | 1 | 153.48 | 2478.86 |  | 73.24 |  | 153.48 |  | 2478.86 |  | 73.24
C4-4-68 | 风机盘管三速开关(温控器)安装 | 10套 | 0.1 | 315.68 | 1062.62 |  | 153.87 |  | 31.57 |  | 106.26 |  | 15.39
C4-4-204 | 电器接线 风机盘管接线 | 台 | 1 | 26.47 | 6.56 |  | 12.9 |  | 26.47 |  | 6.56 |  | 12.9
C7-4-2 | 设备支架制作 | 100kg | 0.08 | 473.34 | 528.57 | 161.36 | 302.88 |  | 37.87 |  | 42.29 | 12.91 | 24.23
C7-4-3 | 设备支架安装 | 100kg | 0.08 | 203.03 | 50.57 | 8.52 | 100.95 |  | 16.24 |  | 4.05 | 0.68 | 8.08
C12-1-5 *0.2 | 手工除锈 一般钢结构 轻锈 除微锈（标准：氧化皮完全紧附，仅有少量锈点） 单价*0.2 | 100kg | 0.08 | 5.9 | 0.39 | 2.55 | 3.43 |  | 0.47 |  | 0.03 | 0.2 | 0.27
C12-2-49 换 | 一般钢结构 红丹防锈漆 第一遍 实际遍数(遍):2 | 100kg | 0.08 | 40.44 | 35.36 | 25.52 | 26.75 |  | 3.24 |  | 2.83 | 2.04 | 2.14
C12-2-56 换 | 一般钢结构 调和漆 第一遍 实际遍数(遍):2 | 100kg | 0.08 | 39.24 | 20.85 | 25.52 | 26.26 |  | 3.14 |  | 1.67 | 2.04 | 2.1
人工单价 |  | 小计 | [6 empty] | 272.48 |  | 2642.55 | 17.87 | 138.35
|  | 未计价材料费 | [6 empty] | 2612.04
清单项目综合单价 | [8 empty] | 3071.24
注：1.如不使用省级或行业建设主管部门发布的计价依据，可不填定额编码、名称等； 2.招标文件提供了暂估单价的材料，按暂估的单价填入表内“暂估单价”栏及“暂估合价”栏。
表-09
综合单价分析表
工程名称：康复楼-通风空调 | [7 empty] | 标段： |  | 第 4 页 共 66 页
材 料 费 明 细 | 主要材料名称、规格、型号 |  |  |  |  | 单位 | 数量 |  | 单价（元） |  | 合价（元） | 暂估单价 （元） | 暂估合价 （元）
| 角钢 L40*4 |  |  |  |  | kg | 8.32 |  | 4.05 |  | 33.7
| 醇酸调和漆 |  |  |  |  | kg | 0.12 |  | 12.07 |  | 1.45
| 醇酸防锈漆 |  |  |  |  | kg | 0.1688 |  | 13.58 |  | 2.29
| 温控面板 |  |  |  |  | 个 | 1.02 |  | 101.77 |  | 103.81
| 中静压风管式分体空调 FG-2.6 制冷量：2.6kw、制热量:3kw、配电:220V,0.98/0.98KW、二级能效、APF≥4.5 |  |  |  |  | 台 | 1 |  | 2470.8 |  | 2470.8
| 其他材料费 | [7 empty] | - |  | 30.49 | -
| 材料费小计 | [7 empty] | - |  | 2642.54 | -
注：1.如不使用省级或行业建设主管部门发布的计价依据，可不填定额编码、名称等； 2.招标文件提供了暂估单价的材料，按暂估的单价填入表内“暂估单价”栏及“暂估合价”栏。
表-09
综合单价分析表
工程名称：康复楼-通风空调 | [7 empty] | 标段： |  | 第 5 页 共 66 页
项目编码 |  | 030701004004 |  | 项目名称 | 中静压风管式分体空调 FG-3.6 |  |  |  | 计量单位 |  | 台 | 工程量 | 16
清单综合单价组成明细
定额编号 | 定额项目名称 | 定额 单位 | 数量 | 单价 |  |  |  |  | 合价
|  |  |  | 人工费 | 材料费 | 机具费 | 管理费 和利润 |  | 人工费 |  | 材料费 | 机具费 | 管理费 和利润
C7-1-34 | 风机盘管安装 风量(m3/h) 1100以下 | 台 | 1 | 169.21 | 3532.31 |  | 80.75 |  | 169.21 |  | 3532.31 |  | 80.75
C4-4-68 | 风机盘管三速开关(温控器)安装 | 10套 | 0.1 | 315.68 | 1062.62 |  | 153.87 |  | 31.57 |  | 106.26 |  | 15.39
C4-4-204 | 电器接线 风机盘管接线 | 台 | 1 | 26.47 | 6.56 |  | 12.9 |  | 26.47 |  | 6.56 |  | 12.9
C7-4-2 | 设备支架制作 | 100kg | 0.08 | 473.34 | 528.57 | 161.36 | 302.88 |  | 37.87 |  | 42.29 | 12.91 | 24.23
C7-4-3 | 设备支架安装 | 100kg | 0.08 | 203.03 | 50.57 | 8.52 | 100.95 |  | 16.24 |  | 4.05 | 0.68 | 8.08
C12-1-5 *0.2 | 手工除锈 一般钢结构 轻锈 除微锈（标准：氧化皮完全紧附，仅有少量锈点） 单价*0.2 | 100kg | 0.08 | 5.9 | 0.39 | 2.55 | 3.43 |  | 0.47 |  | 0.03 | 0.2 | 0.27
C12-2-49 换 | 一般钢结构 红丹防锈漆 第一遍 实际遍数(遍):2 | 100kg | 0.08 | 40.44 | 35.36 | 25.52 | 26.75 |  | 3.24 |  | 2.83 | 2.04 | 2.14
C12-2-56 换 | 一般钢结构 调和漆 第一遍 实际遍数(遍):2 | 100kg | 0.08 | 39.24 | 20.85 | 25.52 | 26.26 |  | 3.14 |  | 1.67 | 2.04 | 2.1
人工单价 |  | 小计 | [6 empty] | 288.21 |  | 3696 | 17.87 | 145.86
|  | 未计价材料费 | [6 empty] | 3665.49
清单项目综合单价 | [8 empty] | 4147.93
注：1.如不使用省级或行业建设主管部门发布的计价依据，可不填定额编码、名称等； 2.招标文件提供了暂估单价的材料，按暂估的单价填入表内“暂估单价”栏及“暂估合价”栏。
表-09
综合单价分析表
工程名称：康复楼-通风空调 | [7 empty] | 标段： |  | 第 6 页 共 66 页
材 料 费 明 细 | 主要材料名称、规格、型号 |  |  |  |  | 单位 | 数量 |  | 单价（元） |  | 合价（元） | 暂估单价 （元） | 暂估合价 （元）
| 角钢 L40*4 |  |  |  |  | kg | 8.32 |  | 4.05 |  | 33.7
| 醇酸调和漆 |  |  |  |  | kg | 0.12 |  | 12.07 |  | 1.45
| 醇酸防锈漆 |  |  |  |  | kg | 0.1688 |  | 13.58 |  | 2.29
| 温控面板 |  |  |  |  | 个 | 1.02 |  | 101.77 |  | 103.81
| 中静压风管式分体空调 FG-3.6 制冷量:3.6KW、制热量:4.6KW、配电:220V,0.98/1.4KW、二级能效、APF≥4.5 |  |  |  |  | 台 | 1 |  | 3524.25 |  | 3524.25
| 其他材料费 | [7 empty] | - |  | 30.49 | -
| 材料费小计 | [7 empty] | - |  | 3695.99 | -
注：1.如不使用省级或行业建设主管部门发布的计价依据，可不填定额编码、名称等； 2.招标文件提供了暂估单价的材料，按暂估的单价填入表内“暂估单价”栏及“暂估合价”栏。
表-09
综合单价分析表
工程名称：康复楼-通风空调 | [7 empty] | 标段： |  | 第 7 页 共 66 页
项目编码 |  | 030701004005 |  | 项目名称 | 中静压风管式分体空调 FG-7.2 |  |  |  | 计量单位 |  | 台 | 工程量 | 21
清单综合单价组成明细
定额编号 | 定额项目名称 | 定额 单位 | 数量 | 单价 |  |  |  |  | 合价
|  |  |  | 人工费 | 材料费 | 机具费 | 管理费 和利润 |  | 人工费 |  | 材料费 | 机具费 | 管理费 和利润
C7-1-34 | 风机盘管安装 风量(m3/h) 1100以下 | 台 | 1 | 169.21 | 3688.06 |  | 80.75 |  | 169.21 |  | 3688.06 |  | 80.75
C4-4-68 | 风机盘管三速开关(温控器)安装 | 10套 | 0.1 | 315.68 | 1062.62 |  | 153.87 |  | 31.57 |  | 106.26 |  | 15.39
C4-4-204 | 电器接线 风机盘管接线 | 台 | 1 | 26.47 | 6.56 |  | 12.9 |  | 26.47 |  | 6.56 |  | 12.9
C7-4-2 | 设备支架制作 | 100kg | 0.08 | 473.34 | 528.57 | 161.36 | 302.88 |  | 37.87 |  | 42.29 | 12.91 | 24.23
C7-4-3 | 设备支架安装 | 100kg | 0.08 | 203.03 | 50.57 | 8.52 | 100.95 |  | 16.24 |  | 4.05 | 0.68 | 8.08
C12-1-5 *0.2 | 手工除锈 一般钢结构 轻锈 除微锈（标准：氧化皮完全紧附，仅有少量锈点） 单价*0.2 | 100kg | 0.08 | 5.9 | 0.39 | 2.55 | 3.43 |  | 0.47 |  | 0.03 | 0.2 | 0.27
C12-2-49 换 | 一般钢结构 红丹防锈漆 第一遍 实际遍数(遍):2 | 100kg | 0.08 | 40.44 | 35.36 | 25.52 | 26.75 |  | 3.24 |  | 2.83 | 2.04 | 2.14
C12-2-56 换 | 一般钢结构 调和漆 第一遍 实际遍数(遍):2 | 100kg | 0.08 | 39.24 | 20.85 | 25.52 | 26.26 |  | 3.14 |  | 1.67 | 2.04 | 2.1
人工单价 |  | 小计 | [6 empty] | 288.21 |  | 3851.75 | 17.87 | 145.86
|  | 未计价材料费 | [6 empty] | 3821.24
清单项目综合单价 | [8 empty] | 4303.68
注：1.如不使用省级或行业建设主管部门发布的计价依据，可不填定额编码、名称等； 2.招标文件提供了暂估单价的材料，按暂估的单价填入表内“暂估单价”栏及“暂估合价”栏。
表-09
综合单价分析表
工程名称：康复楼-通风空调 | [7 empty] | 标段： |  | 第 8 页 共 66 页
材 料 费 明 细 | 主要材料名称、规格、型号 |  |  |  |  | 单位 | 数量 |  | 单价（元） |  | 合价（元） | 暂估单价 （元） | 暂估合价 （元）
| 角钢 L40*4 |  |  |  |  | kg | 8.32 |  | 4.05 |  | 33.7
| 醇酸调和漆 |  |  |  |  | kg | 0.12 |  | 12.07 |  | 1.45
| 醇酸防锈漆 |  |  |  |  | kg | 0.1688 |  | 13.58 |  | 2.29
| 温控面板 |  |  |  |  | 个 | 1.02 |  | 101.77 |  | 103.81
| 中静压风管式分体空调 FG-7.2 制冷量:7.2KW、制热量:8.5KW、配电:220V,2.72/3.1KW、二级能效、APF≥3.7 |  |  |  |  | 台 | 1 |  | 3680 |  | 3680
| 其他材料费 | [7 empty] | - |  | 30.49 | -
| 材料费小计 | [7 empty] | - |  | 3851.74 | -
注：1.如不使用省级或行业建设主管部门发布的计价依据，可不填定额编码、名称等； 2.招标文件提供了暂估单价的材料，按暂估的单价填入表内“暂估单价”栏及“暂估合价”栏。
表-09
综合单价分析表
工程名称：康复楼-通风空调 | [7 empty] | 标段： |  | 第 9 页 共 66 页
项目编码 |  | 030701003001 |  | 项目名称 | 分体四面出风天花机 N-5.2 |  |  |  | 计量单位 |  | 台 | 工程量 | 4
清单综合单价组成明细
定额编号 | 定额项目名称 | 定额 单位 | 数量 | 单价 |  |  |  |  | 合价
|  |  |  | 人工费 | 材料费 | 机具费 | 管理费 和利润 |  | 人工费 |  | 材料费 | 机具费 | 管理费 和利润
C7-1-22 | 分体式室内空调器安装 吊顶式 制冷量(kW) 10以下 | 台 | 1 | 197.35 | 4248.66 | 30.87 | 108.9 |  | 197.35 |  | 4248.66 | 30.87 | 108.9
C7-4-5 | 减震器安装 | 个 | 4 | 37.56 | 5.75 |  | 17.92 |  | 150.24 |  | 23 |  | 71.68
C7-4-2 | 设备支架制作 | 100kg | 0.08 | 473.34 | 528.57 | 161.36 | 302.88 |  | 37.87 |  | 42.29 | 12.91 | 24.23
C7-4-3 | 设备支架安装 | 100kg | 0.08 | 203.03 | 50.57 | 8.52 | 100.95 |  | 16.24 |  | 4.05 | 0.68 | 8.08
C12-1-5 *0.2 | 手工除锈 一般钢结构 轻锈 除微锈（标准：氧化皮完全紧附，仅有少量锈点） 单价*0.2 | 100kg | 0.08 | 5.9 | 0.39 | 2.55 | 3.43 |  | 0.47 |  | 0.03 | 0.2 | 0.27
C12-2-49 换 | 一般钢结构 红丹防锈漆 第一遍 实际遍数(遍):2 | 100kg | 0.08 | 40.44 | 35.36 | 25.52 | 26.75 |  | 3.24 |  | 2.83 | 2.04 | 2.14
C12-2-56 换 | 一般钢结构 调和漆 第一遍 实际遍数(遍):2 | 100kg | 0.08 | 39.24 | 20.85 | 25.52 | 26.26 |  | 3.14 |  | 1.67 | 2.04 | 2.1
人工单价 |  | 小计 | [6 empty] | 408.55 |  | 4322.53 | 48.74 | 217.4
|  | 未计价材料费 | [6 empty] | 4297.38
清单项目综合单价 | [8 empty] | 4997.21
材 | 主要材料名称、规格、型号 |  |  |  |  | 单位 | 数量 |  | 单价（元） |  | 合价（元） | 暂估单价 | 暂估合价
注：1.如不使用省级或行业建设主管部门发布的计价依据，可不填定额编码、名称等； 2.招标文件提供了暂估单价的材料，按暂估的单价填入表内“暂估单价”栏及“暂估合价”栏。
表-09
综合单价分析表
工程名称：康复楼-通风空调 | [7 empty] | 标段： |  | 第 10 页 共 66 页
料 费 明 细 | [11 empty] | （元） | （元）
| 角钢 L40*4 |  |  |  |  | kg | 8.32 |  | 4.05 |  | 33.7
| 醇酸调和漆 |  |  |  |  | kg | 0.12 |  | 12.07 |  | 1.45
| 醇酸防锈漆 |  |  |  |  | kg | 0.1688 |  | 13.58 |  | 2.29
| 分体四面出风天花机 N-5.2 制冷量:5.2KW、制热量:5.8KW、配电:220V,1.65/1.65KW、2级能效、APF≥4 |  |  |  |  | 台 | 1 |  | 4238.94 |  | 4238.94
| 减振器 |  |  |  |  | 个 | 4 |  | 5.25 |  | 21
| 其他材料费 | [7 empty] | - |  | 25.16 | -
| 材料费小计 | [7 empty] | - |  | 4322.54 | -
注：1.如不使用省级或行业建设主管部门发布的计价依据，可不填定额编码、名称等； 2.招标文件提供了暂估单价的材料，按暂估的单价填入表内“暂估单价”栏及“暂估合价”栏。
表-09
综合单价分析表
工程名称：康复楼-通风空调 | [7 empty] | 标段： |  | 第 11 页 共 66 页
项目编码 |  | 030701003002 |  | 项目名称 | 分体四面出风天花机 N-7.2 |  |  |  | 计量单位 |  | 台 | 工程量 | 2
清单综合单价组成明细
定额编号 | 定额项目名称 | 定额 单位 | 数量 | 单价 |  |  |  |  | 合价
|  |  |  | 人工费 | 材料费 | 机具费 | 管理费 和利润 |  | 人工费 |  | 材料费 | 机具费 | 管理费 和利润
C7-1-22 | 分体式室内空调器安装 吊顶式 制冷量(kW) 10以下 | 台 | 1 | 197.35 | 5584.94 | 30.87 | 108.9 |  | 197.35 |  | 5584.94 | 30.87 | 108.9
C7-4-5 | 减震器安装 | 个 | 4 | 37.56 | 5.75 |  | 17.92 |  | 150.24 |  | 23 |  | 71.68
C7-4-2 | 设备支架制作 | 100kg | 0.08 | 473.34 | 528.57 | 161.36 | 302.88 |  | 37.87 |  | 42.29 | 12.91 | 24.23
C7-4-3 | 设备支架安装 | 100kg | 0.08 | 203.03 | 50.57 | 8.52 | 100.95 |  | 16.24 |  | 4.05 | 0.68 | 8.08
C12-1-5 *0.2 | 手工除锈 一般钢结构 轻锈 除微锈（标准：氧化皮完全紧附，仅有少量锈点） 单价*0.2 | 100kg | 0.08 | 5.9 | 0.39 | 2.55 | 3.43 |  | 0.47 |  | 0.03 | 0.2 | 0.27
C12-2-49 换 | 一般钢结构 红丹防锈漆 第一遍 实际遍数(遍):2 | 100kg | 0.08 | 40.44 | 35.36 | 25.52 | 26.75 |  | 3.24 |  | 2.83 | 2.04 | 2.14
C12-2-56 换 | 一般钢结构 调和漆 第一遍 实际遍数(遍):2 | 100kg | 0.08 | 39.24 | 20.85 | 25.52 | 26.26 |  | 3.14 |  | 1.67 | 2.04 | 2.1
人工单价 |  | 小计 | [6 empty] | 408.55 |  | 5658.81 | 48.74 | 217.4
|  | 未计价材料费 | [6 empty] | 5633.66
清单项目综合单价 | [8 empty] | 6333.49
材 | 主要材料名称、规格、型号 |  |  |  |  | 单位 | 数量 |  | 单价（元） |  | 合价（元） | 暂估单价 | 暂估合价
注：1.如不使用省级或行业建设主管部门发布的计价依据，可不填定额编码、名称等； 2.招标文件提供了暂估单价的材料，按暂估的单价填入表内“暂估单价”栏及“暂估合价”栏。
表-09
综合单价分析表
工程名称：康复楼-通风空调 | [7 empty] | 标段： |  | 第 12 页 共 66 页
料 费 明 细 | [11 empty] | （元） | （元）
| 角钢 L40*4 |  |  |  |  | kg | 8.32 |  | 4.05 |  | 33.7
| 醇酸调和漆 |  |  |  |  | kg | 0.12 |  | 12.07 |  | 1.45
| 醇酸防锈漆 |  |  |  |  | kg | 0.1688 |  | 13.58 |  | 2.29
| 减振器 |  |  |  |  | 个 | 4 |  | 5.25 |  | 21
| 分体四面出风天花机 N-7.2 制冷量:7.2KW、制热量:8.5KW、配电:220V,2.43/2.45KW、二级能效、APF≥3.7 |  |  |  |  | 台 | 1 |  | 5575.22 |  | 5575.22
| 其他材料费 | [7 empty] | - |  | 25.16 | -
| 材料费小计 | [7 empty] | - |  | 5658.82 | -
注：1.如不使用省级或行业建设主管部门发布的计价依据，可不填定额编码、名称等； 2.招标文件提供了暂估单价的材料，按暂估的单价填入表内“暂估单价”栏及“暂估合价”栏。
表-09
综合单价分析表
工程名称：康复楼-通风空调 | [7 empty] | 标段： |  | 第 13 页 共 66 页
项目编码 |  | 030108001001 |  | 项目名称 | 低噪音离心风机箱 PF-1 |  |  |  | 计量单位 |  | 台 | 工程量 | 1
清单综合单价组成明细
定额编号 | 定额项目名称 | 定额 单位 | 数量 | 单价 |  |  |  |  | 合价
|  |  |  | 人工费 | 材料费 | 机具费 | 管理费 和利润 |  | 人工费 |  | 材料费 | 机具费 | 管理费 和利润
C7-1-59 | 离心式通风机安装 风量(m3/h) 4500以下 | 台 | 1 | 79.96 | 610.77 |  | 38.15 |  | 79.96 |  | 610.77 |  | 38.15
C7-4-5 | 减震器安装 | 个 | 4 | 37.56 | 5.75 |  | 17.92 |  | 150.24 |  | 23 |  | 71.68
C7-4-2 | 设备支架制作 | 100kg | 0.2 | 473.34 | 528.57 | 161.36 | 302.88 |  | 94.67 |  | 105.71 | 32.27 | 60.58
C7-4-3 | 设备支架安装 | 100kg | 0.2 | 203.03 | 50.57 | 8.52 | 100.95 |  | 40.61 |  | 10.11 | 1.7 | 20.19
C12-1-5 *0.2 | 手工除锈 一般钢结构 轻锈 除微锈（标准：氧化皮完全紧附，仅有少量锈点） 单价*0.2 | 100kg | 0.2 | 5.9 | 0.39 | 2.55 | 3.43 |  | 1.18 |  | 0.08 | 0.51 | 0.69
C12-2-49 换 | 一般钢结构 红丹防锈漆 第一遍 实际遍数(遍):2 | 100kg | 0.2 | 40.44 | 35.36 | 25.52 | 26.75 |  | 8.09 |  | 7.07 | 5.1 | 5.35
C12-2-56 换 | 一般钢结构 调和漆 第一遍 实际遍数(遍):2 | 100kg | 0.2 | 39.24 | 20.85 | 25.52 | 26.26 |  | 7.85 |  | 4.17 | 5.1 | 5.25
人工单价 |  | 小计 | [6 empty] | 382.6 |  | 760.91 | 44.68 | 201.89
|  | 未计价材料费 | [6 empty] | 716.36
清单项目综合单价 | [8 empty] | 1390.09
材 料 费 | 主要材料名称、规格、型号 |  |  |  |  | 单位 | 数量 |  | 单价（元） |  | 合价（元） | 暂估单价 （元） | 暂估合价 （元）
注：1.如不使用省级或行业建设主管部门发布的计价依据，可不填定额编码、名称等； 2.招标文件提供了暂估单价的材料，按暂估的单价填入表内“暂估单价”栏及“暂估合价”栏。
表-09
综合单价分析表
工程名称：康复楼-通风空调 | [7 empty] | 标段： |  | 第 14 页 共 66 页
明 细 | 角钢 L40*4 |  |  |  |  | kg | 20.8 |  | 4.05 |  | 84.24
| 醇酸调和漆 |  |  |  |  | kg | 0.3 |  | 12.07 |  | 3.62
| 醇酸防锈漆 |  |  |  |  | kg | 0.422 |  | 13.58 |  | 5.73
| 减振器 |  |  |  |  | 个 | 4 |  | 5.25 |  | 21
| 低噪音离心风机箱 PF-1 风量:250CMH、配电:220V/0.07kw、静压:190Pa、转速:2500rpm |  |  |  |  | 台 | 1 |  | 601.77 |  | 601.77
| 其他材料费 | [7 empty] | - |  | 44.56 | -
| 材料费小计 | [7 empty] | - |  | 760.92 | -
注：1.如不使用省级或行业建设主管部门发布的计价依据，可不填定额编码、名称等； 2.招标文件提供了暂估单价的材料，按暂估的单价填入表内“暂估单价”栏及“暂估合价”栏。
表-09
综合单价分析表
工程名称：康复楼-通风空调 | [7 empty] | 标段： |  | 第 15 页 共 66 页
项目编码 |  | 030108001002 |  | 项目名称 | 低噪音离心风机箱 PF-2 |  |  |  | 计量单位 |  | 台 | 工程量 | 1
清单综合单价组成明细
定额编号 | 定额项目名称 | 定额 单位 | 数量 | 单价 |  |  |  |  | 合价
|  |  |  | 人工费 | 材料费 | 机具费 | 管理费 和利润 |  | 人工费 |  | 材料费 | 机具费 | 管理费 和利润
C7-1-59 | 离心式通风机安装 风量(m3/h) 4500以下 | 台 | 1 | 79.96 | 610.77 |  | 38.15 |  | 79.96 |  | 610.77 |  | 38.15
C7-4-5 | 减震器安装 | 个 | 4 | 37.56 | 5.75 |  | 17.92 |  | 150.24 |  | 23 |  | 71.68
C7-4-2 | 设备支架制作 | 100kg | 0.2 | 473.34 | 528.57 | 161.36 | 302.88 |  | 94.67 |  | 105.71 | 32.27 | 60.58
C7-4-3 | 设备支架安装 | 100kg | 0.2 | 203.03 | 50.57 | 8.52 | 100.95 |  | 40.61 |  | 10.11 | 1.7 | 20.19
C12-1-5 *0.2 | 手工除锈 一般钢结构 轻锈 除微锈（标准：氧化皮完全紧附，仅有少量锈点） 单价*0.2 | 100kg | 0.2 | 5.9 | 0.39 | 2.55 | 3.43 |  | 1.18 |  | 0.08 | 0.51 | 0.69
C12-2-49 换 | 一般钢结构 红丹防锈漆 第一遍 实际遍数(遍):2 | 100kg | 0.2 | 40.44 | 35.36 | 25.64 | 26.81 |  | 8.09 |  | 7.07 | 5.13 | 5.36
C12-2-56 换 | 一般钢结构 调和漆 第一遍 实际遍数(遍):2 | 100kg | 0.2 | 39.24 | 20.85 | 25.64 | 26.32 |  | 7.85 |  | 4.17 | 5.13 | 5.26
人工单价 |  | 小计 | [6 empty] | 382.6 |  | 760.91 | 44.74 | 201.91
|  | 未计价材料费 | [6 empty] | 716.36
清单项目综合单价 | [8 empty] | 1390.16
材 料 费 | 主要材料名称、规格、型号 |  |  |  |  | 单位 | 数量 |  | 单价（元） |  | 合价（元） | 暂估单价 （元） | 暂估合价 （元）
注：1.如不使用省级或行业建设主管部门发布的计价依据，可不填定额编码、名称等； 2.招标文件提供了暂估单价的材料，按暂估的单价填入表内“暂估单价”栏及“暂估合价”栏。
表-09
综合单价分析表
工程名称：康复楼-通风空调 | [7 empty] | 标段： |  | 第 16 页 共 66 页
明 细 | 角钢 L40*4 |  |  |  |  | kg | 20.8 |  | 4.05 |  | 84.24
| 醇酸调和漆 |  |  |  |  | kg | 0.3 |  | 12.07 |  | 3.62
| 醇酸防锈漆 |  |  |  |  | kg | 0.422 |  | 13.58 |  | 5.73
| 减振器 |  |  |  |  | 个 | 4 |  | 5.25 |  | 21
| 低噪音离心风机箱 PF-2 风量:400CMH、配电:220V/0.1kw、静压:260Pa、转速:2500rpm |  |  |  |  | 台 | 1 |  | 601.77 |  | 601.77
| 其他材料费 | [7 empty] | - |  | 44.56 | -
| 材料费小计 | [7 empty] | - |  | 760.92 | -
注：1.如不使用省级或行业建设主管部门发布的计价依据，可不填定额编码、名称等； 2.招标文件提供了暂估单价的材料，按暂估的单价填入表内“暂估单价”栏及“暂估合价”栏。
表-09
综合单价分析表
工程名称：康复楼-通风空调 | [7 empty] | 标段： |  | 第 17 页 共 66 页
项目编码 |  | 030108001003 |  | 项目名称 | 轴流排烟风机 P(Y)-1、2 |  |  |  | 计量单位 |  | 台 | 工程量 | 2
清单综合单价组成明细
定额编号 | 定额项目名称 | 定额 单位 | 数量 | 单价 |  |  |  |  | 合价
|  |  |  | 人工费 | 材料费 | 机具费 | 管理费 和利润 |  | 人工费 |  | 材料费 | 机具费 | 管理费 和利润
C7-1-67 | 轴流式通风机安装 风量(m3/h) 63000以下 | 台 | 1 | 665.01 | 4468.12 | 30.87 | 332.08 |  | 665.01 |  | 4468.12 | 30.87 | 332.08
C7-4-5 | 减震器安装 | 个 | 4 | 37.56 | 5.75 |  | 17.92 |  | 150.24 |  | 23 |  | 71.68
C7-4-2 | 设备支架制作 | 100kg | 0.2 | 473.34 | 528.57 | 161.36 | 302.88 |  | 94.67 |  | 105.71 | 32.27 | 60.58
C7-4-3 | 设备支架安装 | 100kg | 0.2 | 203.03 | 50.57 | 8.52 | 100.95 |  | 40.61 |  | 10.11 | 1.7 | 20.19
C12-1-5 *0.2 | 手工除锈 一般钢结构 轻锈 除微锈（标准：氧化皮完全紧附，仅有少量锈点） 单价*0.2 | 100kg | 0.2 | 5.9 | 0.39 | 2.55 | 3.43 |  | 1.18 |  | 0.08 | 0.51 | 0.69
C12-2-49 换 | 一般钢结构 红丹防锈漆 第一遍 实际遍数(遍):2 | 100kg | 0.2 | 40.44 | 35.36 | 25.52 | 26.75 |  | 8.09 |  | 7.07 | 5.1 | 5.35
C12-2-56 换 | 一般钢结构 调和漆 第一遍 实际遍数(遍):2 | 100kg | 0.2 | 39.24 | 20.85 | 25.52 | 26.26 |  | 7.85 |  | 4.17 | 5.1 | 5.25
人工单价 |  | 小计 | [6 empty] | 967.65 |  | 4618.26 | 75.55 | 495.82
|  | 未计价材料费 | [6 empty] | 4565.92
清单项目综合单价 | [8 empty] | 6157.29
材 料 费 | 主要材料名称、规格、型号 |  |  |  |  | 单位 | 数量 |  | 单价（元） |  | 合价（元） | 暂估单价 （元） | 暂估合价 （元）
注：1.如不使用省级或行业建设主管部门发布的计价依据，可不填定额编码、名称等； 2.招标文件提供了暂估单价的材料，按暂估的单价填入表内“暂估单价”栏及“暂估合价”栏。
表-09
综合单价分析表
工程名称：康复楼-通风空调 | [7 empty] | 标段： |  | 第 18 页 共 66 页
明 细 | 角钢 L40*4 |  |  |  |  | kg | 20.8 |  | 4.05 |  | 84.24
| 醇酸调和漆 |  |  |  |  | kg | 0.3 |  | 12.07 |  | 3.62
| 醇酸防锈漆 |  |  |  |  | kg | 0.422 |  | 13.58 |  | 5.73
| 减振器 |  |  |  |  | 个 | 4 |  | 5.25 |  | 21
| 轴流排烟风机 P(Y)-1、2 风量:15600CMH、配电:380V/5.5kw、静压:500Pa、转速:1450rpm |  |  |  |  | 台 | 1 |  | 4451.33 |  | 4451.33
| 其他材料费 | [7 empty] | - |  | 52.35 | -
| 材料费小计 | [7 empty] | - |  | 4618.27 | -
注：1.如不使用省级或行业建设主管部门发布的计价依据，可不填定额编码、名称等； 2.招标文件提供了暂估单价的材料，按暂估的单价填入表内“暂估单价”栏及“暂估合价”栏。
表-09
综合单价分析表
工程名称：康复楼-通风空调 | [7 empty] | 标段： |  | 第 19 页 共 66 页
项目编码 |  | 030404033001 |  | 项目名称 | 百叶窗式换气扇 PB1 |  |  |  | 计量单位 |  | 台 | 工程量 | 21
清单综合单价组成明细
定额编号 | 定额项目名称 | 定额 单位 | 数量 | 单价 |  |  |  |  | 合价
|  |  |  | 人工费 | 材料费 | 机具费 | 管理费 和利润 |  | 人工费 |  | 材料费 | 机具费 | 管理费 和利润
C4-4-114 | 风扇安装 排气扇 | 台 | 1 | 64.34 | 132.74 |  | 31.36 |  | 64.34 |  | 132.74 |  | 31.36
人工单价 |  | 小计 | [6 empty] | 64.34 |  | 132.74 |  | 31.36
|  | 未计价材料费 | [6 empty] | 130.97
清单项目综合单价 | [8 empty] | 228.44
材 料 费 明 细 | 主要材料名称、规格、型号 |  |  |  |  | 单位 | 数量 |  | 单价（元） |  | 合价（元） | 暂估单价 （元） | 暂估合价 （元）
| 百叶窗式换气扇 PB1 排风量:280CMH、配电:220V/0.024kw、噪声值≤38dB(A) |  |  |  |  | 台 | 1 |  | 130.97 |  | 130.97
| 其他材料费 | [7 empty] | - |  | 1.77 | -
| 材料费小计 | [7 empty] | - |  | 132.74 | -
注：1.如不使用省级或行业建设主管部门发布的计价依据，可不填定额编码、名称等； 2.招标文件提供了暂估单价的材料，按暂估的单价填入表内“暂估单价”栏及“暂估合价”栏。
表-09
综合单价分析表
工程名称：康复楼-通风空调 | [7 empty] | 标段： |  | 第 20 页 共 66 页
项目编码 |  | 030404033002 |  | 项目名称 | 天花式排气扇 PQ100 |  |  |  | 计量单位 |  | 台 | 工程量 | 1
清单综合单价组成明细
定额编号 | 定额项目名称 | 定额 单位 | 数量 | 单价 |  |  |  |  | 合价
|  |  |  | 人工费 | 材料费 | 机具费 | 管理费 和利润 |  | 人工费 |  | 材料费 | 机具费 | 管理费 和利润
C4-4-115 | 风扇安装 天花式排气扇 | 台 | 1 | 15.6 | 134.14 |  | 7.6 |  | 15.6 |  | 134.14 |  | 7.6
人工单价 |  | 小计 | [6 empty] | 15.6 |  | 134.14 |  | 7.6
|  | 未计价材料费 | [6 empty] | 132.74
清单项目综合单价 | [8 empty] | 157.34
材 料 费 明 细 | 主要材料名称、规格、型号 |  |  |  |  | 单位 | 数量 |  | 单价（元） |  | 合价（元） | 暂估单价 （元） | 暂估合价 （元）
| 天花式排气扇 PQ100 排风量:100CMH、余压:100Pa、功率:0.03kw、噪声值≤35dB(A)、带止回阀 |  |  |  |  | 台 | 1 |  | 132.74 |  | 132.74
| 其他材料费 | [7 empty] | - |  | 1.4 | -
| 材料费小计 | [7 empty] | - |  | 134.14 | -
注：1.如不使用省级或行业建设主管部门发布的计价依据，可不填定额编码、名称等； 2.招标文件提供了暂估单价的材料，按暂估的单价填入表内“暂估单价”栏及“暂估合价”栏。
表-09
综合单价分析表
工程名称：康复楼-通风空调 | [7 empty] | 标段： |  | 第 21 页 共 66 页
项目编码 |  | 030404033003 |  | 项目名称 | 天花式排气扇 PQ150 |  |  |  | 计量单位 |  | 台 | 工程量 | 39
清单综合单价组成明细
定额编号 | 定额项目名称 | 定额 单位 | 数量 | 单价 |  |  |  |  | 合价
|  |  |  | 人工费 | 材料费 | 机具费 | 管理费 和利润 |  | 人工费 |  | 材料费 | 机具费 | 管理费 和利润
C4-4-115 | 风扇安装 天花式排气扇 | 台 | 1 | 15.6 | 151.84 |  | 7.6 |  | 15.6 |  | 151.84 |  | 7.6
人工单价 |  | 小计 | [6 empty] | 15.6 |  | 151.84 |  | 7.6
|  | 未计价材料费 | [6 empty] | 150.44
清单项目综合单价 | [8 empty] | 175.04
材 料 费 明 细 | 主要材料名称、规格、型号 |  |  |  |  | 单位 | 数量 |  | 单价（元） |  | 合价（元） | 暂估单价 （元） | 暂估合价 （元）
| 天花式排气扇 PQ150 排风量:150CMH、余压:100Pa、功率:0.03kw、噪声值≤35dB(A)、带止回阀 |  |  |  |  | 台 | 1 |  | 150.44 |  | 150.44
| 其他材料费 | [7 empty] | - |  | 1.4 | -
| 材料费小计 | [7 empty] | - |  | 151.84 | -
注：1.如不使用省级或行业建设主管部门发布的计价依据，可不填定额编码、名称等； 2.招标文件提供了暂估单价的材料，按暂估的单价填入表内“暂估单价”栏及“暂估合价”栏。
表-09
综合单价分析表
工程名称：康复楼-通风空调 | [7 empty] | 标段： |  | 第 22 页 共 66 页
项目编码 |  | 030404019001 |  | 项目名称 | 手动开启装置 |  |  |  | 计量单位 |  | 个 | 工程量 | 4
清单综合单价组成明细
定额编号 | 定额项目名称 | 定额 单位 | 数量 | 单价 |  |  |  |  | 合价
|  |  |  | 人工费 | 材料费 | 机具费 | 管理费 和利润 |  | 人工费 |  | 材料费 | 机具费 | 管理费 和利润
C5-6-2 | 入侵探测器安装(室内外、周界) 门磁开关、窗磁开关、紧急脚踏开关、紧急手动开关 无线 | 套 | 1 | 25.82 | 267.37 | 0.26 | 13.22 |  | 25.82 |  | 267.37 | 0.26 | 13.22
人工单价 |  | 小计 | [6 empty] | 25.82 |  | 267.37 | 0.26 | 13.22
|  | 未计价材料费 | [6 empty] | 265.49
清单项目综合单价 | [8 empty] | 306.67
材 料 费 明 细 | 主要材料名称、规格、型号 |  |  |  |  | 单位 | 数量 |  | 单价（元） |  | 合价（元） | 暂估单价 （元） | 暂估合价 （元）
| 手动开启装置 |  |  |  |  | 套 | 1 |  | 265.49 |  | 265.49
| 其他材料费 | [7 empty] | - |  | 1.88 | -
| 材料费小计 | [7 empty] | - |  | 267.37 | -
注：1.如不使用省级或行业建设主管部门发布的计价依据，可不填定额编码、名称等； 2.招标文件提供了暂估单价的材料，按暂估的单价填入表内“暂估单价”栏及“暂估合价”栏。
表-09
综合单价分析表
工程名称：康复楼-通风空调 | [7 empty] | 标段： |  | 第 23 页 共 66 页
项目编码 |  | 030702001001 |  | 项目名称 | 碳钢通风管道 0.5mm |  |  |  | 计量单位 |  | m2 | 工程量 | 23.08
清单综合单价组成明细
定额编号 | 定额项目名称 | 定额 单位 | 数量 | 单价 |  |  |  |  | 合价
|  |  |  | 人工费 | 材料费 | 机具费 | 管理费 和利润 |  | 人工费 |  | 材料费 | 机具费 | 管理费 和利润
C7-2-34 | 镀锌薄钢板矩形风管(δ=1.2mm以内咬口)制作安装 长边长(mm) ≤320 | 10m2 | 0.1 | 856.57 | 454.88 | 41.76 | 428.69 |  | 85.66 |  | 45.49 | 4.18 | 42.87
C12-1-5 | 手工除锈 一般钢结构 轻锈 | 100kg | 0.0426 | 29.48 | 1.97 | 12.76 | 17.13 |  | 1.25 |  | 0.08 | 0.54 | 0.73
C12-2-49 换 | 一般钢结构 红丹防锈漆 第一遍 实际遍数(遍):2 | 100kg | 0.0426 | 40.44 | 35.38 | 25.52 | 26.75 |  | 1.72 |  | 1.51 | 1.09 | 1.14
C12-2-56 换 | 一般钢结构 调和漆 第一遍 实际遍数(遍):2 | 100kg | 0.0426 | 39.24 | 20.85 | 25.52 | 26.26 |  | 1.67 |  | 0.89 | 1.09 | 1.12
人工单价 |  | 小计 | [6 empty] | 90.3 |  | 47.97 | 6.9 | 45.86
|  | 未计价材料费 | [6 empty] | 24.94
清单项目综合单价 | [8 empty] | 191.02
材 料 费 明 细 | 主要材料名称、规格、型号 |  |  |  |  | 单位 | 数量 |  | 单价（元） |  | 合价（元） | 暂估单价 （元） | 暂估合价 （元）
| 醇酸调和漆 |  |  |  |  | kg | 0.0639 |  | 12.07 |  | 0.77
| 醇酸防锈漆 |  |  |  |  | kg | 0.0898 |  | 13.58 |  | 1.22
| 醇酸防锈漆 |  |  |  |  | kg |  |  | 13.58
| 镀锌钢板 0.5mm |  |  |  |  | m2 | 1.138 |  | 20.17 |  | 22.95
注：1.如不使用省级或行业建设主管部门发布的计价依据，可不填定额编码、名称等； 2.招标文件提供了暂估单价的材料，按暂估的单价填入表内“暂估单价”栏及“暂估合价”栏。
表-09
综合单价分析表
工程名称：康复楼-通风空调 | [7 empty] | 标段： |  | 第 24 页 共 66 页
| 其他材料费 | [7 empty] | - |  | 23.01 | -
| 材料费小计 | [7 empty] | - |  | 47.95 | -
注：1.如不使用省级或行业建设主管部门发布的计价依据，可不填定额编码、名称等； 2.招标文件提供了暂估单价的材料，按暂估的单价填入表内“暂估单价”栏及“暂估合价”栏。
表-09
综合单价分析表
工程名称：康复楼-通风空调 | [7 empty] | 标段： |  | 第 25 页 共 66 页
项目编码 |  | 030702001002 |  | 项目名称 | 单面彩钢聚氨酯保温复合板 |  |  |  | 计量单位 |  | m2 | 工程量 | 36.55
清单综合单价组成明细
定额编号 | 定额项目名称 | 定额 单位 | 数量 | 单价 |  |  |  |  | 合价
|  |  |  | 人工费 | 材料费 | 机具费 | 管理费 和利润 |  | 人工费 |  | 材料费 | 机具费 | 管理费 和利润
C7-2-149 | 双面铝箔复合型矩形风管制作安装 长边长(mm) ≤1000 | 10m2 | 0.1 | 207.98 | 519.64 | 14.48 | 106.16 |  | 20.8 |  | 51.96 | 1.45 | 10.62
C12-1-5 | 手工除锈 一般钢结构 轻锈 | 100kg | 0.0101 | 29.48 | 1.97 | 12.76 | 17.13 |  | 0.3 |  | 0.02 | 0.13 | 0.17
C12-2-49 换 | 一般钢结构 红丹防锈漆 第一遍 实际遍数(遍):2 | 100kg | 0.0101 | 40.44 | 35.38 | 25.52 | 26.75 |  | 0.41 |  | 0.36 | 0.26 | 0.27
C12-2-56 换 | 一般钢结构 调和漆 第一遍 实际遍数(遍):2 | 100kg | 0.0101 | 39.24 | 20.85 | 25.52 | 26.26 |  | 0.39 |  | 0.21 | 0.26 | 0.26
人工单价 |  | 小计 | [6 empty] | 21.9 |  | 52.55 | 2.1 | 11.32
|  | 未计价材料费 | [6 empty] | 22.24
清单项目综合单价 | [8 empty] | 87.85
材 料 费 明 细 | 主要材料名称、规格、型号 |  |  |  |  | 单位 | 数量 |  | 单价（元） |  | 合价（元） | 暂估单价 （元） | 暂估合价 （元）
| 醇酸调和漆 |  |  |  |  | kg | 0.0151 |  | 12.07 |  | 0.18
| 醇酸防锈漆 |  |  |  |  | kg | 0.0212 |  | 13.58 |  | 0.29
| 醇酸防锈漆 |  |  |  |  | kg |  |  | 13.58
| 单面彩钢聚氨酯保温复合板 |  |  |  |  | m2 | 1.23 |  | 17.7 |  | 21.77
注：1.如不使用省级或行业建设主管部门发布的计价依据，可不填定额编码、名称等； 2.招标文件提供了暂估单价的材料，按暂估的单价填入表内“暂估单价”栏及“暂估合价”栏。
表-09
综合单价分析表
工程名称：康复楼-通风空调 | [7 empty] | 标段： |  | 第 26 页 共 66 页
| 其他材料费 | [7 empty] | - |  | 30.29 | -
| 材料费小计 | [7 empty] | - |  | 52.53 | -
注：1.如不使用省级或行业建设主管部门发布的计价依据，可不填定额编码、名称等； 2.招标文件提供了暂估单价的材料，按暂估的单价填入表内“暂估单价”栏及“暂估合价”栏。
表-09
综合单价分析表
工程名称：康复楼-通风空调 | [7 empty] | 标段： |  | 第 27 页 共 66 页
项目编码 |  | 030702001003 |  | 项目名称 | 碳钢通风管道 1.0mm |  |  |  | 计量单位 |  | m2 | 工程量 | 78.57
清单综合单价组成明细
定额编号 | 定额项目名称 | 定额 单位 | 数量 | 单价 |  |  |  |  | 合价
|  |  |  | 人工费 | 材料费 | 机具费 | 管理费 和利润 |  | 人工费 |  | 材料费 | 机具费 | 管理费 和利润
C7-2-36 | 镀锌薄钢板矩形风管(δ=1.2mm以内咬口)制作安装 长边长(mm) ≤1000 | 10m2 | 0.1 | 468.63 | 608.06 | 11.84 | 229.28 |  | 46.86 |  | 60.81 | 1.18 | 22.93
C12-1-5 | 手工除锈 一般钢结构 轻锈 | 100kg | 0.0363 | 29.48 | 1.97 | 12.76 | 17.13 |  | 1.07 |  | 0.07 | 0.46 | 0.62
C12-2-49 换 | 一般钢结构 红丹防锈漆 第一遍 实际遍数(遍):2 安装前管道集中刷油 人工*0.7 | 100kg | 0.0363 | 28.31 | 35.38 | 25.54 | 21.84 |  | 1.03 |  | 1.29 | 0.93 | 0.79
C12-2-56 换 | 一般钢结构 调和漆 第一遍 实际遍数(遍):2 安装前管道集中刷油 人工*0.7 | 100kg | 0.0363 | 27.47 | 20.85 | 25.54 | 21.5 |  | 1 |  | 0.76 | 0.93 | 0.78
人工单价 |  | 小计 | [6 empty] | 49.96 |  | 62.93 | 3.5 | 25.12
|  | 未计价材料费 | [6 empty] | 44.44
清单项目综合单价 | [8 empty] | 141.51
材 料 费 明 细 | 主要材料名称、规格、型号 |  |  |  |  | 单位 | 数量 |  | 单价（元） |  | 合价（元） | 暂估单价 （元） | 暂估合价 （元）
注：1.如不使用省级或行业建设主管部门发布的计价依据，可不填定额编码、名称等； 2.招标文件提供了暂估单价的材料，按暂估的单价填入表内“暂估单价”栏及“暂估合价”栏。
表-09
综合单价分析表
工程名称：康复楼-通风空调 | [7 empty] | 标段： |  | 第 28 页 共 66 页
| 醇酸调和漆 |  |  |  |  | kg | 0.0545 |  | 12.07 |  | 0.66
| 醇酸防锈漆 |  |  |  |  | kg | 0.0766 |  | 13.58 |  | 1.04
| 醇酸防锈漆 |  |  |  |  | kg |  |  | 13.58
| 镀锌钢板 1.0mm |  |  |  |  | m2 | 1.138 |  | 37.56 |  | 42.74
| 其他材料费 | [7 empty] | - |  | 18.46 | -
| 材料费小计 | [7 empty] | - |  | 62.9 | -
注：1.如不使用省级或行业建设主管部门发布的计价依据，可不填定额编码、名称等； 2.招标文件提供了暂估单价的材料，按暂估的单价填入表内“暂估单价”栏及“暂估合价”栏。
表-09
综合单价分析表
工程名称：康复楼-通风空调 | [7 empty] | 标段： |  | 第 29 页 共 66 页
项目编码 |  | 030702001004 |  | 项目名称 | 碳钢通风管道 1.2mm |  |  |  | 计量单位 |  | m2 | 工程量 | 1.61
清单综合单价组成明细
定额编号 | 定额项目名称 | 定额 单位 | 数量 | 单价 |  |  |  |  | 合价
|  |  |  | 人工费 | 材料费 | 机具费 | 管理费 和利润 |  | 人工费 |  | 材料费 | 机具费 | 管理费 和利润
C7-2-37 | 镀锌薄钢板矩形风管(δ=1.2mm以内咬口)制作安装 长边长(mm) ≤1250 | 10m2 | 0.1 | 569.12 | 690.89 | 8.47 | 275.63 |  | 56.91 |  | 69.09 | 0.85 | 27.56
C12-1-5 | 手工除锈 一般钢结构 轻锈 | 100kg | 0.0388 | 29.48 | 1.97 | 12.76 | 17.13 |  | 1.15 |  | 0.08 | 0.5 | 0.67
C12-2-49 换 | 一般钢结构 红丹防锈漆 第一遍 实际遍数(遍):2 安装前管道集中刷油 人工*0.7 | 100kg | 0.0388 | 28.31 | 35.38 | 25.54 | 21.84 |  | 1.1 |  | 1.37 | 0.99 | 0.85
C12-2-56 换 | 一般钢结构 调和漆 第一遍 实际遍数(遍):2 安装前管道集中刷油 人工*0.7 | 100kg | 0.0388 | 27.47 | 20.85 | 25.54 | 21.5 |  | 1.07 |  | 0.81 | 0.99 | 0.84
人工单价 |  | 小计 | [6 empty] | 60.23 |  | 71.35 | 3.33 | 29.92
|  | 未计价材料费 | [6 empty] | 52.26
清单项目综合单价 | [8 empty] | 164.81
材 料 费 明 细 | 主要材料名称、规格、型号 |  |  |  |  | 单位 | 数量 |  | 单价（元） |  | 合价（元） | 暂估单价 （元） | 暂估合价 （元）
注：1.如不使用省级或行业建设主管部门发布的计价依据，可不填定额编码、名称等； 2.招标文件提供了暂估单价的材料，按暂估的单价填入表内“暂估单价”栏及“暂估合价”栏。
表-09
综合单价分析表
工程名称：康复楼-通风空调 | [7 empty] | 标段： |  | 第 30 页 共 66 页
| 醇酸调和漆 |  |  |  |  | kg | 0.0583 |  | 12.07 |  | 0.7
| 醇酸防锈漆 |  |  |  |  | kg | 0.082 |  | 13.58 |  | 1.11
| 醇酸防锈漆 |  |  |  |  | kg |  |  | 13.58
| 镀锌钢板 1.2mm |  |  |  |  | m2 | 1.138 |  | 44.33 |  | 50.45
| 其他材料费 | [7 empty] | - |  | 19.07 | -
| 材料费小计 | [7 empty] | - |  | 71.33 | -
注：1.如不使用省级或行业建设主管部门发布的计价依据，可不填定额编码、名称等； 2.招标文件提供了暂估单价的材料，按暂估的单价填入表内“暂估单价”栏及“暂估合价”栏。
表-09
综合单价分析表
工程名称：康复楼-通风空调 | [7 empty] | 标段： |  | 第 31 页 共 66 页
项目编码 |  | 030702001005 |  | 项目名称 | 碳钢通风管道 1.2mm |  |  |  | 计量单位 |  | m2 | 工程量 | 5.24
清单综合单价组成明细
定额编号 | 定额项目名称 | 定额 单位 | 数量 | 单价 |  |  |  |  | 合价
|  |  |  | 人工费 | 材料费 | 机具费 | 管理费 和利润 |  | 人工费 |  | 材料费 | 机具费 | 管理费 和利润
C7-2-38 | 镀锌薄钢板矩形风管(δ=1.2mm以内咬口)制作安装 长边长(mm) ≤2000 | 10m2 | 0.1 | 645.57 | 729.44 | 8.47 | 312.11 |  | 64.56 |  | 72.94 | 0.85 | 31.21
C12-1-5 | 手工除锈 一般钢结构 轻锈 | 100kg | 0.0483 | 29.48 | 1.97 | 12.76 | 17.13 |  | 1.42 |  | 0.1 | 0.62 | 0.83
C12-2-49 换 | 一般钢结构 红丹防锈漆 第一遍 实际遍数(遍):2 安装前管道集中刷油 人工*0.7 | 100kg | 0.0483 | 28.31 | 35.38 | 25.54 | 21.84 |  | 1.37 |  | 1.71 | 1.23 | 1.05
C12-2-56 换 | 一般钢结构 调和漆 第一遍 实际遍数(遍):2 安装前管道集中刷油 人工*0.7 | 100kg | 0.0483 | 27.47 | 20.85 | 25.54 | 21.5 |  | 1.33 |  | 1.01 | 1.23 | 1.04
人工单价 |  | 小计 | [6 empty] | 68.68 |  | 75.76 | 3.93 | 34.13
|  | 未计价材料费 | [6 empty] | 52.7
清单项目综合单价 | [8 empty] | 182.48
材 料 费 明 细 | 主要材料名称、规格、型号 |  |  |  |  | 单位 | 数量 |  | 单价（元） |  | 合价（元） | 暂估单价 （元） | 暂估合价 （元）
注：1.如不使用省级或行业建设主管部门发布的计价依据，可不填定额编码、名称等； 2.招标文件提供了暂估单价的材料，按暂估的单价填入表内“暂估单价”栏及“暂估合价”栏。
表-09
综合单价分析表
工程名称：康复楼-通风空调 | [7 empty] | 标段： |  | 第 32 页 共 66 页
| 醇酸调和漆 |  |  |  |  | kg | 0.0724 |  | 12.07 |  | 0.87
| 醇酸防锈漆 |  |  |  |  | kg | 0.1019 |  | 13.58 |  | 1.38
| 醇酸防锈漆 |  |  |  |  | kg |  |  | 13.58
| 镀锌钢板 1.2mm |  |  |  |  | m2 | 1.138 |  | 44.33 |  | 50.45
| 其他材料费 | [7 empty] | - |  | 23.05 | -
| 材料费小计 | [7 empty] | - |  | 75.75 | -
注：1.如不使用省级或行业建设主管部门发布的计价依据，可不填定额编码、名称等； 2.招标文件提供了暂估单价的材料，按暂估的单价填入表内“暂估单价”栏及“暂估合价”栏。
表-09
综合单价分析表
工程名称：康复楼-通风空调 | [7 empty] | 标段： |  | 第 33 页 共 66 页
项目编码 |  | 031208003001 |  | 项目名称 | 带网格线铝箔贴面玻璃棉毡 |  |  |  | 计量单位 |  | m3 | 工程量 | 4.44
清单综合单价组成明细
定额编号 | 定额项目名称 | 定额 单位 | 数量 | 单价 |  |  |  |  | 合价
|  |  |  | 人工费 | 材料费 | 机具费 | 管理费 和利润 |  | 人工费 |  | 材料费 | 机具费 | 管理费 和利润
C12-5-124 | 风管纤维类制品(板)安装 铝箔玻璃棉毡 | m3 | 1 | 386.59 | 1066.95 |  | 156.8 |  | 386.59 |  | 1066.95 |  | 156.8
人工单价 |  | 小计 | [6 empty] | 386.59 |  | 1066.95 |  | 156.8
|  | 未计价材料费 | [6 empty] | 1031.74
清单项目综合单价 | [8 empty] | 1610.34
材 料 费 明 细 | 主要材料名称、规格、型号 |  |  |  |  | 单位 | 数量 |  | 单价（元） |  | 合价（元） | 暂估单价 （元） | 暂估合价 （元）
| 粘接剂 |  |  |  |  | kg | 10 |  | 42.72 |  | 427.2
| 保温胶钉 |  |  |  |  | 十套 | 48 |  | 4.77 |  | 228.96
| 铝箔胶带 20m |  |  |  |  | 卷 | 2 |  | 6.02 |  | 12.04
| 带网格线铝箔贴面玻璃棉毡 50mm、容重为40kg/m3 |  |  |  |  | m3 | 1.04 |  | 349.56 |  | 363.54
| 其他材料费 | [7 empty] | - |  | 35.21 | -
| 材料费小计 | [7 empty] | - |  | 1066.95 | -
注：1.如不使用省级或行业建设主管部门发布的计价依据，可不填定额编码、名称等； 2.招标文件提供了暂估单价的材料，按暂估的单价填入表内“暂估单价”栏及“暂估合价”栏。
表-09
综合单价分析表
工程名称：康复楼-通风空调 | [7 empty] | 标段： |  | 第 34 页 共 66 页
项目编码 |  | 030703019001 |  | 项目名称 | 柔性接口 |  |  |  | 计量单位 |  | m2 | 工程量 | 22.62
清单综合单价组成明细
定额编号 | 定额项目名称 | 定额 单位 | 数量 | 单价 |  |  |  |  | 合价
|  |  |  | 人工费 | 材料费 | 机具费 | 管理费 和利润 |  | 人工费 |  | 材料费 | 机具费 | 管理费 和利润
C7-3-182 | 软管接口制作安装 | m2 | 1 | 193.37 | 140.13 | 2.13 | 93.29 |  | 193.37 |  | 140.13 | 2.13 | 93.29
人工单价 |  | 小计 | [6 empty] | 193.37 |  | 140.13 | 2.13 | 93.29
未计价材料费
清单项目综合单价 | [8 empty] | 428.92
材 料 费 明 细 | 主要材料名称、规格、型号 |  |  |  |  | 单位 | 数量 |  | 单价（元） |  | 合价（元） | 暂估单价 （元） | 暂估合价 （元）
| 其他材料费 | [7 empty] | - |  | 140.14 | -
| 材料费小计 | [7 empty] | - |  | 140.14 | -
注：1.如不使用省级或行业建设主管部门发布的计价依据，可不填定额编码、名称等； 2.招标文件提供了暂估单价的材料，按暂估的单价填入表内“暂估单价”栏及“暂估合价”栏。
表-09
综合单价分析表
工程名称：康复楼-通风空调 | [7 empty] | 标段： |  | 第 35 页 共 66 页
项目编码 |  | 030702009001 |  | 项目名称 | 弯头导流叶片 |  |  |  | 计量单位 |  | m2 | 工程量 | 4.368
清单综合单价组成明细
定额编号 | 定额项目名称 | 定额 单位 | 数量 | 单价 |  |  |  |  | 合价
|  |  |  | 人工费 | 材料费 | 机具费 | 管理费 和利润 |  | 人工费 |  | 材料费 | 机具费 | 管理费 和利润
C7-2-165 | 弯头导流叶片制作安装 | m2 | 1 | 148.44 | 34.52 |  | 70.84 |  | 148.44 |  | 34.52 |  | 70.84
人工单价 |  | 小计 | [6 empty] | 148.44 |  | 34.52 |  | 70.84
未计价材料费
清单项目综合单价 | [8 empty] | 253.8
材 料 费 明 细 | 主要材料名称、规格、型号 |  |  |  |  | 单位 | 数量 |  | 单价（元） |  | 合价（元） | 暂估单价 （元） | 暂估合价 （元）
| 其他材料费 | [7 empty] | - |  | 34.52 | -
| 材料费小计 | [7 empty] | - |  | 34.52 | -
注：1.如不使用省级或行业建设主管部门发布的计价依据，可不填定额编码、名称等； 2.招标文件提供了暂估单价的材料，按暂估的单价填入表内“暂估单价”栏及“暂估合价”栏。
表-09
综合单价分析表
工程名称：康复楼-通风空调 | [7 empty] | 标段： |  | 第 36 页 共 66 页
项目编码 |  | 030703001001 |  | 项目名称 | 70℃ 防火调节阀(常开) 200*160 |  |  |  | 计量单位 |  | 个 | 工程量 | 1
清单综合单价组成明细
定额编号 | 定额项目名称 | 定额 单位 | 数量 | 单价 |  |  |  |  | 合价
|  |  |  | 人工费 | 材料费 | 机具费 | 管理费 和利润 |  | 人工费 |  | 材料费 | 机具费 | 管理费 和利润
C7-3-29 | 碳钢 调节阀安装 风管防火阀 周长(mm以内) 2200 | 个 | 1 | 19.69 | 287.69 | 5.05 | 11.81 |  | 19.69 |  | 287.69 | 5.05 | 11.81
人工单价 |  | 小计 | [6 empty] | 19.69 |  | 287.69 | 5.05 | 11.81
|  | 未计价材料费 | [6 empty] | 280
清单项目综合单价 | [8 empty] | 324.24
材 料 费 明 细 | 主要材料名称、规格、型号 |  |  |  |  | 单位 | 数量 |  | 单价（元） |  | 合价（元） | 暂估单价 （元） | 暂估合价 （元）
| 70℃ 防火调节阀(常开) 200*160 |  |  |  |  | 个 | 1 |  | 280 |  | 280
| 其他材料费 | [7 empty] | - |  | 7.69 | -
| 材料费小计 | [7 empty] | - |  | 287.69 | -
注：1.如不使用省级或行业建设主管部门发布的计价依据，可不填定额编码、名称等； 2.招标文件提供了暂估单价的材料，按暂估的单价填入表内“暂估单价”栏及“暂估合价”栏。
表-09
综合单价分析表
工程名称：康复楼-通风空调 | [7 empty] | 标段： |  | 第 37 页 共 66 页
项目编码 |  | 030703001002 |  | 项目名称 | 70℃ 防火调节阀(常开) 200*200 |  |  |  | 计量单位 |  | 个 | 工程量 | 1
清单综合单价组成明细
定额编号 | 定额项目名称 | 定额 单位 | 数量 | 单价 |  |  |  |  | 合价
|  |  |  | 人工费 | 材料费 | 机具费 | 管理费 和利润 |  | 人工费 |  | 材料费 | 机具费 | 管理费 和利润
C7-3-29 | 碳钢 调节阀安装 风管防火阀 周长(mm以内) 2200 | 个 | 1 | 19.69 | 287.69 | 5.05 | 11.81 |  | 19.69 |  | 287.69 | 5.05 | 11.81
人工单价 |  | 小计 | [6 empty] | 19.69 |  | 287.69 | 5.05 | 11.81
|  | 未计价材料费 | [6 empty] | 280
清单项目综合单价 | [8 empty] | 324.24
材 料 费 明 细 | 主要材料名称、规格、型号 |  |  |  |  | 单位 | 数量 |  | 单价（元） |  | 合价（元） | 暂估单价 （元） | 暂估合价 （元）
| 70℃ 防火调节阀(常开) 200*200 |  |  |  |  | 个 | 1 |  | 280 |  | 280
| 其他材料费 | [7 empty] | - |  | 7.69 | -
| 材料费小计 | [7 empty] | - |  | 287.69 | -
注：1.如不使用省级或行业建设主管部门发布的计价依据，可不填定额编码、名称等； 2.招标文件提供了暂估单价的材料，按暂估的单价填入表内“暂估单价”栏及“暂估合价”栏。
表-09
综合单价分析表
工程名称：康复楼-通风空调 | [7 empty] | 标段： |  | 第 38 页 共 66 页
项目编码 |  | 030703001003 |  | 项目名称 | 70℃ 防火调节阀(常开) 250*250 |  |  |  | 计量单位 |  | 个 | 工程量 | 1
清单综合单价组成明细
定额编号 | 定额项目名称 | 定额 单位 | 数量 | 单价 |  |  |  |  | 合价
|  |  |  | 人工费 | 材料费 | 机具费 | 管理费 和利润 |  | 人工费 |  | 材料费 | 机具费 | 管理费 和利润
C7-3-29 | 碳钢 调节阀安装 风管防火阀 周长(mm以内) 2200 | 个 | 1 | 19.69 | 287.69 | 5.05 | 11.81 |  | 19.69 |  | 287.69 | 5.05 | 11.81
人工单价 |  | 小计 | [6 empty] | 19.69 |  | 287.69 | 5.05 | 11.81
|  | 未计价材料费 | [6 empty] | 280
清单项目综合单价 | [8 empty] | 324.24
材 料 费 明 细 | 主要材料名称、规格、型号 |  |  |  |  | 单位 | 数量 |  | 单价（元） |  | 合价（元） | 暂估单价 （元） | 暂估合价 （元）
| 70℃ 防火调节阀(常开) 250*250 |  |  |  |  | 个 | 1 |  | 280 |  | 280
| 其他材料费 | [7 empty] | - |  | 7.69 | -
| 材料费小计 | [7 empty] | - |  | 287.69 | -
注：1.如不使用省级或行业建设主管部门发布的计价依据，可不填定额编码、名称等； 2.招标文件提供了暂估单价的材料，按暂估的单价填入表内“暂估单价”栏及“暂估合价”栏。
表-09
综合单价分析表
工程名称：康复楼-通风空调 | [7 empty] | 标段： |  | 第 39 页 共 66 页
项目编码 |  | 030703001004 |  | 项目名称 | 70℃ 防火调节阀(常闭) 200*200 |  |  |  | 计量单位 |  | 个 | 工程量 | 1
清单综合单价组成明细
定额编号 | 定额项目名称 | 定额 单位 | 数量 | 单价 |  |  |  |  | 合价
|  |  |  | 人工费 | 材料费 | 机具费 | 管理费 和利润 |  | 人工费 |  | 材料费 | 机具费 | 管理费 和利润
C7-3-29 | 碳钢 调节阀安装 风管防火阀 周长(mm以内) 2200 | 个 | 1 | 19.69 | 287.69 | 5.05 | 11.81 |  | 19.69 |  | 287.69 | 5.05 | 11.81
人工单价 |  | 小计 | [6 empty] | 19.69 |  | 287.69 | 5.05 | 11.81
|  | 未计价材料费 | [6 empty] | 280
清单项目综合单价 | [8 empty] | 324.24
材 料 费 明 细 | 主要材料名称、规格、型号 |  |  |  |  | 单位 | 数量 |  | 单价（元） |  | 合价（元） | 暂估单价 （元） | 暂估合价 （元）
| 70℃ 防火调节阀(常闭) 200*200 |  |  |  |  | 个 | 1 |  | 280 |  | 280
| 其他材料费 | [7 empty] | - |  | 7.69 | -
| 材料费小计 | [7 empty] | - |  | 287.69 | -
注：1.如不使用省级或行业建设主管部门发布的计价依据，可不填定额编码、名称等； 2.招标文件提供了暂估单价的材料，按暂估的单价填入表内“暂估单价”栏及“暂估合价”栏。
表-09
综合单价分析表
工程名称：康复楼-通风空调 | [7 empty] | 标段： |  | 第 40 页 共 66 页
项目编码 |  | 030703001005 |  | 项目名称 | 280℃ 防火调节阀(常开) 800*250 |  |  |  | 计量单位 |  | 个 | 工程量 | 4
清单综合单价组成明细
定额编号 | 定额项目名称 | 定额 单位 | 数量 | 单价 |  |  |  |  | 合价
|  |  |  | 人工费 | 材料费 | 机具费 | 管理费 和利润 |  | 人工费 |  | 材料费 | 机具费 | 管理费 和利润
C7-3-29 | 碳钢 调节阀安装 风管防火阀 周长(mm以内) 2200 | 个 | 1 | 19.69 | 347.69 | 5.05 | 11.81 |  | 19.69 |  | 347.69 | 5.05 | 11.81
C7-4-2 | 设备支架制作 | 100kg | 0.06 | 473.34 | 528.57 | 161.36 | 302.88 |  | 28.4 |  | 31.71 | 9.68 | 18.17
C7-4-3 | 设备支架安装 | 100kg | 0.06 | 203.03 | 50.57 | 8.52 | 100.95 |  | 12.18 |  | 3.03 | 0.51 | 6.06
C12-1-5 *0.2 | 手工除锈 一般钢结构 轻锈 除微锈（标准：氧化皮完全紧附，仅有少量锈点） 单价*0.2 | 100kg | 0.06 | 5.9 | 0.39 | 2.55 | 3.43 |  | 0.35 |  | 0.02 | 0.15 | 0.21
C12-2-49 换 | 一般钢结构 红丹防锈漆 第一遍 实际遍数(遍):2 | 100kg | 0.06 | 40.44 | 35.36 | 25.52 | 26.75 |  | 2.43 |  | 2.12 | 1.53 | 1.61
C12-2-56 换 | 一般钢结构 调和漆 第一遍 实际遍数(遍):2 | 100kg | 0.06 | 39.24 | 20.85 | 25.52 | 26.26 |  | 2.35 |  | 1.25 | 1.53 | 1.58
人工单价 |  | 小计 | [6 empty] | 65.4 |  | 385.82 | 18.45 | 39.44
|  | 未计价材料费 | [6 empty] | 368.08
清单项目综合单价 | [8 empty] | 509.13
材 料 费 | 主要材料名称、规格、型号 |  |  |  |  | 单位 | 数量 |  | 单价（元） |  | 合价（元） | 暂估单价 （元） | 暂估合价 （元）
注：1.如不使用省级或行业建设主管部门发布的计价依据，可不填定额编码、名称等； 2.招标文件提供了暂估单价的材料，按暂估的单价填入表内“暂估单价”栏及“暂估合价”栏。
表-09
综合单价分析表
工程名称：康复楼-通风空调 | [7 empty] | 标段： |  | 第 41 页 共 66 页
明 细 | 角钢 L40*4 |  |  |  |  | kg | 6.24 |  | 4.05 |  | 25.27
| 醇酸调和漆 |  |  |  |  | kg | 0.09 |  | 12.07 |  | 1.09
| 醇酸防锈漆 |  |  |  |  | kg | 0.1266 |  | 13.58 |  | 1.72
| 280℃ 防火调节阀(常开) 800*250 |  |  |  |  | 个 | 1 |  | 340 |  | 340
| 其他材料费 | [7 empty] | - |  | 17.76 | -
| 材料费小计 | [7 empty] | - |  | 385.84 | -
注：1.如不使用省级或行业建设主管部门发布的计价依据，可不填定额编码、名称等； 2.招标文件提供了暂估单价的材料，按暂估的单价填入表内“暂估单价”栏及“暂估合价”栏。
表-09
综合单价分析表
工程名称：康复楼-通风空调 | [7 empty] | 标段： |  | 第 42 页 共 66 页
项目编码 |  | 030703001006 |  | 项目名称 | 280℃ 排烟防火阀 800*250 |  |  |  | 计量单位 |  | 个 | 工程量 | 4
清单综合单价组成明细
定额编号 | 定额项目名称 | 定额 单位 | 数量 | 单价 |  |  |  |  | 合价
|  |  |  | 人工费 | 材料费 | 机具费 | 管理费 和利润 |  | 人工费 |  | 材料费 | 机具费 | 管理费 和利润
C7-3-29 | 碳钢 调节阀安装 风管防火阀 周长(mm以内) 2200 | 个 | 1 | 19.69 | 347.69 | 5.05 | 11.81 |  | 19.69 |  | 347.69 | 5.05 | 11.81
C7-4-2 | 设备支架制作 | 100kg | 0.06 | 473.34 | 528.57 | 161.36 | 302.88 |  | 28.4 |  | 31.71 | 9.68 | 18.17
C7-4-3 | 设备支架安装 | 100kg | 0.06 | 203.03 | 50.57 | 8.52 | 100.95 |  | 12.18 |  | 3.03 | 0.51 | 6.06
C12-1-5 *0.2 | 手工除锈 一般钢结构 轻锈 除微锈（标准：氧化皮完全紧附，仅有少量锈点） 单价*0.2 | 100kg | 0.06 | 5.9 | 0.39 | 2.55 | 3.43 |  | 0.35 |  | 0.02 | 0.15 | 0.21
C12-2-49 换 | 一般钢结构 红丹防锈漆 第一遍 实际遍数(遍):2 | 100kg | 0.06 | 40.44 | 35.36 | 25.52 | 26.75 |  | 2.43 |  | 2.12 | 1.53 | 1.61
C12-2-56 换 | 一般钢结构 调和漆 第一遍 实际遍数(遍):2 | 100kg | 0.06 | 39.24 | 20.85 | 25.52 | 26.26 |  | 2.35 |  | 1.25 | 1.53 | 1.58
人工单价 |  | 小计 | [6 empty] | 65.4 |  | 385.82 | 18.45 | 39.44
|  | 未计价材料费 | [6 empty] | 368.08
清单项目综合单价 | [8 empty] | 509.13
材 料 费 | 主要材料名称、规格、型号 |  |  |  |  | 单位 | 数量 |  | 单价（元） |  | 合价（元） | 暂估单价 （元） | 暂估合价 （元）
注：1.如不使用省级或行业建设主管部门发布的计价依据，可不填定额编码、名称等； 2.招标文件提供了暂估单价的材料，按暂估的单价填入表内“暂估单价”栏及“暂估合价”栏。
表-09
综合单价分析表
工程名称：康复楼-通风空调 | [7 empty] | 标段： |  | 第 43 页 共 66 页
明 细 | 角钢 L40*4 |  |  |  |  | kg | 6.24 |  | 4.05 |  | 25.27
| 醇酸调和漆 |  |  |  |  | kg | 0.09 |  | 12.07 |  | 1.09
| 醇酸防锈漆 |  |  |  |  | kg | 0.1266 |  | 13.58 |  | 1.72
| 280℃ 排烟防火阀 800*250 |  |  |  |  | 个 | 1 |  | 340 |  | 340
| 其他材料费 | [7 empty] | - |  | 17.76 | -
| 材料费小计 | [7 empty] | - |  | 385.84 | -
注：1.如不使用省级或行业建设主管部门发布的计价依据，可不填定额编码、名称等； 2.招标文件提供了暂估单价的材料，按暂估的单价填入表内“暂估单价”栏及“暂估合价”栏。
表-09
综合单价分析表
工程名称：康复楼-通风空调 | [7 empty] | 标段： |  | 第 44 页 共 66 页
项目编码 |  | 030703001007 |  | 项目名称 | 280℃ 排烟防火阀 800*400 |  |  |  | 计量单位 |  | 个 | 工程量 | 3
清单综合单价组成明细
定额编号 | 定额项目名称 | 定额 单位 | 数量 | 单价 |  |  |  |  | 合价
|  |  |  | 人工费 | 材料费 | 机具费 | 管理费 和利润 |  | 人工费 |  | 材料费 | 机具费 | 管理费 和利润
C7-3-30 | 碳钢 调节阀安装 风管防火阀 周长(mm以内) 3600 | 个 | 1 | 117.4 | 460.17 | 8.02 | 59.85 |  | 117.4 |  | 460.17 | 8.02 | 59.85
C7-4-2 | 设备支架制作 | 100kg | 0.06 | 473.34 | 528.57 | 161.36 | 302.88 |  | 28.4 |  | 31.71 | 9.68 | 18.17
C7-4-3 | 设备支架安装 | 100kg | 0.06 | 203.03 | 50.57 | 8.52 | 100.95 |  | 12.18 |  | 3.03 | 0.51 | 6.06
C12-1-5 *0.2 | 手工除锈 一般钢结构 轻锈 除微锈（标准：氧化皮完全紧附，仅有少量锈点） 单价*0.2 | 100kg | 0.06 | 5.9 | 0.39 | 2.55 | 3.43 |  | 0.35 |  | 0.02 | 0.15 | 0.21
C12-2-49 换 | 一般钢结构 红丹防锈漆 第一遍 实际遍数(遍):2 | 100kg | 0.06 | 40.44 | 35.36 | 25.52 | 26.75 |  | 2.43 |  | 2.12 | 1.53 | 1.61
C12-2-56 换 | 一般钢结构 调和漆 第一遍 实际遍数(遍):2 | 100kg | 0.06 | 39.24 | 20.85 | 25.52 | 26.26 |  | 2.35 |  | 1.25 | 1.53 | 1.58
人工单价 |  | 小计 | [6 empty] | 163.11 |  | 498.3 | 21.42 | 87.48
|  | 未计价材料费 | [6 empty] | 478.08
清单项目综合单价 | [8 empty] | 770.33
材 料 费 | 主要材料名称、规格、型号 |  |  |  |  | 单位 | 数量 |  | 单价（元） |  | 合价（元） | 暂估单价 （元） | 暂估合价 （元）
注：1.如不使用省级或行业建设主管部门发布的计价依据，可不填定额编码、名称等； 2.招标文件提供了暂估单价的材料，按暂估的单价填入表内“暂估单价”栏及“暂估合价”栏。
表-09
综合单价分析表
工程名称：康复楼-通风空调 | [7 empty] | 标段： |  | 第 45 页 共 66 页
明 细 | 角钢 L40*4 |  |  |  |  | kg | 6.24 |  | 4.05 |  | 25.27
| 醇酸调和漆 |  |  |  |  | kg | 0.09 |  | 12.07 |  | 1.09
| 醇酸防锈漆 |  |  |  |  | kg | 0.1266 |  | 13.58 |  | 1.72
| 280℃ 排烟防火阀 800*400 |  |  |  |  | 个 | 1 |  | 450 |  | 450
| 其他材料费 | [7 empty] | - |  | 20.23 | -
| 材料费小计 | [7 empty] | - |  | 498.31 | -
注：1.如不使用省级或行业建设主管部门发布的计价依据，可不填定额编码、名称等； 2.招标文件提供了暂估单价的材料，按暂估的单价填入表内“暂估单价”栏及“暂估合价”栏。
表-09
综合单价分析表
工程名称：康复楼-通风空调 | [7 empty] | 标段： |  | 第 46 页 共 66 页
项目编码 |  | 011304002001 |  | 项目名称 | 侧送风口 200*200 |  |  |  | 计量单位 |  | 个 | 工程量 | 2
清单综合单价组成明细
定额编号 | 定额项目名称 | 定额 单位 | 数量 | 单价 |  |  |  |  | 合价
|  |  |  | 人工费 | 材料费 | 机具费 | 管理费 和利润 |  | 人工费 |  | 材料费 | 机具费 | 管理费 和利润
C7-3-51 | 风口安装 百叶风口 周长(mm以内) 900 | 个 | 1 | 17.03 | 50.19 | 0.16 | 8.21 |  | 17.03 |  | 50.19 | 0.16 | 8.21
人工单价 |  | 小计 | [6 empty] | 17.03 |  | 50.19 | 0.16 | 8.21
|  | 未计价材料费 | [6 empty] | 46.8
清单项目综合单价 | [8 empty] | 75.59
材 料 费 明 细 | 主要材料名称、规格、型号 |  |  |  |  | 单位 | 数量 |  | 单价（元） |  | 合价（元） | 暂估单价 （元） | 暂估合价 （元）
| 侧送风口 200*200 |  |  |  |  | 个 | 1 |  | 46.8 |  | 46.8
| 其他材料费 | [7 empty] | - |  | 3.39 | -
| 材料费小计 | [7 empty] | - |  | 50.19 | -
注：1.如不使用省级或行业建设主管部门发布的计价依据，可不填定额编码、名称等； 2.招标文件提供了暂估单价的材料，按暂估的单价填入表内“暂估单价”栏及“暂估合价”栏。
表-09
综合单价分析表
工程名称：康复楼-通风空调 | [7 empty] | 标段： |  | 第 47 页 共 66 页
项目编码 |  | 011304002002 |  | 项目名称 | 侧送风口 630*150 |  |  |  | 计量单位 |  | 个 | 工程量 | 18
清单综合单价组成明细
定额编号 | 定额项目名称 | 定额 单位 | 数量 | 单价 |  |  |  |  | 合价
|  |  |  | 人工费 | 材料费 | 机具费 | 管理费 和利润 |  | 人工费 |  | 材料费 | 机具费 | 管理费 和利润
C7-3-53 | 风口安装 百叶风口 周长(mm以内) 1800 | 个 | 1 | 42.27 | 50 | 0.16 | 20.25 |  | 42.27 |  | 50 | 0.16 | 20.25
人工单价 |  | 小计 | [6 empty] | 42.27 |  | 50 | 0.16 | 20.25
|  | 未计价材料费 | [6 empty] | 44.23
清单项目综合单价 | [8 empty] | 112.68
材 料 费 明 细 | 主要材料名称、规格、型号 |  |  |  |  | 单位 | 数量 |  | 单价（元） |  | 合价（元） | 暂估单价 （元） | 暂估合价 （元）
| 侧送风口 630*150 |  |  |  |  | 个 | 1 |  | 44.23 |  | 44.23
| 其他材料费 | [7 empty] | - |  | 5.77 | -
| 材料费小计 | [7 empty] | - |  | 50 | -
注：1.如不使用省级或行业建设主管部门发布的计价依据，可不填定额编码、名称等； 2.招标文件提供了暂估单价的材料，按暂估的单价填入表内“暂估单价”栏及“暂估合价”栏。
表-09
综合单价分析表
工程名称：康复楼-通风空调 | [7 empty] | 标段： |  | 第 48 页 共 66 页
项目编码 |  | 011304002003 |  | 项目名称 | 侧送风口 1000*150 |  |  |  | 计量单位 |  | 个 | 工程量 | 19
清单综合单价组成明细
定额编号 | 定额项目名称 | 定额 单位 | 数量 | 单价 |  |  |  |  | 合价
|  |  |  | 人工费 | 材料费 | 机具费 | 管理费 和利润 |  | 人工费 |  | 材料费 | 机具费 | 管理费 和利润
C7-3-54 | 风口安装 百叶风口 周长(mm以内) 2500 | 个 | 1 | 63.89 | 78.02 | 0.16 | 30.56 |  | 63.89 |  | 78.02 | 0.16 | 30.56
人工单价 |  | 小计 | [6 empty] | 63.89 |  | 78.02 | 0.16 | 30.56
|  | 未计价材料费 | [6 empty] | 70.2
清单项目综合单价 | [8 empty] | 172.63
材 料 费 明 细 | 主要材料名称、规格、型号 |  |  |  |  | 单位 | 数量 |  | 单价（元） |  | 合价（元） | 暂估单价 （元） | 暂估合价 （元）
| 侧送风口 1000*150 |  |  |  |  | 个 | 1 |  | 70.2 |  | 70.2
| 其他材料费 | [7 empty] | - |  | 7.82 | -
| 材料费小计 | [7 empty] | - |  | 78.02 | -
注：1.如不使用省级或行业建设主管部门发布的计价依据，可不填定额编码、名称等； 2.招标文件提供了暂估单价的材料，按暂估的单价填入表内“暂估单价”栏及“暂估合价”栏。
表-09
综合单价分析表
工程名称：康复楼-通风空调 | [7 empty] | 标段： |  | 第 49 页 共 66 页
项目编码 |  | 011304002004 |  | 项目名称 | 回风口 1200*200 |  |  |  | 计量单位 |  | 个 | 工程量 | 39
清单综合单价组成明细
定额编号 | 定额项目名称 | 定额 单位 | 数量 | 单价 |  |  |  |  | 合价
|  |  |  | 人工费 | 材料费 | 机具费 | 管理费 和利润 |  | 人工费 |  | 材料费 | 机具费 | 管理费 和利润
C7-3-55 | 风口安装 百叶风口 周长(mm以内) 3300 | 个 | 1 | 82.73 | 73.88 | 0.16 | 39.56 |  | 82.73 |  | 73.88 | 0.16 | 39.56
人工单价 |  | 小计 | [6 empty] | 82.73 |  | 73.88 | 0.16 | 39.56
|  | 未计价材料费 | [6 empty] | 63.72
清单项目综合单价 | [8 empty] | 196.33
材 料 费 明 细 | 主要材料名称、规格、型号 |  |  |  |  | 单位 | 数量 |  | 单价（元） |  | 合价（元） | 暂估单价 （元） | 暂估合价 （元）
| 回风口 1200*200 |  |  |  |  | 个 | 1 |  | 63.72 |  | 63.72
| 其他材料费 | [7 empty] | - |  | 10.16 | -
| 材料费小计 | [7 empty] | - |  | 73.88 | -
注：1.如不使用省级或行业建设主管部门发布的计价依据，可不填定额编码、名称等； 2.招标文件提供了暂估单价的材料，按暂估的单价填入表内“暂估单价”栏及“暂估合价”栏。
表-09
综合单价分析表
工程名称：康复楼-通风空调 | [7 empty] | 标段： |  | 第 50 页 共 66 页
项目编码 |  | 011304002005 |  | 项目名称 | 单层百叶风口 400*300 |  |  |  | 计量单位 |  | 个 | 工程量 | 20
清单综合单价组成明细
定额编号 | 定额项目名称 | 定额 单位 | 数量 | 单价 |  |  |  |  | 合价
|  |  |  | 人工费 | 材料费 | 机具费 | 管理费 和利润 |  | 人工费 |  | 材料费 | 机具费 | 管理费 和利润
C7-3-53 | 风口安装 百叶风口 周长(mm以内) 1800 | 个 | 1 | 42.27 | 68.17 | 0.16 | 20.25 |  | 42.27 |  | 68.17 | 0.16 | 20.25
人工单价 |  | 小计 | [6 empty] | 42.27 |  | 68.17 | 0.16 | 20.25
|  | 未计价材料费 | [6 empty] | 62.4
清单项目综合单价 | [8 empty] | 130.85
材 料 费 明 细 | 主要材料名称、规格、型号 |  |  |  |  | 单位 | 数量 |  | 单价（元） |  | 合价（元） | 暂估单价 （元） | 暂估合价 （元）
| 单层百叶风口 400*300 |  |  |  |  | 个 | 1 |  | 62.4 |  | 62.4
| 其他材料费 | [7 empty] | - |  | 5.77 | -
| 材料费小计 | [7 empty] | - |  | 68.17 | -
注：1.如不使用省级或行业建设主管部门发布的计价依据，可不填定额编码、名称等； 2.招标文件提供了暂估单价的材料，按暂估的单价填入表内“暂估单价”栏及“暂估合价”栏。
表-09
综合单价分析表
工程名称：康复楼-通风空调 | [7 empty] | 标段： |  | 第 51 页 共 66 页
项目编码 |  | 011304002006 |  | 项目名称 | 双层百叶下送风口 1200*200 |  |  |  | 计量单位 |  | 个 | 工程量 | 2
清单综合单价组成明细
定额编号 | 定额项目名称 | 定额 单位 | 数量 | 单价 |  |  |  |  | 合价
|  |  |  | 人工费 | 材料费 | 机具费 | 管理费 和利润 |  | 人工费 |  | 材料费 | 机具费 | 管理费 和利润
C7-3-55 | 风口安装 百叶风口 周长(mm以内) 3300 | 个 | 1 | 82.73 | 69.96 | 0.16 | 39.56 |  | 82.73 |  | 69.96 | 0.16 | 39.56
人工单价 |  | 小计 | [6 empty] | 82.73 |  | 69.96 | 0.16 | 39.56
|  | 未计价材料费 | [6 empty] | 59.8
清单项目综合单价 | [8 empty] | 192.41
材 料 费 明 细 | 主要材料名称、规格、型号 |  |  |  |  | 单位 | 数量 |  | 单价（元） |  | 合价（元） | 暂估单价 （元） | 暂估合价 （元）
| 双层百叶下送风口 1200*200 |  |  |  |  | 个 | 1 |  | 59.8 |  | 59.8
| 其他材料费 | [7 empty] | - |  | 10.16 | -
| 材料费小计 | [7 empty] | - |  | 69.96 | -
注：1.如不使用省级或行业建设主管部门发布的计价依据，可不填定额编码、名称等； 2.招标文件提供了暂估单价的材料，按暂估的单价填入表内“暂估单价”栏及“暂估合价”栏。
表-09
综合单价分析表
工程名称：康复楼-通风空调 | [7 empty] | 标段： |  | 第 52 页 共 66 页
项目编码 |  | 011304002007 |  | 项目名称 | 防雨百叶 200*200 |  |  |  | 计量单位 |  | 个 | 工程量 | 41
清单综合单价组成明细
定额编号 | 定额项目名称 | 定额 单位 | 数量 | 单价 |  |  |  |  | 合价
|  |  |  | 人工费 | 材料费 | 机具费 | 管理费 和利润 |  | 人工费 |  | 材料费 | 机具费 | 管理费 和利润
C7-3-51 | 风口安装 百叶风口 周长(mm以内) 900 | 个 | 1 | 17.03 | 39.57 | 0.16 | 8.21 |  | 17.03 |  | 39.57 | 0.16 | 8.21
人工单价 |  | 小计 | [6 empty] | 17.03 |  | 39.57 | 0.16 | 8.21
|  | 未计价材料费 | [6 empty] | 36.18
清单项目综合单价 | [8 empty] | 64.97
材 料 费 明 细 | 主要材料名称、规格、型号 |  |  |  |  | 单位 | 数量 |  | 单价（元） |  | 合价（元） | 暂估单价 （元） | 暂估合价 （元）
| 防雨百叶 200*200 |  |  |  |  | 个 | 1 |  | 36.18 |  | 36.18
| 其他材料费 | [7 empty] | - |  | 3.39 | -
| 材料费小计 | [7 empty] | - |  | 39.57 | -
注：1.如不使用省级或行业建设主管部门发布的计价依据，可不填定额编码、名称等； 2.招标文件提供了暂估单价的材料，按暂估的单价填入表内“暂估单价”栏及“暂估合价”栏。
表-09
综合单价分析表
工程名称：康复楼-通风空调 | [7 empty] | 标段： |  | 第 53 页 共 66 页
项目编码 |  | 011304002008 |  | 项目名称 | 防雨百叶 1500*800 |  |  |  | 计量单位 |  | 个 | 工程量 | 2
清单综合单价组成明细
定额编号 | 定额项目名称 | 定额 单位 | 数量 | 单价 |  |  |  |  | 合价
|  |  |  | 人工费 | 材料费 | 机具费 | 管理费 和利润 |  | 人工费 |  | 材料费 | 机具费 | 管理费 和利润
C7-3-57 | 风口安装 百叶风口 周长(mm以内) 5200 | 个 | 1 | 148.08 | 95.95 | 0.26 | 70.79 |  | 148.08 |  | 95.95 | 0.26 | 70.79
人工单价 |  | 小计 | [6 empty] | 148.08 |  | 95.95 | 0.26 | 70.79
|  | 未计价材料费 | [6 empty] | 80.4
清单项目综合单价 | [8 empty] | 315.08
材 料 费 明 细 | 主要材料名称、规格、型号 |  |  |  |  | 单位 | 数量 |  | 单价（元） |  | 合价（元） | 暂估单价 （元） | 暂估合价 （元）
| 防雨百叶 1500*800 |  |  |  |  | 个 | 1 |  | 80.4 |  | 80.4
| 其他材料费 | [7 empty] | - |  | 15.54 | -
| 材料费小计 | [7 empty] | - |  | 95.94 | -
注：1.如不使用省级或行业建设主管部门发布的计价依据，可不填定额编码、名称等； 2.招标文件提供了暂估单价的材料，按暂估的单价填入表内“暂估单价”栏及“暂估合价”栏。
表-09
综合单价分析表
工程名称：康复楼-通风空调 | [7 empty] | 标段： |  | 第 54 页 共 66 页
项目编码 |  | 030817008001 |  | 项目名称 | 套管制作安装 |  |  |  | 计量单位 |  | m2 | 工程量 | 4.6
清单综合单价组成明细
定额编号 | 定额项目名称 | 定额 单位 | 数量 | 单价 |  |  |  |  | 合价
|  |  |  | 人工费 | 材料费 | 机具费 | 管理费 和利润 |  | 人工费 |  | 材料费 | 机具费 | 管理费 和利润
C7-4-6 | 风管套管制作安装 | 10m2 | 0.1 | 458 | 1451.19 | 194.14 | 311.2 |  | 45.8 |  | 145.12 | 19.41 | 31.12
人工单价 |  | 小计 | [6 empty] | 45.8 |  | 145.12 | 19.41 | 31.12
|  | 未计价材料费 | [6 empty] | 131.88
清单项目综合单价 | [8 empty] | 241.45
材 料 费 明 细 | 主要材料名称、规格、型号 |  |  |  |  | 单位 | 数量 |  | 单价（元） |  | 合价（元） | 暂估单价 （元） | 暂估合价 （元）
| 防火泥 |  |  |  |  | kg | 20 |  | 2.65 |  | 53
| 镀锌钢板 2.0mm |  |  |  |  | m2 | 1.08 |  | 73.04 |  | 78.88
| 其他材料费 | [7 empty] | - |  | 13.25 | -
| 材料费小计 | [7 empty] | - |  | 145.13 | -
注：1.如不使用省级或行业建设主管部门发布的计价依据，可不填定额编码、名称等； 2.招标文件提供了暂估单价的材料，按暂估的单价填入表内“暂估单价”栏及“暂估合价”栏。
表-09
综合单价分析表
工程名称：康复楼-通风空调 | [7 empty] | 标段： |  | 第 55 页 共 66 页
项目编码 |  | 030704002001 |  | 项目名称 | 风管漏光试验、漏风试验 |  |  |  | 计量单位 |  | m2 | 工程量 | 145.039
清单综合单价组成明细
定额编号 | 定额项目名称 | 定额 单位 | 数量 | 单价 |  |  |  |  | 合价
|  |  |  | 人工费 | 材料费 | 机具费 | 管理费 和利润 |  | 人工费 |  | 材料费 | 机具费 | 管理费 和利润
C7-4-8 | 风管漏风试验 | 10m2 | 0.005 | 166.68 |  | 0.16 | 79.62 |  | 0.83 |  |  |  | 0.4
人工单价 |  | 小计 | [6 empty] | 0.83 |  |  |  | 0.4
未计价材料费
清单项目综合单价 | [8 empty] | 1.23
材 料 费 明 细 | 主要材料名称、规格、型号 |  |  |  |  | 单位 | 数量 |  | 单价（元） |  | 合价（元） | 暂估单价 （元） | 暂估合价 （元）
注：1.如不使用省级或行业建设主管部门发布的计价依据，可不填定额编码、名称等； 2.招标文件提供了暂估单价的材料，按暂估的单价填入表内“暂估单价”栏及“暂估合价”栏。
表-09
综合单价分析表
工程名称：康复楼-通风空调 | [7 empty] | 标段： |  | 第 56 页 共 66 页
项目编码 |  | 031002001005 |  | 项目名称 | 抗震支架 |  |  |  | 计量单位 |  | 套 | 工程量 | 12
清单综合单价组成明细
定额编号 | 定额项目名称 | 定额 单位 | 数量 | 单价 |  |  |  |  | 合价
|  |  |  | 人工费 | 材料费 | 机具费 | 管理费 和利润 |  | 人工费 |  | 材料费 | 机具费 | 管理费 和利润
补充主材003 | 成套抗震支架 | 套 | 1 |  | 504.42 | [5 empty] | 504.42
人工单价 |  | 小计 | [8 empty] | 504.42
|  | 未计价材料费 | [6 empty] | 504.42
清单项目综合单价 | [8 empty] | 504.42
材 料 费 明 细 | 主要材料名称、规格、型号 |  |  |  |  | 单位 | 数量 |  | 单价（元） |  | 合价（元） | 暂估单价 （元） | 暂估合价 （元）
| 成套抗震支架 空调 |  |  |  |  | 套 | 1 |  | 504.42 |  | 504.42
| 材料费小计 | [7 empty] | - |  | 504.42 | -
注：1.如不使用省级或行业建设主管部门发布的计价依据，可不填定额编码、名称等； 2.招标文件提供了暂估单价的材料，按暂估的单价填入表内“暂估单价”栏及“暂估合价”栏。
表-09
综合单价分析表
工程名称：康复楼-通风空调 | [7 empty] | 标段： |  | 第 57 页 共 66 页
项目编码 |  | 030704001001 |  | 项目名称 | 通风工程检测、调试 |  |  |  | 计量单位 |  | 系统 | 工程量 | 1
清单综合单价组成明细
定额编号 | 定额项目名称 | 定额 单位 | 数量 | 单价 |  |  |  |  | 合价
|  |  |  | 人工费 | 材料费 | 机具费 | 管理费 和利润 |  | 人工费 |  | 材料费 | 机具费 | 管理费 和利润
BM306 | 其他工程系统调试费_空调系统调试费(包括设备、风管系统及防腐绝热)(通风空调工程) | 元 | 1 | 900.46 | 1672.29 |  | 429.7 |  | 900.46 |  | 1672.29 |  | 429.7
人工单价 |  | 小计 | [6 empty] | 900.46 |  | 1672.29 |  | 429.7
未计价材料费
清单项目综合单价 | [8 empty] | 3002.45
材 料 费 明 细 | 主要材料名称、规格、型号 |  |  |  |  | 单位 | 数量 |  | 单价（元） |  | 合价（元） | 暂估单价 （元） | 暂估合价 （元）
| 其他材料费 | [7 empty] | - |  | 1672.29 | -
| 材料费小计 | [7 empty] | - |  | 1672.29 | -
注：1.如不使用省级或行业建设主管部门发布的计价依据，可不填定额编码、名称等； 2.招标文件提供了暂估单价的材料，按暂估的单价填入表内“暂估单价”栏及“暂估合价”栏。
表-09
综合单价分析表
工程名称：康复楼-通风空调 | [7 empty] | 标段： |  | 第 58 页 共 66 页
项目编码 |  | 031001001001 |  | 项目名称 | PVC给水塑料管 DN20 |  |  |  | 计量单位 |  | m | 工程量 | 298.613
清单综合单价组成明细
定额编号 | 定额项目名称 | 定额 单位 | 数量 | 单价 |  |  |  |  | 合价
|  |  |  | 人工费 | 材料费 | 机具费 | 管理费 和利润 |  | 人工费 |  | 材料费 | 机具费 | 管理费 和利润
C10-1-628 | 空调凝结水塑料管安装(粘接) 公称外径(mm以内) 25 | 10m | 0.1 | 83.6 | 38.86 | 0.04 | 39.92 |  | 8.36 |  | 3.89 |  | 3.99
C12-5-79 | 橡塑保温套管安装 管道公称直径(mm以内) 20 | 10m | 0.1 | 7.97 | 135.16 |  | 3.23 |  | 0.8 |  | 13.52 |  | 0.32
人工单价 |  | 小计 | [6 empty] | 9.16 |  | 17.41 |  | 4.31
|  | 未计价材料费 | [6 empty] | 15.65
清单项目综合单价 | [8 empty] | 30.88
材 料 费 明 细 | 主要材料名称、规格、型号 |  |  |  |  | 单位 | 数量 |  | 单价（元） |  | 合价（元） | 暂估单价 （元） | 暂估合价 （元）
| 橡塑发泡隔热材料Φ25*19 |  |  |  |  | m | 1.02 |  | 11.7 |  | 11.93
| PVC给水塑料管 DN20 |  |  |  |  | m | 1.022 |  | 2.63 |  | 2.69
| 空调凝结水室内塑料管热熔管件 DN20 |  |  |  |  | 个 | 0.58 |  | 1.78 |  | 1.03
| 其他材料费 | [7 empty] | - |  | 1.75 | -
| 材料费小计 | [7 empty] | - |  | 17.4 | -
注：1.如不使用省级或行业建设主管部门发布的计价依据，可不填定额编码、名称等； 2.招标文件提供了暂估单价的材料，按暂估的单价填入表内“暂估单价”栏及“暂估合价”栏。
表-09
综合单价分析表
工程名称：康复楼-通风空调 | [7 empty] | 标段： |  | 第 59 页 共 66 页
项目编码 |  | 031001001002 |  | 项目名称 | PVC给水塑料管 DN25 |  |  |  | 计量单位 |  | m | 工程量 | 36.679
清单综合单价组成明细
定额编号 | 定额项目名称 | 定额 单位 | 数量 | 单价 |  |  |  |  | 合价
|  |  |  | 人工费 | 材料费 | 机具费 | 管理费 和利润 |  | 人工费 |  | 材料费 | 机具费 | 管理费 和利润
C10-1-629 | 空调凝结水塑料管安装(粘接) 公称外径(mm以内) 32 | 10m | 0.1 | 98.82 | 57.19 | 0.04 | 47.17 |  | 9.88 |  | 5.72 |  | 4.72
C12-5-80 | 橡塑保温套管安装 管道公称直径(mm以内) 25 | 10m | 0.1 | 15.93 | 155.28 |  | 6.47 |  | 1.59 |  | 15.53 |  | 0.65
人工单价 |  | 小计 | [6 empty] | 11.47 |  | 21.25 |  | 5.37
|  | 未计价材料费 | [6 empty] | 19.28
清单项目综合单价 | [8 empty] | 38.09
材 料 费 明 细 | 主要材料名称、规格、型号 |  |  |  |  | 单位 | 数量 |  | 单价（元） |  | 合价（元） | 暂估单价 （元） | 暂估合价 （元）
| 橡塑发泡隔热材料Φ32*19 |  |  |  |  | m | 1.02 |  | 13.52 |  | 13.79
| PVC给水塑料管 DN25 |  |  |  |  | m | 1.022 |  | 4.05 |  | 4.14
| 空调凝结水室内塑料管热熔管件 DN25 |  |  |  |  | 个 | 0.68 |  | 1.99 |  | 1.35
| 其他材料费 | [7 empty] | - |  | 1.97 | -
| 材料费小计 | [7 empty] | - |  | 21.25 | -
注：1.如不使用省级或行业建设主管部门发布的计价依据，可不填定额编码、名称等； 2.招标文件提供了暂估单价的材料，按暂估的单价填入表内“暂估单价”栏及“暂估合价”栏。
表-09
综合单价分析表
工程名称：康复楼-通风空调 | [7 empty] | 标段： |  | 第 60 页 共 66 页
项目编码 |  | 031002003015 |  | 项目名称 | 钢套管 |  |  |  | 计量单位 |  | 个 | 工程量 | 24
清单综合单价组成明细
定额编号 | 定额项目名称 | 定额 单位 | 数量 | 单价 |  |  |  |  | 合价
|  |  |  | 人工费 | 材料费 | 机具费 | 管理费 和利润 |  | 人工费 |  | 材料费 | 机具费 | 管理费 和利润
C10-2-26 | 一般钢套管制作安装 介质管道公称直径(mm以内) 32 | 个 | 1 | 11.64 | 10.78 | 1.02 | 6.04 |  | 11.64 |  | 10.78 | 1.02 | 6.04
人工单价 |  | 小计 | [6 empty] | 11.64 |  | 10.78 | 1.02 | 6.04
|  | 未计价材料费 | [6 empty] | 5.94
清单项目综合单价 | [8 empty] | 29.48
材 料 费 明 细 | 主要材料名称、规格、型号 |  |  |  |  | 单位 | 数量 |  | 单价（元） |  | 合价（元） | 暂估单价 （元） | 暂估合价 （元）
| 焊接钢管 |  |  |  |  | kg | 1.47 |  | 4.04 |  | 5.94
| 其他材料费 | [7 empty] | - |  | 4.84 | -
| 材料费小计 | [7 empty] | - |  | 10.78 | -
注：1.如不使用省级或行业建设主管部门发布的计价依据，可不填定额编码、名称等； 2.招标文件提供了暂估单价的材料，按暂估的单价填入表内“暂估单价”栏及“暂估合价”栏。
表-09
综合单价分析表
工程名称：康复楼-通风空调 | [7 empty] | 标段： |  | 第 61 页 共 66 页
项目编码 |  | 031002003016 |  | 项目名称 | 钢套管 |  |  |  | 计量单位 |  | 个 | 工程量 | 30
清单综合单价组成明细
定额编号 | 定额项目名称 | 定额 单位 | 数量 | 单价 |  |  |  |  | 合价
|  |  |  | 人工费 | 材料费 | 机具费 | 管理费 和利润 |  | 人工费 |  | 材料费 | 机具费 | 管理费 和利润
C10-2-27 | 一般钢套管制作安装 介质管道公称直径(mm以内) 50 | 个 | 1 | 16.66 | 22.5 | 1.08 | 8.47 |  | 16.66 |  | 22.5 | 1.08 | 8.47
人工单价 |  | 小计 | [6 empty] | 16.66 |  | 22.5 | 1.08 | 8.47
|  | 未计价材料费 | [6 empty] | 13.17
清单项目综合单价 | [8 empty] | 48.71
材 料 费 明 细 | 主要材料名称、规格、型号 |  |  |  |  | 单位 | 数量 |  | 单价（元） |  | 合价（元） | 暂估单价 （元） | 暂估合价 （元）
| 焊接钢管 |  |  |  |  | kg | 3.26 |  | 4.04 |  | 13.17
| 其他材料费 | [7 empty] | - |  | 9.33 | -
| 材料费小计 | [7 empty] | - |  | 22.5 | -
注：1.如不使用省级或行业建设主管部门发布的计价依据，可不填定额编码、名称等； 2.招标文件提供了暂估单价的材料，按暂估的单价填入表内“暂估单价”栏及“暂估合价”栏。
表-09
综合单价分析表
工程名称：康复楼-通风空调 | [7 empty] | 标段： |  | 第 62 页 共 66 页
项目编码 |  | 031002001006 |  | 项目名称 | 管道支架 |  |  |  | 计量单位 |  | kg | 工程量 | 72.64
清单综合单价组成明细
定额编号 | 定额项目名称 | 定额 单位 | 数量 | 单价 |  |  |  |  | 合价
|  |  |  | 人工费 | 材料费 | 机具费 | 管理费 和利润 |  | 人工费 |  | 材料费 | 机具费 | 管理费 和利润
C8-15-1 | 管道支架制作安装 一般管架 | 100kg | 0.01 | 878.76 | 547.46 | 180.27 | 522.64 |  | 8.79 |  | 5.47 | 1.8 | 5.23
C12-1-5 *0.2 | 手工除锈 一般钢结构 轻锈 除微锈（标准：氧化皮完全紧附，仅有少量锈点） 单价*0.2 | 100kg | 0.01 | 5.9 | 0.39 | 2.55 | 3.43 |  | 0.06 |  |  | 0.03 | 0.03
C12-2-49 换 | 一般钢结构 红丹防锈漆 第一遍 实际遍数(遍):2 安装前管道集中刷油 人工*0.7 | 100kg | 0.01 | 28.31 | 35.38 | 25.54 | 21.84 |  | 0.28 |  | 0.35 | 0.26 | 0.22
C12-2-56 换 | 一般钢结构 调和漆 第一遍 实际遍数(遍):2 安装前管道集中刷油 人工*0.7 | 100kg | 0.01 | 27.47 | 20.85 | 25.54 | 21.5 |  | 0.27 |  | 0.21 | 0.26 | 0.22
人工单价 |  | 小计 | [6 empty] | 9.4 |  | 6.03 | 2.35 | 5.7
|  | 未计价材料费 | [6 empty] | 4.54
清单项目综合单价 | [8 empty] | 23.48
材 料 费 明 | 主要材料名称、规格、型号 |  |  |  |  | 单位 | 数量 |  | 单价（元） |  | 合价（元） | 暂估单价 （元） | 暂估合价 （元）
注：1.如不使用省级或行业建设主管部门发布的计价依据，可不填定额编码、名称等； 2.招标文件提供了暂估单价的材料，按暂估的单价填入表内“暂估单价”栏及“暂估合价”栏。
表-09
综合单价分析表
工程名称：康复楼-通风空调 | [7 empty] | 标段： |  | 第 63 页 共 66 页
细 | 醇酸调和漆 |  |  |  |  | kg | 0.015 |  | 12.07 |  | 0.18
| 型钢 |  |  |  |  | kg | 1.06 |  | 3.84 |  | 4.07
| 樟丹防锈漆 |  |  |  |  | kg | 0.0211 |  | 13.58 |  | 0.29
| 其他材料费 | [7 empty] | - |  | 1.5 | -
| 材料费小计 | [7 empty] | - |  | 6.04 | -
注：1.如不使用省级或行业建设主管部门发布的计价依据，可不填定额编码、名称等； 2.招标文件提供了暂估单价的材料，按暂估的单价填入表内“暂估单价”栏及“暂估合价”栏。
表-09
综合单价分析表
工程名称：康复楼-通风空调 | [7 empty] | 标段： |  | 第 64 页 共 66 页
项目编码 |  | 031009002001 |  | 项目名称 | 空调水工程系统调试 |  |  |  | 计量单位 |  | 系统 | 工程量 | 1
清单综合单价组成明细
定额编号 | 定额项目名称 | 定额 单位 | 数量 | 单价 |  |  |  |  | 合价
|  |  |  | 人工费 | 材料费 | 机具费 | 管理费 和利润 |  | 人工费 |  | 材料费 | 机具费 | 管理费 和利润
BM462 | 空调水工程系统调试费(含设备、冷冻冷却水系统及防腐绝热、冷凝水系统及防腐绝热)(给排水、采暖、燃气工程) | 元 | 1 | 127.33 | 236.47 |  | 60.77 |  | 127.33 |  | 236.47 |  | 60.77
人工单价 |  | 小计 | [6 empty] | 127.33 |  | 236.47 |  | 60.77
未计价材料费
清单项目综合单价 | [8 empty] | 424.57
材 料 费 明 细 | 主要材料名称、规格、型号 |  |  |  |  | 单位 | 数量 |  | 单价（元） |  | 合价（元） | 暂估单价 （元） | 暂估合价 （元）
| 其他材料费 | [7 empty] | - |  | 236.47 | -
| 材料费小计 | [7 empty] | - |  | 236.47 | -
注：1.如不使用省级或行业建设主管部门发布的计价依据，可不填定额编码、名称等； 2.招标文件提供了暂估单价的材料，按暂估的单价填入表内“暂估单价”栏及“暂估合价”栏。
表-09
综合单价分析表
工程名称：康复楼-通风空调 | [7 empty] | 标段： |  | 第 65 页 共 66 页
项目编码 |  | 031301017003 |  | 项目名称 | 脚手架搭拆费 |  |  |  | 计量单位 |  | 项 | 工程量 | 1
清单综合单价组成明细
定额编号 | 定额项目名称 | 定额 单位 | 数量 | 单价 |  |  |  |  | 合价
|  |  |  | 人工费 | 材料费 | 机具费 | 管理费 和利润 |  | 人工费 |  | 材料费 | 机具费 | 管理费 和利润
BM399 | 脚手架搭拆费(单独承担埋地管道工程除外)(给排水、采暖、燃气工程) | 元 | 1 | 188.27 |  |  |  |  | 188.27
BM434 | 脚手架搭拆费(刷油、防腐蚀、绝热工程) | 元 | 1 | 348.99 |  |  |  |  | 348.99
BM307 | 脚手架搭拆费(通风空调工程) | 元 | 1 | 1129.62 |  |  |  |  | 1129.62
BM335 | 脚手架搭拆费(单独承担埋地管道工程除外)(工业管道工程) | 元 | 1 | 44.68 |  |  |  |  | 44.68
BM248 | 脚手架搭拆费(单独承担埋地或沟槽敷设线缆工程除外)(电气设备安装工程，除10章) | 元 | 1 | 169.55 |  |  |  |  | 169.55
BM277 | 脚手架搭拆费(建筑智能化工程) | 元 | 1 | 4.13 |  |  |  |  | 4.13
人工单价 |  | 小计 | [6 empty] | 1885.24
未计价材料费
清单项目综合单价 | [8 empty] | 1885.24
材 | 主要材料名称、规格、型号 |  |  |  |  | 单位 | 数量 |  | 单价（元） |  | 合价（元） | 暂估单价 | 暂估合价
注：1.如不使用省级或行业建设主管部门发布的计价依据，可不填定额编码、名称等； 2.招标文件提供了暂估单价的材料，按暂估的单价填入表内“暂估单价”栏及“暂估合价”栏。
表-09
综合单价分析表
工程名称：康复楼-通风空调 | [7 empty] | 标段： |  | 第 66 页 共 66 页
料 费 明 细 | [11 empty] | （元） | （元）
| 其他材料费 | [7 empty] | - |  |  | -
| 材料费小计 | [7 empty] | - |  |  | -
注：1.如不使用省级或行业建设主管部门发布的计价依据，可不填定额编码、名称等； 2.招标文件提供了暂估单价的材料，按暂估的单价填入表内“暂估单价”栏及“暂估合价”栏。
表-09

## 表-11 总价措施项目清单与计价表
总价措施项目清单与计价表
工程名称：康复楼-通风空调 | [5 empty] | 标段： |  | 第 1 页 共 2 页
序号 | 项目编码 | 项目名称 | 计算基础 | 费率 (%) | 金额 (元) |  | 调整 费率(%) |  | 调整后 金额(元) | 备注
1 | LSSGCSF00004 | 绿色施工安全防护措施费 | 分部分项人工费+分部分项机具费 | 35.77 | 18635.48 |  |  |  |  | 以分部分项的人工费与施工机具费之和为计算基础，费率35.77%
2 | 031301010003 | 安装与生产同时进行增加费用 | 分部分项人工费 | 0 | [5 empty] | 按人工费的10%计算
3 | 031301011003 | 在有害身体健康环境中施工增加费 | 分部分项人工费 | 0 | [5 empty] | 按人工费的10%计算
4 | TSSGBWZJF003 | 在地下（暗）室、设备及大口径管道内等特殊施工部位进行施工增加费 |  | 30 | [5 empty] | 按该部分人工费的30%计算
5 | 粤031302008003 | 赶工措施费 | 分部分项人工费+分部分项机具费 | 0 | [5 empty] | 赶工措施费=（1-δ）*分部分项（人工费+施工机具费）*0.344 （0.8≤δ＜1 式中：δ=合同工期/定额工期）
6 | 031302002003 | 夜间施工增加费 |  | 20 | [5 empty] | 按其夜间施工项目人工费的20%计算
7 | JTGRSGZJF003 | 交通干扰工程施工增加费 |  | 10 | [5 empty] | 按在市政道路上施工项目人工费的10%计算
8 | 粤031302009003 | 文明工地增加费 | 分部分项人工费+分部分项机具费 | 0 | [5 empty] | 以分部分项的人工费与施工机具费之和为计算基础；市级文明工地1.00%；省级文明工地2.00%
9 | DXGXJCJXF003 | 地下管线交叉降效费 | [7 empty] | 按实际发生或经批准的施工方案计
编制人（造价人员）： | [5 empty] | 复核人（造价工程师）：
表-11
总价措施项目清单与计价表
工程名称：康复楼-通风空调 | [5 empty] | 标段： |  | 第 2 页 共 2 页
序号 | 项目编码 | 项目名称 | 计算基础 | 费率 (%) | 金额 (元) |  | 调整 费率(%) |  | 调整后 金额(元) | 备注
算
10 | QTFY00000004 | 其他费用 | [7 empty] | 按实际发生或经批准的施工组织设计方案计算
合 计 |  |  |  |  | 18635.48
编制人（造价人员）： | [5 empty] | 复核人（造价工程师）：
表-11

## 表-12 其他项目清单与计价汇总表
其他项目清单与计价汇总表
工程名称：康复楼-通风空调 |  |  | 标段： |  | 第 1 页 共 1 页
序号 | 项目名称 | 金额（元） |  | 结算金额（元） |  | 备注
1 | 暂列金额 | 6748.11 |  |  |  | 明细详见表-12-1
2 | 暂估价
2.1 | 材料暂估价 | — |  |  |  | 明细详见表-12-2
2.2 | 专业工程暂估价 |  |  |  |  | 明细详见表-12-3
3 | 计日工 |  |  |  |  | 明细详见表-12-4
4 | 总承包服务费 |  |  |  |  | 明细详见表-12-5
5 | 预算包干费 | 5209.81
6 | 工程优质费
7 | 概算幅度差
8 | 现场签证费用
9 | 索赔费用
10 | 其他费用
| 合 计 | 11957.92 |  |  |  | —
注：材料（工程设备）暂估单价进入清单项目综合单价，此处不汇总。
表—12

## 表-13 规费、税金项目清单与计价表
规费、税金项目清单与计价表
工程名称：康复楼-通风空调 |  |  | 标段： |  |  | 第 1 页 共 1 页
序号 | 项目名称 | 计算基础 |  | 计算基数 | 计算费率 (%) |  | 金额(元)
1 | 增值税销项税额 | 分部分项合计+措施合计+其他项目 |  | 369884.21 | 9 |  | 33289.58
合 计 | [6 empty] | 33289.58
编制人（造价人员）： |  |  | 复核人（造价工程师）：
表—13