## 表-04 单位工程招标控制价汇总表
单位工程招标控制价汇总表
工程名称：设备间-建筑与装饰工程 |  |  | 标段： | 第 1 页 共 1 页
序号 | 汇总内容 | 金额:(元) |  |  | 其中：暂估价(元)
1 | 分部分项合计 | 78130.85
1.1 | 土石方工程 | 708.44
1.2 | 砌筑工程 | 17157.53
1.3 | 金属结构工程 | 32609.99
1.4 | 混凝土及钢筋混凝土工程 | 3474.88
1.5 | 门窗工程 | 8428.13
1.6 | 楼地面装饰工程 | 6014.00
1.7 | 墙、柱面装饰与隔断、幕墙工程 | 6083.90
1.8 | 天棚工程 | 3653.98
2 | 措施合计 | 5201.32
2.1 | 绿色施工安全防护措施费 | 4148.49
2.2 | 其他措施费 | 1052.83
3 | 其他项目 | 2509.19 |  |  | －
3.1 | 暂列金额 | 1562.62
3.2 | 暂估价
3.3 | 计日工
3.4 | 总承包服务费
3.5 | 预算包干费 | 946.57
3.6 | 工程优质费
3.7 | 概算幅度差
3.8 | 索赔费用
3.9 | 现场签证费用
3.10 | 其他费用
4 | 税前工程造价 | 85841.36
5 | 增值税销项税额 | 7725.72 |  |  | －
6 | 总造价 | 93567.08
7 | 人工费 | 13968.36
招标控制价合计=1+2+3+5 |  | 93,567.08 |  |  | 0.00
注：本表适用于单位工程招标控制价或投标报价的汇总，如无单位工程划分，单项工程也使用本表汇总
表—04

## 表-08 分部分项工程和单价措施项目清单与计价表(含措施标题)
分部分项工程和单价措施项目清单与计价表
工程名称：设备间-建筑与装饰工程 |  |  |  | 标段： |  |  |  | 第 1 页 共 7 页
序号 | 项目编码 | 项目名称 | 项目特征描述 |  | 计量单位 | 工程量 | 金额（元）
[7 empty] | 综合单价 |  | 综合合价 | 其中
暂估价
|  | 土石方工程 | [6 empty] | 708.44
1 | 010101004001 | 挖基坑土方 | 1.土壤类别:一、二类土 2.挖土深度:综合考虑 3.其它未尽事项详见图纸、招标文件、工程量清单计价说明、国家相关规范等 |  | m3 | 19.46 | 9.58 |  | 186.43
2 | 010103001001 | 回填方 | 1.填方材料品种:原土回填 2.填方粒径要求:按设计要求 3.其它未尽事项详见图纸、招标文件、工程量清单计价说明、国家相关规范等 |  | m3 | 15.92 | 21.16 |  | 336.87
3 | 010103002004 | 余方弃置 | 1.废弃料品种:土方 2.运距:综合考虑 3.含消纳费 4.其它未尽事项详见图纸、招标文件、工程量清单计价说明、国家相关规范等 |  | m3 | 3.54 | 52.3 |  | 185.14
|  | 砌筑工程 | [6 empty] | 17157.53
4 | 穗011210007009 | 非承重隔墙 | 1.隔墙类型:夹芯墙面板 外墙 2.厚度:200 3.其它未尽事项详见图纸、招标文件、工程量清单计价说明、国家相关规范等 |  | m2 | 51.3 | 217.68 |  | 11166.98
5 | 穗011210007010 | 非承重隔墙 | 1.隔墙类型:夹芯墙面板 内墙 2.厚度:200 3.其它未尽事项详见图纸、招标文件、工程量清单计价说明、国家相关规范等 |  | m2 | 27.52 | 217.68 |  | 5990.55
|  | 金属结构工程 | [6 empty] | 32609.99
6 | 010603003001 | 钢管柱 | 1.钢材品种、规格:Q235 口150x150x6x6 2.计价综合考虑：钢材品种、规格、厚度、单构件质量、连接方式、跨度、安装高度、螺栓种类、探伤要求、场内外运距等 3.其它未尽事项详见图纸、招标文件、工程量清单计价说明、国家相关规范等 |  | t | 0.629 | 8110.62 |  | 5101.58
本页小计 | [8 empty] | 22967.55
注：为计取规费等的使用，可在表中增设其中：“定额人工费”。
表—08
分部分项工程和单价措施项目清单与计价表
工程名称：设备间-建筑与装饰工程 |  |  |  | 标段： |  |  |  | 第 2 页 共 7 页
序号 | 项目编码 | 项目名称 | 项目特征描述 |  | 计量单位 | 工程量 | 金额（元）
[7 empty] | 综合单价 |  | 综合合价 | 其中
暂估价
7 | 010604001001 | 钢梁 | 1.钢材品种、规格:Q235 口150x100x6x6 2.计价综合考虑：钢材品种、规格、厚度、单构件质量、连接方式、跨度、安装高度、螺栓种类、探伤要求、场内外运距等 3.其它未尽事项详见图纸、招标文件、工程量清单计价说明、国家相关规范等 |  | t | 1.09 | 7582.69 |  | 8265.13
8 | 010604001002 | 钢梁 | 1.钢材品种、规格:Q235 口80x60x5x5 2.计价综合考虑：钢材品种、规格、厚度、单构件质量、连接方式、跨度、安装高度、螺栓种类、探伤要求、场内外运距等 3.其它未尽事项详见图纸、招标文件、工程量清单计价说明、国家相关规范等 |  | t | 0.91 | 7582.69 |  | 6900.25
9 | 010604001003 | 钢梁 | 1.钢材品种、规格:Q235 C100x50x15x2.5 2.计价综合考虑：钢材品种、规格、厚度、单构件质量、连接方式、跨度、安装高度、螺栓种类、探伤要求、场内外运距等 3.其它未尽事项详见图纸、招标文件、工程量清单计价说明、国家相关规范等 |  | t | 0.12 | 7582.69 |  | 909.92
10 | 011405001001 | 金属面油漆 | 1.构件名称:钢柱 2.防腐要求：3遍环氧富锌底涂料、3遍环氧云铁中间涂料、3遍环氧云铁面漆 3.防火要求：钢柱耐火极限2.5小时,钢梁耐火极限1.5小时,楼面板耐火极限1.0小时 4.其它未尽事项详见图纸、招标文件、工程量清单计价说明、国家相关规范等 |  | m2 | 13.92 | 181.23 |  | 2522.72
本页小计 | [8 empty] | 18598.02
注：为计取规费等的使用，可在表中增设其中：“定额人工费”。
表—08
分部分项工程和单价措施项目清单与计价表
工程名称：设备间-建筑与装饰工程 |  |  |  | 标段： |  |  |  | 第 3 页 共 7 页
序号 | 项目编码 | 项目名称 | 项目特征描述 |  | 计量单位 | 工程量 | 金额（元）
[7 empty] | 综合单价 |  | 综合合价 | 其中
暂估价
11 | 011405001002 | 金属面油漆 | 1.构件名称:钢梁 2.防腐要求：3遍环氧富锌底涂料、3遍环氧云铁中间涂料、3遍环氧云铁面漆 3.防火要求：钢柱耐火极限2.5小时,钢梁耐火极限1.5小时,楼面板耐火极限1.0小时 4.其它未尽事项详见图纸、招标文件、工程量清单计价说明、国家相关规范等 |  | m2 | 53.64 | 135.66 |  | 7276.8
12 | 010516002001 | 预埋铁件 | 1.钢材种类:Q345B 2.部位：GKZ1柱脚埋件 3.其它未尽事项详见图纸、招标文件、工程量清单计价说明、国家相关规范等 |  | t | 0.12 | 11924.04 |  | 1430.88
13 | 010516002002 | 预埋铁件 | 1.钢材种类:Q345B 2.部位：纲檩托 3.其它未尽事项详见图纸、招标文件、工程量清单计价说明、国家相关规范等 |  | t | 0.017 | 11924.04 |  | 202.71
|  | 混凝土及钢筋混凝土工程 | [6 empty] | 3474.88
14 | 010501001001 | 垫层 | 1.混凝土种类:预拌 2.混凝土强度等级:C15 3.泵送增加费 4.其它未尽事项详见图纸、招标文件、工程量清单计价说明、国家相关规范等 |  | m3 | 1.2 | 617.8 |  | 741.36
15 | 010501003001 | 独立基础 | 1.混凝土种类:预拌 2.混凝土强度等级:C30 3.泵送增加费 4.其它未尽事项详见图纸、招标文件、工程量清单计价说明、国家相关规范等 |  | m3 | 2.05 | 654.43 |  | 1341.58
16 | 010502001001 | 矩形柱 | 1.混凝土种类:预拌 2.混凝土强度等级:C30 3.泵送增加费 4.其它未尽事项详见图纸、招标文件、工程量清单计价说明、国家相关规范等 |  | m3 | 0.32 | 781.25 |  | 250
本页小计 | [8 empty] | 11243.33
注：为计取规费等的使用，可在表中增设其中：“定额人工费”。
表—08
分部分项工程和单价措施项目清单与计价表
工程名称：设备间-建筑与装饰工程 |  |  |  | 标段： |  |  |  | 第 4 页 共 7 页
序号 | 项目编码 | 项目名称 | 项目特征描述 |  | 计量单位 | 工程量 | 金额（元）
[7 empty] | 综合单价 |  | 综合合价 | 其中
暂估价
17 | 010501006001 | 钢柱基础 | 1.混凝土种类:预拌 2.混凝土强度等级:C15 3.泵送增加费 4.其它未尽事项详见图纸、招标文件、工程量清单计价说明、国家相关规范等 |  | m3 | 0.108 | 601.91 |  | 65.01
18 | 010515001001 | 现浇构件钢筋 | 1.钢筋种类、规格:现浇构件带肋钢筋HRB400 Ф25以内 2.其它未尽事项详见图纸、招标文件、工程量清单计价说明、国家相关规范等 |  | t | 0.2 | 5065.09 |  | 1013.02
19 | 010515001002 | 现浇构件钢筋 箍筋 | 1.钢筋种类、规格:现浇构件圆钢HPB300 Ф10以内 2.其它未尽事项详见图纸、招标文件、工程量清单计价说明、国家相关规范等 |  | t | 0.01 | 6390.76 |  | 63.91
|  | 门窗工程 | [6 empty] | 8428.13
20 | 010802003008 | 钢质防火门 | 1.门代号及洞口尺寸:(甲)FM02 1200*2200mm 2.门框、扇材质:双扇平开门,仿木纹砂钢板 3.综合考虑：制作、安装、周边塞缝、门框、防火执手锁、闭门器、顺位器、特殊五金、各种小五金配件、烤漆喷漆、刷防腐油等 4.其它未尽事项详见图纸、招标文件、工程量清单计价说明、国家相关规范等 |  | m2 | 7.92 | 711.74 |  | 5636.98
21 | 010807001002 | 金属（塑钢、断桥）窗 | 1.窗代号及洞口尺寸:C1513观察窗 1500*1300mm 2.框、扇材质:窗框选用1.2mm黄铜板 3.玻璃品种、厚度:玻璃为8厚白玻,做20目双层铜网屏蔽 4.其它未尽事项详见图纸、招标文件、工程量清单计价说明、国家相关规范等 |  | m2 | 5.85 | 477.12 |  | 2791.15
|  | 楼地面装饰工程 | [6 empty] | 6014
本页小计 | [8 empty] | 9570.07
注：为计取规费等的使用，可在表中增设其中：“定额人工费”。
表—08
分部分项工程和单价措施项目清单与计价表
工程名称：设备间-建筑与装饰工程 |  |  |  | 标段： |  |  |  | 第 5 页 共 7 页
序号 | 项目编码 | 项目名称 | 项目特征描述 |  | 计量单位 | 工程量 | 金额（元）
[7 empty] | 综合单价 |  | 综合合价 | 其中
暂估价
22 | 011102003009 | 块料楼地面 | 1.粘结层厚度、材料种类:30厚M20干硬性水泥砂浆结合层 2.面层材料品种、规格、颜色:600×600防滑砖-CT02 3.其它未尽事项详见图纸、招标文件、工程量清单计价说明、国家相关规范等 |  | m2 | 36.46 | 96.97 |  | 3535.53
23 | 011102001006 | 门槛石 | 1. 30厚M20干硬性水泥砂浆结合层 2. 撒素水泥面,洒适量清水 3. 铺20mm厚大理石(光面) 4.其它未尽事项详见图纸、招标文件、工程量清单计价说明、国家相关规范等 |  | m2 | 0.36 | 249.1 |  | 89.68
24 | 011101003001 | 细石混凝土楼地面 | 1.面层厚度、混凝土强度等级:80厚C15混凝土找坡兼找平 |  | m2 | 36.82 | 49.42 |  | 1819.64
25 | 010507003001 | 条形地漏 | 1.条形地漏 2.沟截面净空尺寸:150*50mm 3.混凝土强度等级:2厚聚合物水泥防水涂料(Ⅱ型) 4.7厚聚合物水泥防水砂浆 5.铸铁盖板制作安装，详见图集11ZJ901/8 6.其它未尽事项详见图纸、招标文件、工程量清单计价说明、国家相关规范等 |  | m | 4.3 | 132.36 |  | 569.15
|  | 墙、柱面装饰与隔断、幕墙工程 | [6 empty] | 6083.9
26 | 011201001007 | 墙面一般抹灰-内墙1 | 1.墙体类型:内墙 2.底层厚度、砂浆配合比:10厚M15水泥石灰砂浆,抹灰打底;5厚M15水泥砂浆,抹灰找平 3.其它未尽事项详见图纸、招标文件、工程量清单计价说明、国家相关规范等 |  | m2 | 103.29 | 26.83 |  | 2771.27
27 | 011406001006 | 墙面白色无机涂料-内墙1 | 1.刮腻子遍数:3 2.油漆品种、刷漆遍数:白色无机涂料两遍 3.其它未尽事项详见图纸、招标文件、工程量清单计价说明、国家相关规范等 |  | m2 | 101.49 | 29.16 |  | 2959.45
本页小计 | [8 empty] | 11744.72
注：为计取规费等的使用，可在表中增设其中：“定额人工费”。
表—08
分部分项工程和单价措施项目清单与计价表
工程名称：设备间-建筑与装饰工程 |  |  |  | 标段： |  |  |  | 第 6 页 共 7 页
序号 | 项目编码 | 项目名称 | 项目特征描述 |  | 计量单位 | 工程量 | 金额（元）
[7 empty] | 综合单价 |  | 综合合价 | 其中
暂估价
28 | 011105006004 | 金属踢脚线 | 1.踢脚线高度:50 2.基层材料种类、规格:沾粘胶 3.面层材料品种、规格、颜色:1.5mm厚不锈钢(防指纹处理) 3.其它未尽事项详见图纸、招标文件、工程量清单计价说明、国家相关规范等 |  | m2 | 1.8 | 196.21 |  | 353.18
|  | 天棚工程 | [6 empty] | 3653.98
29 | 011302001008 | 吊顶天棚-顶棚4 | 1.吊顶形式、吊杆规格、高度:配套M8镀锌吊杆 2.龙骨材料种类、规格、中距:配套轻钢龙骨(不同类型板材按国家标准图集) 3.基层材料种类、规格:600×600×1.0mm厚白色铝扣板(氟碳漆) 4.其它未尽事项详见图纸、招标文件、工程量清单计价说明、国家相关规范等 |  | m2 | 34.3 | 106.53 |  | 3653.98
|  | 措施项目 | [6 empty] | 2632.07
| 1 | 绿色施工安全防护措施费 | [6 empty] | 1579.24
30 | 粤011701008001 | 综合钢脚手架 | 1.综合钢脚手架 2.搭设高度:4.5m以内 3.其它未尽事项详见图纸、招标文件、工程量清单计价说明、国家相关规范等 |  | m2 | 86.4 | 13.02 |  | 1124.93
31 | 粤011701012007 | 墙面活动脚手架 | 1.墙面活动脚手架 2.其它未尽事项详见图纸、招标文件、工程量清单计价说明、国家相关规范等 |  | m2 | 103.29 | 2.37 |  | 244.8
32 | 粤011701012008 | 天面活动脚手架 | 1.天面活动脚手架 2.其它未尽事项详见图纸、招标文件、工程量清单计价说明、国家相关规范等 |  | m2 | 36.82 | 5.69 |  | 209.51
| 2 | 措施其他项目 | [6 empty] | 1052.83
本页小计 | [8 empty] | 5586.4
注：为计取规费等的使用，可在表中增设其中：“定额人工费”。
表—08
分部分项工程和单价措施项目清单与计价表
工程名称：设备间-建筑与装饰工程 |  |  |  | 标段： |  |  |  | 第 7 页 共 7 页
序号 | 项目编码 | 项目名称 | 项目特征描述 |  | 计量单位 | 工程量 | 金额（元）
[7 empty] | 综合单价 |  | 综合合价 | 其中
暂估价
33 | 011702001001 | 基础 | 1.基础类型:独立基础 2.其它未尽事项详见图纸、招标文件、工程量清单计价说明、国家相关规范等 |  | m2 | 10.24 | 54.79 |  | 561.05
34 | 011702001002 | 基础 | 1.基础类型:基础垫层 2.其它未尽事项详见图纸、招标文件、工程量清单计价说明、国家相关规范等 |  | m2 | 4.8 | 32.74 |  | 157.15
35 | 011702002001 | 矩形柱 | 1.矩形柱模板 2.柱周长:1.2m以内 3.支模高度:3.6m内 4.未尽事项详见图纸、工程量清单计价说明、国家相关规范等 |  | m2 | 4.32 | 77.46 |  | 334.63
本页小计 | [8 empty] | 1052.83
合 计 | [8 empty] | 80762.92
注：为计取规费等的使用，可在表中增设其中：“定额人工费”。
表—08

## 表-09 综合单价分析表
综合单价分析表
工程名称：设备间-建筑与装饰工程 | [7 empty] | 标段： |  | 第 1 页 共 35 页
项目编码 |  | 010101004001 |  | 项目名称 | 挖基坑土方 |  |  |  | 计量单位 |  | m3 | 工程量 | 19.46
清单综合单价组成明细
定额编号 | 定额项目名称 | 定额 单位 | 数量 | 单价 |  |  |  |  | 合价
|  |  |  | 人工费 | 材料费 | 机具费 | 管理费 和利润 |  | 人工费 |  | 材料费 | 机具费 | 管理费 和利润
A1-1-48 | 挖掘机挖装沟槽、基坑土方 一、二类土 | 1000m3 | 0.001 | 786.86 |  | 4849.65 | 2000.96 |  | 0.75 |  |  | 4.61 | 1.9
A1-1-9 | 人工挖基坑土方 一、二类土 深度在2m内 | 100m3 | 0.0005 | 3432.74 |  |  | 1218.62 |  | 1.72 |  |  |  | 0.61
人工单价 |  | 小计 | [6 empty] | 2.47 |  |  | 4.61 | 2.51
未计价材料费
清单项目综合单价 | [8 empty] | 9.58
材 料 费 明 细 | 主要材料名称、规格、型号 |  |  |  |  | 单位 | 数量 |  | 单价（元） |  | 合价（元） | 暂估单价 （元） | 暂估合价 （元）
注：1.如不使用省级或行业建设主管部门发布的计价依据，可不填定额编码、名称等； 2.招标文件提供了暂估单价的材料，按暂估的单价填入表内“暂估单价”栏及“暂估合价”栏。
表-09
综合单价分析表
工程名称：设备间-建筑与装饰工程 | [7 empty] | 标段： |  | 第 2 页 共 35 页
项目编码 |  | 010103001001 |  | 项目名称 | 回填方 |  |  |  | 计量单位 |  | m3 | 工程量 | 15.92
清单综合单价组成明细
定额编号 | 定额项目名称 | 定额 单位 | 数量 | 单价 |  |  |  |  | 合价
|  |  |  | 人工费 | 材料费 | 机具费 | 管理费 和利润 |  | 人工费 |  | 材料费 | 机具费 | 管理费 和利润
A1-1-129 | 回填土 夯实机夯实 槽、坑 | 100m3 | 0.01 | 1352.52 |  | 209.44 | 554.49 |  | 13.53 |  |  | 2.09 | 5.54
人工单价 |  | 小计 | [6 empty] | 13.53 |  |  | 2.09 | 5.54
未计价材料费
清单项目综合单价 | [8 empty] | 21.16
材 料 费 明 细 | 主要材料名称、规格、型号 |  |  |  |  | 单位 | 数量 |  | 单价（元） |  | 合价（元） | 暂估单价 （元） | 暂估合价 （元）
注：1.如不使用省级或行业建设主管部门发布的计价依据，可不填定额编码、名称等； 2.招标文件提供了暂估单价的材料，按暂估的单价填入表内“暂估单价”栏及“暂估合价”栏。
表-09
综合单价分析表
工程名称：设备间-建筑与装饰工程 | [7 empty] | 标段： |  | 第 3 页 共 35 页
项目编码 |  | 010103002004 |  | 项目名称 | 余方弃置 |  |  |  | 计量单位 |  | m3 | 工程量 | 3.54
清单综合单价组成明细
定额编号 | 定额项目名称 | 定额 单位 | 数量 | 单价 |  |  |  |  | 合价
|  |  |  | 人工费 | 材料费 | 机具费 | 管理费 和利润 |  | 人工费 |  | 材料费 | 机具费 | 管理费 和利润
借D1-1-53 换 | 自卸汽车运土方 运距1km内 实际运距(km):20 | 1000m3天然密实方 | 0.001 |  |  | 39439.28 | 12861.15 |  |  |  |  | 39.44 | 12.86
人工单价 |  | 小计 | [9 empty] | 39.44 | 12.86
未计价材料费
清单项目综合单价 | [8 empty] | 52.3
材 料 费 明 细 | 主要材料名称、规格、型号 |  |  |  |  | 单位 | 数量 |  | 单价（元） |  | 合价（元） | 暂估单价 （元） | 暂估合价 （元）
注：1.如不使用省级或行业建设主管部门发布的计价依据，可不填定额编码、名称等； 2.招标文件提供了暂估单价的材料，按暂估的单价填入表内“暂估单价”栏及“暂估合价”栏。
表-09
综合单价分析表
工程名称：设备间-建筑与装饰工程 | [7 empty] | 标段： |  | 第 4 页 共 35 页
项目编码 |  | 穗011210007009 |  | 项目名称 | 非承重隔墙 |  |  |  | 计量单位 |  | m2 | 工程量 | 51.3
清单综合单价组成明细
定额编号 | 定额项目名称 | 定额 单位 | 数量 | 单价 |  |  |  |  | 合价
|  |  |  | 人工费 | 材料费 | 机具费 | 管理费 和利润 |  | 人工费 |  | 材料费 | 机具费 | 管理费 和利润
A1-13-302 | 钢丝网架聚苯乙烯夹芯墙板安装 外墙板 直墙板 | 100m2 | 0.01 | 1615.45 | 19579.21 |  | 573.48 |  | 16.15 |  | 195.79 |  | 5.73
人工单价 |  | 小计 | [6 empty] | 16.15 |  | 195.79 |  | 5.73
未计价材料费
清单项目综合单价 | [8 empty] | 217.68
材 料 费 明 细 | 主要材料名称、规格、型号 |  |  |  |  | 单位 | 数量 |  | 单价（元） |  | 合价（元） | 暂估单价 （元） | 暂估合价 （元）
| 其他材料费 | [7 empty] | - |  | 195.79 | -
| 材料费小计 | [7 empty] | - |  | 195.79 | -
注：1.如不使用省级或行业建设主管部门发布的计价依据，可不填定额编码、名称等； 2.招标文件提供了暂估单价的材料，按暂估的单价填入表内“暂估单价”栏及“暂估合价”栏。
表-09
综合单价分析表
工程名称：设备间-建筑与装饰工程 | [7 empty] | 标段： |  | 第 5 页 共 35 页
项目编码 |  | 穗011210007010 |  | 项目名称 | 非承重隔墙 |  |  |  | 计量单位 |  | m2 | 工程量 | 27.52
清单综合单价组成明细
定额编号 | 定额项目名称 | 定额 单位 | 数量 | 单价 |  |  |  |  | 合价
|  |  |  | 人工费 | 材料费 | 机具费 | 管理费 和利润 |  | 人工费 |  | 材料费 | 机具费 | 管理费 和利润
A1-13-302 | 钢丝网架聚苯乙烯夹芯墙板安装 外墙板 直墙板 | 100m2 | 0.01 | 1615.45 | 19579.21 |  | 573.48 |  | 16.15 |  | 195.79 |  | 5.73
人工单价 |  | 小计 | [6 empty] | 16.15 |  | 195.79 |  | 5.73
未计价材料费
清单项目综合单价 | [8 empty] | 217.68
材 料 费 明 细 | 主要材料名称、规格、型号 |  |  |  |  | 单位 | 数量 |  | 单价（元） |  | 合价（元） | 暂估单价 （元） | 暂估合价 （元）
| 其他材料费 | [7 empty] | - |  | 195.79 | -
| 材料费小计 | [7 empty] | - |  | 195.79 | -
注：1.如不使用省级或行业建设主管部门发布的计价依据，可不填定额编码、名称等； 2.招标文件提供了暂估单价的材料，按暂估的单价填入表内“暂估单价”栏及“暂估合价”栏。
表-09
综合单价分析表
工程名称：设备间-建筑与装饰工程 | [7 empty] | 标段： |  | 第 6 页 共 35 页
项目编码 |  | 010603003001 |  | 项目名称 | 钢管柱 |  |  |  | 计量单位 |  | t | 工程量 | 0.629
清单综合单价组成明细
定额编号 | 定额项目名称 | 定额 单位 | 数量 | 单价 |  |  |  |  | 合价
|  |  |  | 人工费 | 材料费 | 机具费 | 管理费 和利润 |  | 人工费 |  | 材料费 | 机具费 | 管理费 和利润
A1-7-16 换 | 住宅钢结构 钢柱安装 每根构件质量(t) ≤3 | t | 1 | 620.03 | 7040.77 | 98.28 | 351.54 |  | 620.03 |  | 7040.77 | 98.28 | 351.54
人工单价 |  | 小计 | [6 empty] | 620.03 |  | 7040.77 | 98.28 | 351.54
|  | 未计价材料费 | [6 empty] | 6570
清单项目综合单价 | [8 empty] | 8110.62
材 料 费 明 细 | 主要材料名称、规格、型号 |  |  |  |  | 单位 | 数量 |  | 单价（元） |  | 合价（元） | 暂估单价 （元） | 暂估合价 （元）
| 钢柱 Q235 口150x150x6x6 |  |  |  |  | t | 1 |  | 6570 |  | 6570
| 其他材料费 | [7 empty] | - |  | 470.76 | -
| 材料费小计 | [7 empty] | - |  | 7040.76 | -
注：1.如不使用省级或行业建设主管部门发布的计价依据，可不填定额编码、名称等； 2.招标文件提供了暂估单价的材料，按暂估的单价填入表内“暂估单价”栏及“暂估合价”栏。
表-09
综合单价分析表
工程名称：设备间-建筑与装饰工程 | [7 empty] | 标段： |  | 第 7 页 共 35 页
项目编码 |  | 010604001001 |  | 项目名称 | 钢梁 |  |  |  | 计量单位 |  | t | 工程量 | 1.09
清单综合单价组成明细
定额编号 | 定额项目名称 | 定额 单位 | 数量 | 单价 |  |  |  |  | 合价
|  |  |  | 人工费 | 材料费 | 机具费 | 管理费 和利润 |  | 人工费 |  | 材料费 | 机具费 | 管理费 和利润
A1-7-20 | 住宅钢结构 钢梁安装 每根构件质量(t) ≤0.5 | t | 1 | 487.07 | 6690.04 | 112.26 | 293.32 |  | 487.07 |  | 6690.04 | 112.26 | 293.32
人工单价 |  | 小计 | [6 empty] | 487.07 |  | 6690.04 | 112.26 | 293.32
|  | 未计价材料费 | [6 empty] | 6130.97
清单项目综合单价 | [8 empty] | 7582.69
材 料 费 明 细 | 主要材料名称、规格、型号 |  |  |  |  | 单位 | 数量 |  | 单价（元） |  | 合价（元） | 暂估单价 （元） | 暂估合价 （元）
| 钢梁 Q235 口150x100x6x6 |  |  |  |  | t | 1 |  | 6130.97 |  | 6130.97
| 其他材料费 | [7 empty] | - |  | 559.06 | -
| 材料费小计 | [7 empty] | - |  | 6690.03 | -
注：1.如不使用省级或行业建设主管部门发布的计价依据，可不填定额编码、名称等； 2.招标文件提供了暂估单价的材料，按暂估的单价填入表内“暂估单价”栏及“暂估合价”栏。
表-09
综合单价分析表
工程名称：设备间-建筑与装饰工程 | [7 empty] | 标段： |  | 第 8 页 共 35 页
项目编码 |  | 010604001002 |  | 项目名称 | 钢梁 |  |  |  | 计量单位 |  | t | 工程量 | 0.91
清单综合单价组成明细
定额编号 | 定额项目名称 | 定额 单位 | 数量 | 单价 |  |  |  |  | 合价
|  |  |  | 人工费 | 材料费 | 机具费 | 管理费 和利润 |  | 人工费 |  | 材料费 | 机具费 | 管理费 和利润
A1-7-20 | 住宅钢结构 钢梁安装 每根构件质量(t) ≤0.5 | t | 1 | 487.07 | 6690.04 | 112.26 | 293.32 |  | 487.07 |  | 6690.04 | 112.26 | 293.32
人工单价 |  | 小计 | [6 empty] | 487.07 |  | 6690.04 | 112.26 | 293.32
|  | 未计价材料费 | [6 empty] | 6130.97
清单项目综合单价 | [8 empty] | 7582.69
材 料 费 明 细 | 主要材料名称、规格、型号 |  |  |  |  | 单位 | 数量 |  | 单价（元） |  | 合价（元） | 暂估单价 （元） | 暂估合价 （元）
| 钢梁 Q235 口80x60x5x5 |  |  |  |  | t | 1 |  | 6130.97 |  | 6130.97
| 其他材料费 | [7 empty] | - |  | 559.06 | -
| 材料费小计 | [7 empty] | - |  | 6690.03 | -
注：1.如不使用省级或行业建设主管部门发布的计价依据，可不填定额编码、名称等； 2.招标文件提供了暂估单价的材料，按暂估的单价填入表内“暂估单价”栏及“暂估合价”栏。
表-09
综合单价分析表
工程名称：设备间-建筑与装饰工程 | [7 empty] | 标段： |  | 第 9 页 共 35 页
项目编码 |  | 010604001003 |  | 项目名称 | 钢梁 |  |  |  | 计量单位 |  | t | 工程量 | 0.12
清单综合单价组成明细
定额编号 | 定额项目名称 | 定额 单位 | 数量 | 单价 |  |  |  |  | 合价
|  |  |  | 人工费 | 材料费 | 机具费 | 管理费 和利润 |  | 人工费 |  | 材料费 | 机具费 | 管理费 和利润
A1-7-20 | 住宅钢结构 钢梁安装 每根构件质量(t) ≤0.5 | t | 1 | 487.07 | 6690.04 | 112.26 | 293.32 |  | 487.07 |  | 6690.04 | 112.26 | 293.32
人工单价 |  | 小计 | [6 empty] | 487.07 |  | 6690.04 | 112.26 | 293.32
|  | 未计价材料费 | [6 empty] | 6130.97
清单项目综合单价 | [8 empty] | 7582.69
材 料 费 明 细 | 主要材料名称、规格、型号 |  |  |  |  | 单位 | 数量 |  | 单价（元） |  | 合价（元） | 暂估单价 （元） | 暂估合价 （元）
| 钢梁 Q235 口80x60x5x5 |  |  |  |  | t | 1 |  | 6130.97 |  | 6130.97
| 其他材料费 | [7 empty] | - |  | 559.43 | -
| 材料费小计 | [7 empty] | - |  | 6690.4 | -
注：1.如不使用省级或行业建设主管部门发布的计价依据，可不填定额编码、名称等； 2.招标文件提供了暂估单价的材料，按暂估的单价填入表内“暂估单价”栏及“暂估合价”栏。
表-09
综合单价分析表
工程名称：设备间-建筑与装饰工程 | [7 empty] | 标段： |  | 第 10 页 共 35 页
项目编码 |  | 011405001001 |  | 项目名称 | 金属面油漆 |  |  |  | 计量单位 |  | m2 | 工程量 | 13.92
清单综合单价组成明细
定额编号 | 定额项目名称 | 定额 单位 | 数量 | 单价 |  |  |  |  | 合价
|  |  |  | 人工费 | 材料费 | 机具费 | 管理费 和利润 |  | 人工费 |  | 材料费 | 机具费 | 管理费 和利润
A1-15-121 换 | 喷无机富锌底漆 一遍 实际底漆遍数(遍):3 | 100m2 | 0.01 | 812.69 | 767.39 | 260.66 | 376.42 |  | 8.13 |  | 7.67 | 2.61 | 3.76
A1-15-138 换 | 喷环氧云母氧化铁中间漆 一遍 实际中间漆遍数(遍):3 | 100m2 | 0.01 | 724.83 | 959.9 | 83.27 | 283.4 |  | 7.25 |  | 9.6 | 0.83 | 2.83
A1-15-136 换 | 环氧云铁漆 一遍 实际油漆遍数(遍):3 | 100m2 | 0.01 | 1262.99 | 3739.85 |  | 442.93 |  | 12.63 |  | 37.4 |  | 4.43
A1-15-132 | 金属面 薄型B防火涂料 耐火极限h(涂层厚度mm) 2.5h(6.0mm) | 100m2 | 0.01 | 1609.98 | 5728.3 | 374.71 | 696.03 |  | 16.1 |  | 57.28 | 3.75 | 6.96
人工单价 |  | 小计 | [6 empty] | 44.11 |  | 111.95 | 7.19 | 17.98
未计价材料费
清单项目综合单价 | [8 empty] | 181.23
材 料 费 明 细 | 主要材料名称、规格、型号 |  |  |  |  | 单位 | 数量 |  | 单价（元） |  | 合价（元） | 暂估单价 （元） | 暂估合价 （元）
| 其他材料费 | [7 empty] | - |  | 111.95 | -
| 材料费小计 | [7 empty] | - |  | 111.95 | -
注：1.如不使用省级或行业建设主管部门发布的计价依据，可不填定额编码、名称等； 2.招标文件提供了暂估单价的材料，按暂估的单价填入表内“暂估单价”栏及“暂估合价”栏。
表-09
综合单价分析表
工程名称：设备间-建筑与装饰工程 | [7 empty] | 标段： |  | 第 11 页 共 35 页
项目编码 |  | 011405001002 |  | 项目名称 | 金属面油漆 |  |  |  | 计量单位 |  | m2 | 工程量 | 53.64
清单综合单价组成明细
定额编号 | 定额项目名称 | 定额 单位 | 数量 | 单价 |  |  |  |  | 合价
|  |  |  | 人工费 | 材料费 | 机具费 | 管理费 和利润 |  | 人工费 |  | 材料费 | 机具费 | 管理费 和利润
A1-15-121 换 | 喷无机富锌底漆 一遍 实际底漆遍数(遍):3 | 100m2 | 0.01 | 812.69 | 767.39 | 260.66 | 376.42 |  | 8.13 |  | 7.67 | 2.61 | 3.76
A1-15-138 换 | 喷环氧云母氧化铁中间漆 一遍 实际中间漆遍数(遍):3 | 100m2 | 0.01 | 724.83 | 959.9 | 83.27 | 283.4 |  | 7.25 |  | 9.6 | 0.83 | 2.83
A1-15-136 换 | 环氧云铁漆 一遍 实际油漆遍数(遍):3 | 100m2 | 0.01 | 1262.99 | 3739.85 |  | 442.93 |  | 12.63 |  | 37.4 |  | 4.43
A1-15-127 | 金属面 超薄型CB防火涂料 耐火极限h(涂层厚度mm) 1.5h(2.0mm) | 100m2 | 0.01 | 1176.01 | 2112.86 | 111.02 | 451.37 |  | 11.76 |  | 21.13 | 1.11 | 4.51
人工单价 |  | 小计 | [6 empty] | 39.77 |  | 75.8 | 4.55 | 15.53
未计价材料费
清单项目综合单价 | [8 empty] | 135.66
材 料 费 明 细 | 主要材料名称、规格、型号 |  |  |  |  | 单位 | 数量 |  | 单价（元） |  | 合价（元） | 暂估单价 （元） | 暂估合价 （元）
| 其他材料费 | [7 empty] | - |  | 75.8 | -
| 材料费小计 | [7 empty] | - |  | 75.8 | -
注：1.如不使用省级或行业建设主管部门发布的计价依据，可不填定额编码、名称等； 2.招标文件提供了暂估单价的材料，按暂估的单价填入表内“暂估单价”栏及“暂估合价”栏。
表-09
综合单价分析表
工程名称：设备间-建筑与装饰工程 | [7 empty] | 标段： |  | 第 12 页 共 35 页
项目编码 |  | 010516002001 |  | 项目名称 | 预埋铁件 |  |  |  | 计量单位 |  | t | 工程量 | 0.12
清单综合单价组成明细
定额编号 | 定额项目名称 | 定额 单位 | 数量 | 单价 |  |  |  |  | 合价
|  |  |  | 人工费 | 材料费 | 机具费 | 管理费 和利润 |  | 人工费 |  | 材料费 | 机具费 | 管理费 和利润
A1-5-150 | 预埋铁件 | t | 1 | 2904.2 | 7180.7 | 284.6 | 1554.54 |  | 2904.2 |  | 7180.7 | 284.6 | 1554.54
人工单价 |  | 小计 | [6 empty] | 2904.2 |  | 7180.7 | 284.6 | 1554.54
未计价材料费
清单项目综合单价 | [8 empty] | 11924.04
材 料 费 明 细 | 主要材料名称、规格、型号 |  |  |  |  | 单位 | 数量 |  | 单价（元） |  | 合价（元） | 暂估单价 （元） | 暂估合价 （元）
| 其他材料费 | [7 empty] | - |  | 7180.7 | -
| 材料费小计 | [7 empty] | - |  | 7180.7 | -
注：1.如不使用省级或行业建设主管部门发布的计价依据，可不填定额编码、名称等； 2.招标文件提供了暂估单价的材料，按暂估的单价填入表内“暂估单价”栏及“暂估合价”栏。
表-09
综合单价分析表
工程名称：设备间-建筑与装饰工程 | [7 empty] | 标段： |  | 第 13 页 共 35 页
项目编码 |  | 010516002002 |  | 项目名称 | 预埋铁件 |  |  |  | 计量单位 |  | t | 工程量 | 0.017
清单综合单价组成明细
定额编号 | 定额项目名称 | 定额 单位 | 数量 | 单价 |  |  |  |  | 合价
|  |  |  | 人工费 | 材料费 | 机具费 | 管理费 和利润 |  | 人工费 |  | 材料费 | 机具费 | 管理费 和利润
A1-5-150 | 预埋铁件 | t | 1 | 2904.2 | 7180.7 | 284.6 | 1554.54 |  | 2904.2 |  | 7180.7 | 284.6 | 1554.54
人工单价 |  | 小计 | [6 empty] | 2904.2 |  | 7180.7 | 284.6 | 1554.54
未计价材料费
清单项目综合单价 | [8 empty] | 11924.04
材 料 费 明 细 | 主要材料名称、规格、型号 |  |  |  |  | 单位 | 数量 |  | 单价（元） |  | 合价（元） | 暂估单价 （元） | 暂估合价 （元）
| 其他材料费 | [7 empty] | - |  | 7180.7 | -
| 材料费小计 | [7 empty] | - |  | 7180.7 | -
注：1.如不使用省级或行业建设主管部门发布的计价依据，可不填定额编码、名称等； 2.招标文件提供了暂估单价的材料，按暂估的单价填入表内“暂估单价”栏及“暂估合价”栏。
表-09
综合单价分析表
工程名称：设备间-建筑与装饰工程 | [7 empty] | 标段： |  | 第 14 页 共 35 页
项目编码 |  | 010501001001 |  | 项目名称 | 垫层 |  |  |  | 计量单位 |  | m3 | 工程量 | 1.2
清单综合单价组成明细
定额编号 | 定额项目名称 | 定额 单位 | 数量 | 单价 |  |  |  |  | 合价
|  |  |  | 人工费 | 材料费 | 机具费 | 管理费 和利润 |  | 人工费 |  | 材料费 | 机具费 | 管理费 和利润
A1-5-78 | 混凝土垫层 | 10m3 | 0.1 | 635.04 | 6.16 |  | 309.58 |  | 63.5 |  | 0.62 |  | 30.96
8021902 | 普通预拌混凝土 碎石粒径综合考虑 C15 | m3 | 1.015 |  | 515 | [5 empty] | 522.73
人工单价 |  | 小计 | [6 empty] | 63.5 |  | 523.35 |  | 30.96
未计价材料费
清单项目综合单价 | [8 empty] | 617.8
材 料 费 明 细 | 主要材料名称、规格、型号 |  |  |  |  | 单位 | 数量 |  | 单价（元） |  | 合价（元） | 暂估单价 （元） | 暂估合价 （元）
| 其他材料费 | [7 empty] | - |  | 523.35 | -
| 材料费小计 | [7 empty] | - |  | 523.35 | -
注：1.如不使用省级或行业建设主管部门发布的计价依据，可不填定额编码、名称等； 2.招标文件提供了暂估单价的材料，按暂估的单价填入表内“暂估单价”栏及“暂估合价”栏。
表-09
综合单价分析表
工程名称：设备间-建筑与装饰工程 | [7 empty] | 标段： |  | 第 15 页 共 35 页
项目编码 |  | 010501003001 |  | 项目名称 | 独立基础 |  |  |  | 计量单位 |  | m3 | 工程量 | 2.05
清单综合单价组成明细
定额编号 | 定额项目名称 | 定额 单位 | 数量 | 单价 |  |  |  |  | 合价
|  |  |  | 人工费 | 材料费 | 机具费 | 管理费 和利润 |  | 人工费 |  | 材料费 | 机具费 | 管理费 和利润
A1-5-2 换 | 现浇建筑物混凝土 其他混凝土基础 合并制作子目 普通预拌混凝土 碎石粒径综合考虑 C30 | 10m3 | 0.1 | 501.7 | 5785.98 | 8.08 | 248.52 |  | 50.17 |  | 578.6 | 0.81 | 24.85
人工单价 |  | 小计 | [6 empty] | 50.17 |  | 578.6 | 0.81 | 24.85
未计价材料费
清单项目综合单价 | [8 empty] | 654.43
材 料 费 明 细 | 主要材料名称、规格、型号 |  |  |  |  | 单位 | 数量 |  | 单价（元） |  | 合价（元） | 暂估单价 （元） | 暂估合价 （元）
| 其他材料费 | [7 empty] | - |  | 578.6 | -
| 材料费小计 | [7 empty] | - |  | 578.6 | -
注：1.如不使用省级或行业建设主管部门发布的计价依据，可不填定额编码、名称等； 2.招标文件提供了暂估单价的材料，按暂估的单价填入表内“暂估单价”栏及“暂估合价”栏。
表-09
综合单价分析表
工程名称：设备间-建筑与装饰工程 | [7 empty] | 标段： |  | 第 16 页 共 35 页
项目编码 |  | 010502001001 |  | 项目名称 | 矩形柱 |  |  |  | 计量单位 |  | m3 | 工程量 | 0.32
清单综合单价组成明细
定额编号 | 定额项目名称 | 定额 单位 | 数量 | 单价 |  |  |  |  | 合价
|  |  |  | 人工费 | 材料费 | 机具费 | 管理费 和利润 |  | 人工费 |  | 材料费 | 机具费 | 管理费 和利润
A1-5-5 | 现浇建筑物混凝土 矩形、多边形、异形、圆形柱、钢管柱 | 10m3 | 0.1 | 1296.74 | 137.5 | 13.01 | 638.5 |  | 129.67 |  | 13.75 | 1.3 | 63.85
8021905 | 普通预拌混凝土 碎石粒径综合考虑 C30 | m3 | 1.01 |  | 567 | [5 empty] | 572.67
人工单价 |  | 小计 | [6 empty] | 129.67 |  | 586.42 | 1.3 | 63.85
未计价材料费
清单项目综合单价 | [8 empty] | 781.25
材 料 费 明 细 | 主要材料名称、规格、型号 |  |  |  |  | 单位 | 数量 |  | 单价（元） |  | 合价（元） | 暂估单价 （元） | 暂估合价 （元）
| 其他材料费 | [7 empty] | - |  | 586.43 | -
| 材料费小计 | [7 empty] | - |  | 586.43 | -
注：1.如不使用省级或行业建设主管部门发布的计价依据，可不填定额编码、名称等； 2.招标文件提供了暂估单价的材料，按暂估的单价填入表内“暂估单价”栏及“暂估合价”栏。
表-09
综合单价分析表
工程名称：设备间-建筑与装饰工程 | [7 empty] | 标段： |  | 第 17 页 共 35 页
项目编码 |  | 010501006001 |  | 项目名称 | 钢柱基础 |  |  |  | 计量单位 |  | m3 | 工程量 | 0.108
清单综合单价组成明细
定额编号 | 定额项目名称 | 定额 单位 | 数量 | 单价 |  |  |  |  | 合价
|  |  |  | 人工费 | 材料费 | 机具费 | 管理费 和利润 |  | 人工费 |  | 材料费 | 机具费 | 管理费 和利润
A1-5-2 换 | 现浇建筑物混凝土 其他混凝土基础 合并制作子目 普通预拌混凝土 碎石粒径综合考虑 C15 | 10m3 | 0.1 | 501.7 | 5260.78 | 8.08 | 248.52 |  | 50.17 |  | 526.08 | 0.81 | 24.85
人工单价 |  | 小计 | [6 empty] | 50.17 |  | 526.08 | 0.81 | 24.85
未计价材料费
清单项目综合单价 | [8 empty] | 601.91
材 料 费 明 细 | 主要材料名称、规格、型号 |  |  |  |  | 单位 | 数量 |  | 单价（元） |  | 合价（元） | 暂估单价 （元） | 暂估合价 （元）
| 其他材料费 | [7 empty] | - |  | 526.18 | -
| 材料费小计 | [7 empty] | - |  | 526.18 | -
注：1.如不使用省级或行业建设主管部门发布的计价依据，可不填定额编码、名称等； 2.招标文件提供了暂估单价的材料，按暂估的单价填入表内“暂估单价”栏及“暂估合价”栏。
表-09
综合单价分析表
工程名称：设备间-建筑与装饰工程 | [7 empty] | 标段： |  | 第 18 页 共 35 页
项目编码 |  | 010515001001 |  | 项目名称 | 现浇构件钢筋 |  |  |  | 计量单位 |  | t | 工程量 | 0.2
清单综合单价组成明细
定额编号 | 定额项目名称 | 定额 单位 | 数量 | 单价 |  |  |  |  | 合价
|  |  |  | 人工费 | 材料费 | 机具费 | 管理费 和利润 |  | 人工费 |  | 材料费 | 机具费 | 管理费 和利润
A1-5-106 | 现浇构件带肋钢筋 φ25以内 | t | 1 | 525.02 | 4204.45 | 53.56 | 282.06 |  | 525.02 |  | 4204.45 | 53.56 | 282.06
人工单价 |  | 小计 | [6 empty] | 525.02 |  | 4204.45 | 53.56 | 282.06
未计价材料费
清单项目综合单价 | [8 empty] | 5065.09
材 料 费 明 细 | 主要材料名称、规格、型号 |  |  |  |  | 单位 | 数量 |  | 单价（元） |  | 合价（元） | 暂估单价 （元） | 暂估合价 （元）
| 其他材料费 | [7 empty] | - |  | 4204.45 | -
| 材料费小计 | [7 empty] | - |  | 4204.45 | -
注：1.如不使用省级或行业建设主管部门发布的计价依据，可不填定额编码、名称等； 2.招标文件提供了暂估单价的材料，按暂估的单价填入表内“暂估单价”栏及“暂估合价”栏。
表-09
综合单价分析表
工程名称：设备间-建筑与装饰工程 | [7 empty] | 标段： |  | 第 19 页 共 35 页
项目编码 |  | 010515001002 |  | 项目名称 | 现浇构件钢筋 箍筋 |  |  |  | 计量单位 |  | t | 工程量 | 0.01
清单综合单价组成明细
定额编号 | 定额项目名称 | 定额 单位 | 数量 | 单价 |  |  |  |  | 合价
|  |  |  | 人工费 | 材料费 | 机具费 | 管理费 和利润 |  | 人工费 |  | 材料费 | 机具费 | 管理费 和利润
A1-5-111 | 现浇构件箍筋 圆钢 φ10以内 | t | 1 | 1368.22 | 4267.13 | 59.43 | 695.98 |  | 1368.22 |  | 4267.13 | 59.43 | 695.98
人工单价 |  | 小计 | [6 empty] | 1368.22 |  | 4267.13 | 59.43 | 695.98
未计价材料费
清单项目综合单价 | [8 empty] | 6390.76
材 料 费 明 细 | 主要材料名称、规格、型号 |  |  |  |  | 单位 | 数量 |  | 单价（元） |  | 合价（元） | 暂估单价 （元） | 暂估合价 （元）
| 其他材料费 | [7 empty] | - |  | 4267.14 | -
| 材料费小计 | [7 empty] | - |  | 4267.14 | -
注：1.如不使用省级或行业建设主管部门发布的计价依据，可不填定额编码、名称等； 2.招标文件提供了暂估单价的材料，按暂估的单价填入表内“暂估单价”栏及“暂估合价”栏。
表-09
综合单价分析表
工程名称：设备间-建筑与装饰工程 | [7 empty] | 标段： |  | 第 20 页 共 35 页
项目编码 |  | 010802003008 |  | 项目名称 | 钢质防火门 |  |  |  | 计量单位 |  | m2 | 工程量 | 7.92
清单综合单价组成明细
定额编号 | 定额项目名称 | 定额 单位 | 数量 | 单价 |  |  |  |  | 合价
|  |  |  | 人工费 | 材料费 | 机具费 | 管理费 和利润 |  | 人工费 |  | 材料费 | 机具费 | 管理费 和利润
A1-9-191 | 钢质防火门安装 | 100m2 | 0.01 | 1900.73 | 110.5 |  | 658.8 |  | 19.01 |  | 1.11 |  | 6.59
8005906 换 | 湿拌抹灰砂浆 一次抹灰厚度≥5mm M5 换为【湿拌砌筑砂浆砌筑灰缝≥5mm M5】 | m3 | 0.0135 |  | 533 | [5 empty] | 7.2
MC1-75@1 | 双扇甲级防火门 | m2 | 1 |  | 433 | [5 empty] | 433
A1-9-227 | 特殊五金安装 闭门器安装 明装 | 100套 | 0.0076 | 2808.08 | 22345.24 |  | 973.28 |  | 21.27 |  | 169.28 |  | 7.37
A1-9-229 | 特殊五金安装 顺位器 | 100套 | 0.0038 | 2808.08 | 8604.19 |  | 973.28 |  | 10.64 |  | 32.59 |  | 3.69
人工单价 |  | 小计 | [6 empty] | 50.92 |  | 643.18 |  | 17.65
未计价材料费
清单项目综合单价 | [8 empty] | 711.74
材 料 费 明 细 | 主要材料名称、规格、型号 |  |  |  |  | 单位 | 数量 |  | 单价（元） |  | 合价（元） | 暂估单价 （元） | 暂估合价 （元）
| 其他材料费 | [7 empty] | - |  | 643.19 | -
| 材料费小计 | [7 empty] | - |  | 643.19 | -
注：1.如不使用省级或行业建设主管部门发布的计价依据，可不填定额编码、名称等； 2.招标文件提供了暂估单价的材料，按暂估的单价填入表内“暂估单价”栏及“暂估合价”栏。
表-09
综合单价分析表
工程名称：设备间-建筑与装饰工程 | [7 empty] | 标段： |  | 第 21 页 共 35 页
项目编码 |  | 010807001002 |  | 项目名称 | 金属（塑钢、断桥）窗 |  |  |  | 计量单位 |  | m2 | 工程量 | 5.85
清单综合单价组成明细
定额编号 | 定额项目名称 | 定额 单位 | 数量 | 单价 |  |  |  |  | 合价
|  |  |  | 人工费 | 材料费 | 机具费 | 管理费 和利润 |  | 人工费 |  | 材料费 | 机具费 | 管理费 和利润
A1-9-184 | 彩钢板窗安装 | 100m2 | 0.01 | 5044.53 | 525.44 |  | 1748.44 |  | 50.45 |  | 5.25 |  | 17.48
11050001@1 | C1513固定窗 | m2 | 3.3333 |  | 121.18 | [5 empty] | 403.93
人工单价 |  | 小计 | [6 empty] | 50.45 |  | 409.18 |  | 17.48
|  | 未计价材料费 | [6 empty] | 403.93
清单项目综合单价 | [8 empty] | 477.12
材 料 费 明 细 | 主要材料名称、规格、型号 |  |  |  |  | 单位 | 数量 |  | 单价（元） |  | 合价（元） | 暂估单价 （元） | 暂估合价 （元）
| C1513固定窗 |  |  |  |  | m2 | 3.3333 |  | 121.18 |  | 403.93
| 其他材料费 | [7 empty] | - |  | 5.25 | -
| 材料费小计 | [7 empty] | - |  | 409.18 | -
注：1.如不使用省级或行业建设主管部门发布的计价依据，可不填定额编码、名称等； 2.招标文件提供了暂估单价的材料，按暂估的单价填入表内“暂估单价”栏及“暂估合价”栏。
表-09
综合单价分析表
工程名称：设备间-建筑与装饰工程 | [7 empty] | 标段： |  | 第 22 页 共 35 页
项目编码 |  | 011102003009 |  | 项目名称 | 块料楼地面 |  |  |  | 计量单位 |  | m2 | 工程量 | 36.46
清单综合单价组成明细
定额编号 | 定额项目名称 | 定额 单位 | 数量 | 单价 |  |  |  |  | 合价
|  |  |  | 人工费 | 材料费 | 机具费 | 管理费 和利润 |  | 人工费 |  | 材料费 | 机具费 | 管理费 和利润
A1-12-74 | 楼地面陶瓷地砖(每块周长mm) 2400以内 水泥砂浆 | 100m2 | 0.01 | 3131.5 | 4245.16 |  | 1181.51 |  | 31.32 |  | 42.45 |  | 11.82
8005911 | 湿拌地面砂浆 地面普通找平 M20 | m3 | 0.0202 |  | 564 | [5 empty] | 11.39
人工单价 |  | 小计 | [6 empty] | 31.32 |  | 53.84 |  | 11.82
未计价材料费
清单项目综合单价 | [8 empty] | 96.97
材 料 费 明 细 | 主要材料名称、规格、型号 |  |  |  |  | 单位 | 数量 |  | 单价（元） |  | 合价（元） | 暂估单价 （元） | 暂估合价 （元）
| 其他材料费 | [7 empty] | - |  | 53.85 | -
| 材料费小计 | [7 empty] | - |  | 53.85 | -
注：1.如不使用省级或行业建设主管部门发布的计价依据，可不填定额编码、名称等； 2.招标文件提供了暂估单价的材料，按暂估的单价填入表内“暂估单价”栏及“暂估合价”栏。
表-09
综合单价分析表
工程名称：设备间-建筑与装饰工程 | [7 empty] | 标段： |  | 第 23 页 共 35 页
项目编码 |  | 011102001006 |  | 项目名称 | 门槛石 |  |  |  | 计量单位 |  | m2 | 工程量 | 0.36
清单综合单价组成明细
定额编号 | 定额项目名称 | 定额 单位 | 数量 | 单价 |  |  |  |  | 合价
|  |  |  | 人工费 | 材料费 | 机具费 | 管理费 和利润 |  | 人工费 |  | 材料费 | 机具费 | 管理费 和利润
A1-12-38 换 | 楼地面(每块周长mm) 2400以内 水泥砂浆 实际结合层厚度(mm):30 | 100m2 | 0.01 | 3387.79 | 19469.65 |  | 1278.22 |  | 33.88 |  | 194.7 |  | 12.78
80090470 | 干混地面砂浆 DS M20 | m3 | 0.0103 | 39.53 | 668.69 | 22.07 | 23.24 |  | 0.41 |  | 6.87 | 0.23 | 0.24
人工单价 |  | 小计 | [6 empty] | 34.29 |  | 201.57 | 0.23 | 13.02
未计价材料费
清单项目综合单价 | [8 empty] | 249.1
材 料 费 明 细 | 主要材料名称、规格、型号 |  |  |  |  | 单位 | 数量 |  | 单价（元） |  | 合价（元） | 暂估单价 （元） | 暂估合价 （元）
| 其他材料费 | [7 empty] | - |  | 201.57 | -
| 材料费小计 | [7 empty] | - |  | 201.57 | -
注：1.如不使用省级或行业建设主管部门发布的计价依据，可不填定额编码、名称等； 2.招标文件提供了暂估单价的材料，按暂估的单价填入表内“暂估单价”栏及“暂估合价”栏。
表-09
综合单价分析表
工程名称：设备间-建筑与装饰工程 | [7 empty] | 标段： |  | 第 24 页 共 35 页
项目编码 |  | 011101003001 |  | 项目名称 | 细石混凝土楼地面 |  |  |  | 计量单位 |  | m2 | 工程量 | 36.82
清单综合单价组成明细
定额编号 | 定额项目名称 | 定额 单位 | 数量 | 单价 |  |  |  |  | 合价
|  |  |  | 人工费 | 材料费 | 机具费 | 管理费 和利润 |  | 人工费 |  | 材料费 | 机具费 | 管理费 和利润
A1-5-78 换 | 混凝土垫层 合并制作子目 普通预拌混凝土 碎石粒径综合考虑 C15 | 10m3 | 0.008 | 635.04 | 5233.41 |  | 309.58 |  | 5.08 |  | 41.87 |  | 2.48
人工单价 |  | 小计 | [6 empty] | 5.08 |  | 41.87 |  | 2.48
未计价材料费
清单项目综合单价 | [8 empty] | 49.42
材 料 费 明 细 | 主要材料名称、规格、型号 |  |  |  |  | 单位 | 数量 |  | 单价（元） |  | 合价（元） | 暂估单价 （元） | 暂估合价 （元）
| 其他材料费 | [7 empty] | - |  | 41.87 | -
| 材料费小计 | [7 empty] | - |  | 41.87 | -
注：1.如不使用省级或行业建设主管部门发布的计价依据，可不填定额编码、名称等； 2.招标文件提供了暂估单价的材料，按暂估的单价填入表内“暂估单价”栏及“暂估合价”栏。
表-09
综合单价分析表
工程名称：设备间-建筑与装饰工程 | [7 empty] | 标段： |  | 第 25 页 共 35 页
项目编码 |  | 010507003001 |  | 项目名称 | 条形地漏 |  |  |  | 计量单位 |  | m | 工程量 | 4.3
清单综合单价组成明细
定额编号 | 定额项目名称 | 定额 单位 | 数量 | 单价 |  |  |  |  | 合价
|  |  |  | 人工费 | 材料费 | 机具费 | 管理费 和利润 |  | 人工费 |  | 材料费 | 机具费 | 管理费 和利润
A1-4-108 | 明沟铸铁盖板安装 32cm宽 | 100m | 0.01 | 910.11 | 11360.38 |  | 319.81 |  | 9.1 |  | 113.6 |  | 3.2
A1-10-109 换 | 普通防水砂浆 平面 20mm厚 实际厚度(mm):7 | 100m2 | 0.01 | 242.66 | 7.47 |  | 83.62 |  | 2.43 |  | 0.07 |  | 0.84
8005906 | 湿拌抹灰砂浆 一次抹灰厚度≥5mm M5 | m3 | 0.0054 |  | 541 | [5 empty] | 2.92
A1-10-93 换 | 聚合物水泥(JS)防水涂料 平面 1.5mm厚 实际厚度(mm):2 | 100m2 |  | 948.34 | 5501.7 |  | 326.8 |  | 0.03 |  | 0.17 |  | 0.01
人工单价 |  | 小计 | [6 empty] | 11.56 |  | 116.76 |  | 4.05
未计价材料费
清单项目综合单价 | [8 empty] | 132.36
材 料 费 明 细 | 主要材料名称、规格、型号 |  |  |  |  | 单位 | 数量 |  | 单价（元） |  | 合价（元） | 暂估单价 （元） | 暂估合价 （元）
| 其他材料费 | [7 empty] | - |  | 116.76 | -
| 材料费小计 | [7 empty] | - |  | 116.76 | -
注：1.如不使用省级或行业建设主管部门发布的计价依据，可不填定额编码、名称等； 2.招标文件提供了暂估单价的材料，按暂估的单价填入表内“暂估单价”栏及“暂估合价”栏。
表-09
综合单价分析表
工程名称：设备间-建筑与装饰工程 | [7 empty] | 标段： |  | 第 26 页 共 35 页
项目编码 |  | 011201001007 |  | 项目名称 | 墙面一般抹灰-内墙1 |  |  |  | 计量单位 |  | m2 | 工程量 | 103.29
清单综合单价组成明细
定额编号 | 定额项目名称 | 定额 单位 | 数量 | 单价 |  |  |  |  | 合价
|  |  |  | 人工费 | 材料费 | 机具费 | 管理费 和利润 |  | 人工费 |  | 材料费 | 机具费 | 管理费 和利润
A1-13-8 换 | 各种墙面15+5mm 水泥石灰砂浆底 水泥砂浆面 内墙 实际底厚度(mm):10 | 100m2 | 0.01 | 1253.25 | 39.87 |  | 444.9 |  | 12.53 |  | 0.4 |  | 4.45
8005908 | 湿拌抹灰砂浆 一次抹灰厚度≥5mm M15 | m3 | 0.0057 |  | 556 | [5 empty] | 3.17
8005908 | 湿拌抹灰砂浆 一次抹灰厚度≥5mm M15 | m3 | 0.0113 |  | 556 | [5 empty] | 6.28
人工单价 |  | 小计 | [6 empty] | 12.53 |  | 9.85 |  | 4.45
未计价材料费
清单项目综合单价 | [8 empty] | 26.83
材 料 费 明 细 | 主要材料名称、规格、型号 |  |  |  |  | 单位 | 数量 |  | 单价（元） |  | 合价（元） | 暂估单价 （元） | 暂估合价 （元）
| 其他材料费 | [7 empty] | - |  | 9.85 | -
| 材料费小计 | [7 empty] | - |  | 9.85 | -
注：1.如不使用省级或行业建设主管部门发布的计价依据，可不填定额编码、名称等； 2.招标文件提供了暂估单价的材料，按暂估的单价填入表内“暂估单价”栏及“暂估合价”栏。
表-09
综合单价分析表
工程名称：设备间-建筑与装饰工程 | [7 empty] | 标段： |  | 第 27 页 共 35 页
项目编码 |  | 011406001006 |  | 项目名称 | 墙面白色无机涂料-内墙1 |  |  |  | 计量单位 |  | m2 | 工程量 | 101.49
清单综合单价组成明细
定额编号 | 定额项目名称 | 定额 单位 | 数量 | 单价 |  |  |  |  | 合价
|  |  |  | 人工费 | 材料费 | 机具费 | 管理费 和利润 |  | 人工费 |  | 材料费 | 机具费 | 管理费 和利润
A1-15-150 换 | 成品腻子粉(一般型)Y型 墙面 满刮一遍 实际腻子遍数(遍):3 | 100m2 | 0.01 | 1068.8 | 281.5 |  | 374.83 |  | 10.69 |  | 2.82 |  | 3.75
A1-15-158 换 | 抹灰面乳胶漆 墙柱面 面漆一遍 实际面漆遍数(遍):2 | 100m2 | 0.01 | 648.62 | 314.76 |  | 227.47 |  | 6.49 |  | 3.15 |  | 2.27
人工单价 |  | 小计 | [6 empty] | 17.18 |  | 5.97 |  | 6.02
未计价材料费
清单项目综合单价 | [8 empty] | 29.16
材 料 费 明 细 | 主要材料名称、规格、型号 |  |  |  |  | 单位 | 数量 |  | 单价（元） |  | 合价（元） | 暂估单价 （元） | 暂估合价 （元）
| 其他材料费 | [7 empty] | - |  | 5.96 | -
| 材料费小计 | [7 empty] | - |  | 5.96 | -
注：1.如不使用省级或行业建设主管部门发布的计价依据，可不填定额编码、名称等； 2.招标文件提供了暂估单价的材料，按暂估的单价填入表内“暂估单价”栏及“暂估合价”栏。
表-09
综合单价分析表
工程名称：设备间-建筑与装饰工程 | [7 empty] | 标段： |  | 第 28 页 共 35 页
项目编码 |  | 011105006004 |  | 项目名称 | 金属踢脚线 |  |  |  | 计量单位 |  | m2 | 工程量 | 1.8
清单综合单价组成明细
定额编号 | 定额项目名称 | 定额 单位 | 数量 | 单价 |  |  |  |  | 合价
|  |  |  | 人工费 | 材料费 | 机具费 | 管理费 和利润 |  | 人工费 |  | 材料费 | 机具费 | 管理费 和利润
A1-12-171 | 踢脚线 金属板 | 100m2 | 0.01 | 4286.08 | 9526 |  | 1617.14 |  | 42.86 |  | 95.26 |  | 16.17
A1-12-140 | 铺基层板 胶合板 | 100m2 | 0.01 | 503.03 | 3487.5 | 8.45 | 192.99 |  | 5.03 |  | 34.88 | 0.08 | 1.93
人工单价 |  | 小计 | [6 empty] | 47.89 |  | 130.14 | 0.08 | 18.1
未计价材料费
清单项目综合单价 | [8 empty] | 196.21
材 料 费 明 细 | 主要材料名称、规格、型号 |  |  |  |  | 单位 | 数量 |  | 单价（元） |  | 合价（元） | 暂估单价 （元） | 暂估合价 （元）
| 其他材料费 | [7 empty] | - |  | 130.14 | -
| 材料费小计 | [7 empty] | - |  | 130.14 | -
注：1.如不使用省级或行业建设主管部门发布的计价依据，可不填定额编码、名称等； 2.招标文件提供了暂估单价的材料，按暂估的单价填入表内“暂估单价”栏及“暂估合价”栏。
表-09
综合单价分析表
工程名称：设备间-建筑与装饰工程 | [7 empty] | 标段： |  | 第 29 页 共 35 页
项目编码 |  | 011302001008 |  | 项目名称 | 吊顶天棚-顶棚4 |  |  |  | 计量单位 |  | m2 | 工程量 | 34.3
清单综合单价组成明细
定额编号 | 定额项目名称 | 定额 单位 | 数量 | 单价 |  |  |  |  | 合价
|  |  |  | 人工费 | 材料费 | 机具费 | 管理费 和利润 |  | 人工费 |  | 材料费 | 机具费 | 管理费 和利润
A1-14-133 | 方型铝扣板面层 600×600 | 100m2 | 0.01 | 1014.02 | 6569.15 |  | 355.61 |  | 10.14 |  | 65.69 |  | 3.56
A1-14-39 换 | 装配式U型轻钢天棚龙骨(不上人型) 面层规格(mm) 600×600 平面 | 100m2 | 0.01 | 1605.23 | 533.17 | 9.47 | 566.28 |  | 16.05 |  | 5.33 | 0.09 | 5.66
人工单价 |  | 小计 | [6 empty] | 26.19 |  | 71.02 | 0.09 | 9.22
未计价材料费
清单项目综合单价 | [8 empty] | 106.53
材 料 费 明 细 | 主要材料名称、规格、型号 |  |  |  |  | 单位 | 数量 |  | 单价（元） |  | 合价（元） | 暂估单价 （元） | 暂估合价 （元）
| 其他材料费 | [7 empty] | - |  | 71.1 | -
| 材料费小计 | [7 empty] | - |  | 71.1 | -
注：1.如不使用省级或行业建设主管部门发布的计价依据，可不填定额编码、名称等； 2.招标文件提供了暂估单价的材料，按暂估的单价填入表内“暂估单价”栏及“暂估合价”栏。
表-09
综合单价分析表
工程名称：设备间-建筑与装饰工程 | [7 empty] | 标段： |  | 第 30 页 共 35 页
项目编码 |  | 粤011701008001 |  | 项目名称 | 综合钢脚手架 |  |  |  | 计量单位 |  | m2 | 工程量 | 86.4
清单综合单价组成明细
定额编号 | 定额项目名称 | 定额 单位 | 数量 | 单价 |  |  |  |  | 合价
|  |  |  | 人工费 | 材料费 | 机具费 | 管理费 和利润 |  | 人工费 |  | 材料费 | 机具费 | 管理费 和利润
A1-21-1 | 综合钢脚手架搭拆 高度(m以内) 4.5 | 100m2 | 0.01 | 740.54 | 150.35 | 109.55 | 301.1 |  | 7.41 |  | 1.5 | 1.1 | 3.01
人工单价 |  | 小计 | [6 empty] | 7.41 |  | 1.5 | 1.1 | 3.01
未计价材料费
清单项目综合单价 | [8 empty] | 13.02
材 料 费 明 细 | 主要材料名称、规格、型号 |  |  |  |  | 单位 | 数量 |  | 单价（元） |  | 合价（元） | 暂估单价 （元） | 暂估合价 （元）
| 其他材料费 | [7 empty] | - |  | 1.5 | -
| 材料费小计 | [7 empty] | - |  | 1.5 | -
注：1.如不使用省级或行业建设主管部门发布的计价依据，可不填定额编码、名称等； 2.招标文件提供了暂估单价的材料，按暂估的单价填入表内“暂估单价”栏及“暂估合价”栏。
表-09
综合单价分析表
工程名称：设备间-建筑与装饰工程 | [7 empty] | 标段： |  | 第 31 页 共 35 页
项目编码 |  | 粤011701012007 |  | 项目名称 | 墙面活动脚手架 |  |  |  | 计量单位 |  | m2 | 工程量 | 103.29
清单综合单价组成明细
定额编号 | 定额项目名称 | 定额 单位 | 数量 | 单价 |  |  |  |  | 合价
|  |  |  | 人工费 | 材料费 | 机具费 | 管理费 和利润 |  | 人工费 |  | 材料费 | 机具费 | 管理费 和利润
A1-21-136 | 墙柱面活动脚手架 | 100m2 | 0.01 | 175.14 |  |  | 62.04 |  | 1.75 |  |  |  | 0.62
人工单价 |  | 小计 | [6 empty] | 1.75 |  |  |  | 0.62
未计价材料费
清单项目综合单价 | [8 empty] | 2.37
材 料 费 明 细 | 主要材料名称、规格、型号 |  |  |  |  | 单位 | 数量 |  | 单价（元） |  | 合价（元） | 暂估单价 （元） | 暂估合价 （元）
注：1.如不使用省级或行业建设主管部门发布的计价依据，可不填定额编码、名称等； 2.招标文件提供了暂估单价的材料，按暂估的单价填入表内“暂估单价”栏及“暂估合价”栏。
表-09
综合单价分析表
工程名称：设备间-建筑与装饰工程 | [7 empty] | 标段： |  | 第 32 页 共 35 页
项目编码 |  | 粤011701012008 |  | 项目名称 | 天面活动脚手架 |  |  |  | 计量单位 |  | m2 | 工程量 | 36.82
清单综合单价组成明细
定额编号 | 定额项目名称 | 定额 单位 | 数量 | 单价 |  |  |  |  | 合价
|  |  |  | 人工费 | 材料费 | 机具费 | 管理费 和利润 |  | 人工费 |  | 材料费 | 机具费 | 管理费 和利润
A1-21-137 | 天棚活动脚手架 | 100m2 | 0.01 | 420.34 |  |  | 148.89 |  | 4.2 |  |  |  | 1.49
人工单价 |  | 小计 | [6 empty] | 4.2 |  |  |  | 1.49
未计价材料费
清单项目综合单价 | [8 empty] | 5.69
材 料 费 明 细 | 主要材料名称、规格、型号 |  |  |  |  | 单位 | 数量 |  | 单价（元） |  | 合价（元） | 暂估单价 （元） | 暂估合价 （元）
注：1.如不使用省级或行业建设主管部门发布的计价依据，可不填定额编码、名称等； 2.招标文件提供了暂估单价的材料，按暂估的单价填入表内“暂估单价”栏及“暂估合价”栏。
表-09
综合单价分析表
工程名称：设备间-建筑与装饰工程 | [7 empty] | 标段： |  | 第 33 页 共 35 页
项目编码 |  | 011702001001 |  | 项目名称 | 基础 |  |  |  | 计量单位 |  | m2 | 工程量 | 10.24
清单综合单价组成明细
定额编号 | 定额项目名称 | 定额 单位 | 数量 | 单价 |  |  |  |  | 合价
|  |  |  | 人工费 | 材料费 | 机具费 | 管理费 和利润 |  | 人工费 |  | 材料费 | 机具费 | 管理费 和利润
A1-20-3 | 独立基础模板 | 100m2 | 0.01 | 2039.15 | 2218.89 | 188.33 | 1032.44 |  | 20.39 |  | 22.19 | 1.88 | 10.32
人工单价 |  | 小计 | [6 empty] | 20.39 |  | 22.19 | 1.88 | 10.32
未计价材料费
清单项目综合单价 | [8 empty] | 54.79
材 料 费 明 细 | 主要材料名称、规格、型号 |  |  |  |  | 单位 | 数量 |  | 单价（元） |  | 合价（元） | 暂估单价 （元） | 暂估合价 （元）
| 其他材料费 | [7 empty] | - |  | 22.25 | -
| 材料费小计 | [7 empty] | - |  | 22.25 | -
注：1.如不使用省级或行业建设主管部门发布的计价依据，可不填定额编码、名称等； 2.招标文件提供了暂估单价的材料，按暂估的单价填入表内“暂估单价”栏及“暂估合价”栏。
表-09
综合单价分析表
工程名称：设备间-建筑与装饰工程 | [7 empty] | 标段： |  | 第 34 页 共 35 页
项目编码 |  | 011702001002 |  | 项目名称 | 基础 |  |  |  | 计量单位 |  | m2 | 工程量 | 4.8
清单综合单价组成明细
定额编号 | 定额项目名称 | 定额 单位 | 数量 | 单价 |  |  |  |  | 合价
|  |  |  | 人工费 | 材料费 | 机具费 | 管理费 和利润 |  | 人工费 |  | 材料费 | 机具费 | 管理费 和利润
A1-20-12 | 基础垫层模板 | 100m2 | 0.01 | 1141.83 | 1485.98 | 79.9 | 566.28 |  | 11.42 |  | 14.86 | 0.8 | 5.66
人工单价 |  | 小计 | [6 empty] | 11.42 |  | 14.86 | 0.8 | 5.66
未计价材料费
清单项目综合单价 | [8 empty] | 32.74
材 料 费 明 细 | 主要材料名称、规格、型号 |  |  |  |  | 单位 | 数量 |  | 单价（元） |  | 合价（元） | 暂估单价 （元） | 暂估合价 （元）
| 其他材料费 | [7 empty] | - |  | 14.82 | -
| 材料费小计 | [7 empty] | - |  | 14.82 | -
注：1.如不使用省级或行业建设主管部门发布的计价依据，可不填定额编码、名称等； 2.招标文件提供了暂估单价的材料，按暂估的单价填入表内“暂估单价”栏及“暂估合价”栏。
表-09
综合单价分析表
工程名称：设备间-建筑与装饰工程 | [7 empty] | 标段： |  | 第 35 页 共 35 页
项目编码 |  | 011702002001 |  | 项目名称 | 矩形柱 |  |  |  | 计量单位 |  | m2 | 工程量 | 4.32
清单综合单价组成明细
定额编号 | 定额项目名称 | 定额 单位 | 数量 | 单价 |  |  |  |  | 合价
|  |  |  | 人工费 | 材料费 | 机具费 | 管理费 和利润 |  | 人工费 |  | 材料费 | 机具费 | 管理费 和利润
A1-20-14 | 矩形柱模板(周长m) 支模高度3.6m内 1.2内 | 100m2 | 0.01 | 3919.19 | 1684.07 | 222.7 | 1919.77 |  | 39.19 |  | 16.84 | 2.23 | 19.2
人工单价 |  | 小计 | [6 empty] | 39.19 |  | 16.84 | 2.23 | 19.2
未计价材料费
清单项目综合单价 | [8 empty] | 77.46
材 料 费 明 细 | 主要材料名称、规格、型号 |  |  |  |  | 单位 | 数量 |  | 单价（元） |  | 合价（元） | 暂估单价 （元） | 暂估合价 （元）
| 其他材料费 | [7 empty] | - |  | 16.84 | -
| 材料费小计 | [7 empty] | - |  | 16.84 | -
注：1.如不使用省级或行业建设主管部门发布的计价依据，可不填定额编码、名称等； 2.招标文件提供了暂估单价的材料，按暂估的单价填入表内“暂估单价”栏及“暂估合价”栏。
表-09

## 表-11 总价措施项目清单与计价表
总价措施项目清单与计价表
工程名称：设备间-建筑与装饰工程 | [5 empty] | 标段： |  | 第 1 页 共 1 页
序号 | 项目编码 | 项目名称 | 计算基础 | 费率 (%) | 金额 (元) |  | 调整 费率(%) |  | 调整后 金额(元) | 备注
1 | LSSGCSF00021 | 绿色施工安全防护措施费 | 分部分项人工费+分部分项机具费 | 19 | 2569.25 |  |  |  |  | 以分部分项的人工费与施工机具费之和为计算基础，费率19%
2 | WMGDZJF00004 | 文明工地增加费 | 分部分项人工费+分部分项机具费 | 0 | [5 empty] | 以分部分项的人工费与施工机具费之和为计算基础，市级文明工地为1.20%；省级文明工地为2.10%
3 | 011707002004 | 夜间施工增加费 |  | 20 | [5 empty] | 以夜间施工项目人工费的20%计算
4 | GGCSF0000004 | 赶工措施费 | 分部分项人工费+分部分项机具费 | 0 | [5 empty] | 赶工措施费=（1-δ）*分部分项的（人工费+施工机具费）*0.3 （0.8≤δ＜1 式中：δ=合同工期/定额工期）
5 | QTFY00000021 | 其他费用 | [7 empty] | 按经批准的专项施工组织方案计算
合 计 |  |  |  |  | 2569.25
编制人（造价人员）： | [5 empty] | 复核人（造价工程师）：
表-11

## 表-12 其他项目清单与计价汇总表
其他项目清单与计价汇总表
工程名称：设备间-建筑与装饰工程 |  |  | 标段： |  | 第 1 页 共 1 页
序号 | 项目名称 | 金额（元） |  | 结算金额（元） |  | 备注
1 | 暂列金额 | 1562.62 |  |  |  | 明细详见表-12-1
2 | 暂估价
2.1 | 材料暂估价 | — |  |  |  | 明细详见表-12-2
2.2 | 专业工程暂估价 |  |  |  |  | 明细详见表-12-3
3 | 计日工 |  |  |  |  | 明细详见表-12-4
4 | 总承包服务费 |  |  |  |  | 明细详见表-12-5
5 | 预算包干费 | 946.57
6 | 工程优质费
7 | 概算幅度差
8 | 现场签证费用
9 | 索赔费用
10 | 其他费用
| 合 计 | 2509.19 |  |  |  | —
注：材料（工程设备）暂估单价进入清单项目综合单价，此处不汇总。
表—12

## 表-13 规费、税金项目清单与计价表
规费、税金项目清单与计价表
工程名称：设备间-建筑与装饰工程 |  |  | 标段： |  |  | 第 1 页 共 1 页
序号 | 项目名称 | 计算基础 |  | 计算基数 | 计算费率 (%) |  | 金额(元)
1 | 增值税销项税额 | 分部分项合计+措施合计+其他项目 |  | 85841.36 | 9 |  | 7725.72
合 计 | [6 empty] | 7725.72
编制人（造价人员）： |  |  | 复核人（造价工程师）：
表—13