## 表-04 单位工程招标控制价汇总表
单位工程招标控制价汇总表
工程名称：运动大厅-通风空调 |  |  | 标段： | 第 1 页 共 1 页
序号 | 汇总内容 | 金额:(元) |  |  | 其中：暂估价(元)
1 | 分部分项合计 | 87641.67
1.1 | 空调风 | 79965.37
1.2 | 空调水 | 7676.30
2 | 措施合计 | 3770.89
2.1 | 绿色施工安全防护措施费 | 3451.98
2.2 | 其他措施费 | 318.91
3 | 其他项目 | 2717.88 |  |  | －
3.1 | 暂列金额 | 1752.83
3.2 | 暂估价
3.3 | 计日工
3.4 | 总承包服务费
3.5 | 预算包干费 | 965.05
3.6 | 工程优质费
3.7 | 概算幅度差
3.8 | 索赔费用
3.9 | 现场签证费用
3.10 | 其他费用
4 | 税前工程造价 | 94130.44
5 | 增值税销项税额 | 8471.74 |  |  | －
6 | 总造价 | 102602.18
7 | 人工费 | 9400.28
招标控制价合计=1+2+3+5 |  | 102,602.18 |  |  | 0.00
注：本表适用于单位工程招标控制价或投标报价的汇总，如无单位工程划分，单项工程也使用本表汇总
表—04

## 表-08 分部分项工程和单价措施项目清单与计价表(含措施标题)
分部分项工程和单价措施项目清单与计价表
工程名称：运动大厅-通风空调 |  |  |  | 标段： |  |  |  | 第 1 页 共 5 页
序号 | 项目编码 | 项目名称 | 项目特征描述 |  | 计量单位 | 工程量 | 金额（元）
[7 empty] | 综合单价 |  | 综合合价 | 其中
暂估价
|  | 空调风 | [6 empty] | 79965.37
1 | 030701003003 | 直流变频多联空调室内机 NF-10.0 | 1.名称:直流变频多联空调室内机 2.编号:NF-10.0 3.技术参数:制冷量:10.0KW，制热量:11.2KW，配电:220V,0.225/0.205KW，噪声值≤35dB(A) 4.含减震器 5.设备支架制作与安装、除锈、刷油 6.其他:具体做法及施工详见设计图纸和规范要求 |  | 台 | 5 | 4588 |  | 22940
2 | 030701001001 | 直流变频多联空调室外机 V-20 | 1.名称:直流变频多联空调室外机 2.编号:V-20 3.技术参数：制冷量:50.0KW，制热量:50.0KW，配电:380V,16.67/14.28KW，噪声值≤65dB(A) IPLV:7.2，风量:1000CMH ,夏季制冷量:11.9KW,冬季制热量:12.5KW,机外余压:150pa 4.含减震器 5.设备支架制作与安装、除锈、刷油 6.其他:具体做法及施工详见设计图纸和规范要求 |  | 台 | 1 | 38123.77 |  | 38123.77
3 | 030701004006 | 壁挂式分体空调 BG-7.2 | 1.名称:壁挂式分体空调（室内外机） 2.编号:BG-7.2 3.技术参数：制冷量:7.2KW、制热量:9.0KW、配电:220V,2.5/3.2KW、二级能效、APF≥3.7 4.设备支架制作与安装、除锈、刷油 5.其他:具体做法及施工详见设计图纸和规范要求 |  | 台 | 1 | 5410.28 |  | 5410.28
本页小计 | [8 empty] | 66474.05
注：为计取规费等的使用，可在表中增设其中：“定额人工费”。
表—08
分部分项工程和单价措施项目清单与计价表
工程名称：运动大厅-通风空调 |  |  |  | 标段： |  |  |  | 第 2 页 共 5 页
序号 | 项目编码 | 项目名称 | 项目特征描述 |  | 计量单位 | 工程量 | 金额（元）
[7 empty] | 综合单价 |  | 综合合价 | 其中
暂估价
4 | 030702001006 | 单面彩钢聚氨酯保温复合板 | 1.材质:单面彩钢聚氨酯保温复合板 2.板材厚度:20mm 3.长边长:0<b≤450 4.系统:空调风 5.管道支架除锈、刷油 6.其他:具体做法及施工详见设计图纸和规范要求 |  | m2 | 48.82 | 92.73 |  | 4527.08
5 | 030703019002 | 柔性接口 | 1.软管接口制作安装 2.其他:具体做法及施工详见设计图纸和规范要求 |  | m2 | 3.1 | 428.92 |  | 1329.65
6 | 011304002009 | 回风口 1200*200 | 1.名称:回风口 2.型号、规格:1200*200 3.其他:具体做法及施工详见设计图纸和规范要求 |  | 个 | 5 | 196.33 |  | 981.65
7 | 011304002010 | 双层百叶下送风口 1200*200 | 1.名称:双层百叶下送风口 2.型号、规格:1200*200 3.其他:具体做法及施工详见设计图纸和规范要求 |  | 个 | 5 | 192.41 |  | 962.05
8 | 030704002002 | 风管漏光试验、漏风试验 | 1.名称:风管漏光试验、漏风试验 2.其他:具体做法及施工详见设计图纸和规范要求 |  | m2 | 48.818 | 1.23 |  | 60.05
9 | 031002001010 | 成套抗震支架 | 1.名称:成套抗震支架 2.管架形式:综合考虑 3.型号规格:综合考虑 4.其他:具体做法及施工详见设计图纸和规范要求 |  | 套 | 10 | 504.42 |  | 5044.2
10 | 030704001002 | 通风工程检测、调试 |  |  | 系统 | 1 | 586.64 |  | 586.64
|  | 空调水 | [6 empty] | 7676.3
11 | 031001001003 | PVC排水塑料管 DN25 | 1.名称:空调凝结水PVC排水塑料管 2.规格:DN25 3.连接方式:胶接 4.保温:橡塑发泡隔热材料，厚度19mm 5.管道试压及冲洗 6.其他:具体做法及施工详见设计图纸和规范要求 |  | m | 37.75 | 38.09 |  | 1437.9
本页小计 | [8 empty] | 14929.22
注：为计取规费等的使用，可在表中增设其中：“定额人工费”。
表—08
分部分项工程和单价措施项目清单与计价表
工程名称：运动大厅-通风空调 |  |  |  | 标段： |  |  |  | 第 3 页 共 5 页
序号 | 项目编码 | 项目名称 | 项目特征描述 |  | 计量单位 | 工程量 | 金额（元）
[7 empty] | 综合单价 |  | 综合合价 | 其中
暂估价
12 | 031001001004 | PVC排水塑料管 DN32 | 1.名称:空调凝结水PVC排水塑料管 2.规格:DN32 3.连接方式:胶接 4.保温:橡塑发泡隔热材料，厚度19mm 5.管道试压及冲洗 6.其他:具体做法及施工详见设计图纸和规范要求 |  | m | 14.02 | 47.89 |  | 671.42
13 | 031001004001 | TP2M紫铜管φ6.35*0.8 | 1.名称:冷媒铜管（含冷媒） 2.材质:TP2M紫铜管 3.外径及壁厚:6.35*0.8 4.保温:保温保护层做法由设备供货商提供 5.管道干燥、清洁、试压 6.其他:具体做法及施工详见设计图纸和规范要求 |  | m | 14.26 | 26.2 |  | 373.61
14 | 031001004002 | TP2M紫铜管φ9.52*0.8 | 1.名称:冷媒铜管（含冷媒） 2.材质:TP2M紫铜管 3.外径及壁厚:9.52*0.8 4.保温:保温保护层做法由设备供货商提供 5.管道干燥、清洁、试压 6.其他:具体做法及施工详见设计图纸和规范要求 |  | m | 26.65 | 32.71 |  | 871.72
15 | 031001004003 | TP2M紫铜管φ15.9*1.0 | 1.名称:冷媒铜管（含冷媒） 2.材质:TP2M紫铜管 3.外径及壁厚:15.9*1.0 4.保温:保温保护层做法由设备供货商提供 5.管道干燥、清洁、试压 6.其他:具体做法及施工详见设计图纸和规范要求 |  | m | 18.29 | 47.49 |  | 868.59
16 | 031001004004 | TP2M紫铜管φ19.05*1.0 | 1.名称:冷媒铜管（含冷媒） 2.材质:TP2M紫铜管 3.外径及壁厚:19.05*1.0 4.保温:保温保护层做法由设备供货商提供 5.管道干燥、清洁、试压 6.其他:具体做法及施工详见设计图纸和规范要求 |  | m | 10.76 | 55.38 |  | 595.89
本页小计 | [8 empty] | 3381.23
注：为计取规费等的使用，可在表中增设其中：“定额人工费”。
表—08
分部分项工程和单价措施项目清单与计价表
工程名称：运动大厅-通风空调 |  |  |  | 标段： |  |  |  | 第 4 页 共 5 页
序号 | 项目编码 | 项目名称 | 项目特征描述 |  | 计量单位 | 工程量 | 金额（元）
[7 empty] | 综合单价 |  | 综合合价 | 其中
暂估价
17 | 031001004005 | TP2M紫铜管φ22.2*1.5 | 1.名称:冷媒铜管（含冷媒） 2.材质:TP2M紫铜管 3.外径及壁厚:22.2*1.5 4.保温:保温保护层做法由设备供货商提供 5.管道干燥、清洁、试压 6.其他:具体做法及施工详见设计图纸和规范要求 |  | m | 1.63 | 74.2 |  | 120.95
18 | 031001004006 | TP2M紫铜管φ28.6*1.5 | 1.名称:冷媒铜管（含冷媒） 2.材质:TP2M紫铜管 3.外径及壁厚:28.6*1.5 4.保温:保温保护层做法由设备供货商提供 5.管道干燥、清洁、试压 6.其他:具体做法及施工详见设计图纸和规范要求 |  | m | 18.29 | 92.28 |  | 1687.8
19 | 031003001012 | 冷媒分配器 Φ9.52 | 1.名称:冷媒分配器 2.规格:Φ9.52 3.其他:具体做法及施工详见设计图纸和规范要求 |  | 个 | 4 | 74.74 |  | 298.96
20 | 031003001013 | 冷媒分配器 Φ19.05 | 1.名称:冷媒分配器 2.规格:Φ19.05 3.其他:具体做法及施工详见设计图纸和规范要求 |  | 个 | 2 | 83.14 |  | 166.28
21 | 031003001014 | 冷媒分配器 Φ22.2 | 1.名称:冷媒分配器 2.规格:Φ22.2 3.其他:具体做法及施工详见设计图纸和规范要求 |  | 个 | 2 | 116.68 |  | 233.36
22 | 031002003021 | 钢套管 | 1.名称:钢套管 2.介质管道:DN40 3.套管规格:DN60 4.其他:具体做法及施工详见设计图纸和规范要求 |  | 个 | 1 | 48.71 |  | 48.71
23 | 031002003022 | 钢套管 | 1.名称:钢套管 2.介质管道:DN50 3.套管规格:DN100 4.其他:具体做法及施工详见设计图纸和规范要求 |  | 个 | 1 | 48.71 |  | 48.71
本页小计 | [8 empty] | 2604.77
注：为计取规费等的使用，可在表中增设其中：“定额人工费”。
表—08
分部分项工程和单价措施项目清单与计价表
工程名称：运动大厅-通风空调 |  |  |  | 标段： |  |  |  | 第 5 页 共 5 页
序号 | 项目编码 | 项目名称 | 项目特征描述 |  | 计量单位 | 工程量 | 金额（元）
[7 empty] | 综合单价 |  | 综合合价 | 其中
暂估价
24 | 031002001011 | 管道支架 | 1.名称:管道支架制作安装 2.材质:型钢 3.除锈、刷樟丹漆二度，调和漆一度 4.其他:具体做法及施工详见设计图纸和规范要求 |  | kg | 7.87 | 23.81 |  | 187.38
25 | 031009002002 | 空调水工程系统调试 |  |  | 系统 | 1 | 65.02 |  | 65.02
|  | 措施项目 | [6 empty] | 318.91
| 2 | 措施其他项目 | [6 empty] | 318.91
26 | 031302007002 | 高层施工增加 |  |  | 项 | 1
27 | 031301017010 | 脚手架搭拆费 |  |  | 项 | 1 | 318.91 |  | 318.91
本页小计 | [8 empty] | 571.31
合 计 | [8 empty] | 87960.58
注：为计取规费等的使用，可在表中增设其中：“定额人工费”。
表—08

## 表-09 综合单价分析表
综合单价分析表
工程名称：运动大厅-通风空调 | [7 empty] | 标段： |  | 第 1 页 共 31 页
项目编码 |  | 030701003003 |  | 项目名称 | 直流变频多联空调室内机 NF-10.0 |  |  |  | 计量单位 |  | 台 | 工程量 | 5
清单综合单价组成明细
定额编号 | 定额项目名称 | 定额 单位 | 数量 | 单价 |  |  |  |  | 合价
|  |  |  | 人工费 | 材料费 | 机具费 | 管理费 和利润 |  | 人工费 |  | 材料费 | 机具费 | 管理费 和利润
C7-1-11 | 整体式空调机组(吊装)安装 制冷量(kW) 30以下 | 台 | 1 | 252.79 | 3721.52 | 27.08 | 133.55 |  | 252.79 |  | 3721.52 | 27.08 | 133.55
C7-4-5 | 减震器安装 | 个 | 4 | 37.56 | 5.75 |  | 17.92 |  | 150.24 |  | 23 |  | 71.68
C7-4-2 | 设备支架制作 | 100kg | 0.1 | 473.34 | 528.57 | 161.36 | 302.88 |  | 47.33 |  | 52.86 | 16.14 | 30.29
C7-4-3 | 设备支架安装 | 100kg | 0.1 | 203.03 | 50.57 | 8.52 | 100.95 |  | 20.3 |  | 5.06 | 0.85 | 10.1
C12-1-5 *0.2 | 手工除锈 一般钢结构 轻锈 除微锈（标准：氧化皮完全紧附，仅有少量锈点） 单价*0.2 | 100kg | 0.1 | 5.9 | 0.39 | 2.55 | 3.43 |  | 0.59 |  | 0.04 | 0.26 | 0.34
C12-2-49 换 | 一般钢结构 红丹防锈漆 第一遍 实际遍数(遍):2 | 100kg | 0.1 | 40.44 | 35.36 | 25.52 | 26.75 |  | 4.04 |  | 3.54 | 2.55 | 2.68
C12-2-56 换 | 一般钢结构 调和漆 第一遍 实际遍数(遍):2 | 100kg | 0.1 | 39.24 | 20.85 | 25.52 | 26.26 |  | 3.92 |  | 2.09 | 2.55 | 2.63
人工单价 |  | 小计 | [6 empty] | 479.21 |  | 3808.11 | 49.43 | 251.27
|  | 未计价材料费 | [6 empty] | 3777.8
清单项目综合单价 | [8 empty] | 4588
材 料 费 | 主要材料名称、规格、型号 |  |  |  |  | 单位 | 数量 |  | 单价（元） |  | 合价（元） | 暂估单价 （元） | 暂估合价 （元）
注：1.如不使用省级或行业建设主管部门发布的计价依据，可不填定额编码、名称等； 2.招标文件提供了暂估单价的材料，按暂估的单价填入表内“暂估单价”栏及“暂估合价”栏。
表-09
综合单价分析表
工程名称：运动大厅-通风空调 | [7 empty] | 标段： |  | 第 2 页 共 31 页
明 细 | 角钢 L40*4 |  |  |  |  | kg | 10.4 |  | 4.05 |  | 42.12
| 醇酸调和漆 |  |  |  |  | kg | 0.15 |  | 12.07 |  | 1.81
| 醇酸防锈漆 |  |  |  |  | kg | 0.211 |  | 13.58 |  | 2.87
| 减振器 |  |  |  |  | 个 | 4 |  | 5.25 |  | 21
| 直流变频多联空调室内机 NF-10.0 制冷量:10.0KW，制热量:11.2KW，配电:220V,0.225/0.205KW，噪声值≤35dB(A) |  |  |  |  | 台 | 1 |  | 3710 |  | 3710
| 其他材料费 | [7 empty] | - |  | 30.32 | -
| 材料费小计 | [7 empty] | - |  | 3808.12 | -
注：1.如不使用省级或行业建设主管部门发布的计价依据，可不填定额编码、名称等； 2.招标文件提供了暂估单价的材料，按暂估的单价填入表内“暂估单价”栏及“暂估合价”栏。
表-09
综合单价分析表
工程名称：运动大厅-通风空调 | [7 empty] | 标段： |  | 第 3 页 共 31 页
项目编码 |  | 030701001001 |  | 项目名称 | 直流变频多联空调室外机 V-20 |  |  |  | 计量单位 |  | 台 | 工程量 | 1
清单综合单价组成明细
定额编号 | 定额项目名称 | 定额 单位 | 数量 | 单价 |  |  |  |  | 合价
|  |  |  | 人工费 | 材料费 | 机具费 | 管理费 和利润 |  | 人工费 |  | 材料费 | 机具费 | 管理费 和利润
C7-1-17 | 整体式空调机组(落地式)安装 制冷量(kW) 200以下 | 台 | 1 | 1676.55 | 34896.15 | 60.8 | 829.06 |  | 1676.55 |  | 34896.15 | 60.8 | 829.06
C7-4-5 | 减震器安装 | 个 | 4 | 37.56 | 5.75 |  | 17.92 |  | 150.24 |  | 23 |  | 71.68
C7-4-2 | 设备支架制作 | 100kg | 0.2 | 473.34 | 528.57 | 161.36 | 302.88 |  | 94.67 |  | 105.71 | 32.27 | 60.58
C7-4-3 | 设备支架安装 | 100kg | 0.2 | 203.03 | 50.57 | 8.52 | 100.95 |  | 40.61 |  | 10.11 | 1.7 | 20.19
C12-1-5 *0.2 | 手工除锈 一般钢结构 轻锈 除微锈（标准：氧化皮完全紧附，仅有少量锈点） 单价*0.2 | 100kg | 0.2 | 5.9 | 0.39 | 2.55 | 3.43 |  | 1.18 |  | 0.08 | 0.51 | 0.69
C12-2-49 换 | 一般钢结构 红丹防锈漆 第一遍 实际遍数(遍):2 | 100kg | 0.2 | 40.44 | 35.36 | 25.52 | 26.75 |  | 8.09 |  | 7.07 | 5.1 | 5.35
C12-2-56 换 | 一般钢结构 调和漆 第一遍 实际遍数(遍):2 | 100kg | 0.2 | 39.24 | 20.85 | 25.52 | 26.26 |  | 7.85 |  | 4.17 | 5.1 | 5.25
人工单价 |  | 小计 | [6 empty] | 1979.19 |  | 35046.29 | 105.48 | 992.8
|  | 未计价材料费 | [6 empty] | 34995.12
清单项目综合单价 | [8 empty] | 38123.77
材 | 主要材料名称、规格、型号 |  |  |  |  | 单位 | 数量 |  | 单价（元） |  | 合价（元） | 暂估单价 | 暂估合价
注：1.如不使用省级或行业建设主管部门发布的计价依据，可不填定额编码、名称等； 2.招标文件提供了暂估单价的材料，按暂估的单价填入表内“暂估单价”栏及“暂估合价”栏。
表-09
综合单价分析表
工程名称：运动大厅-通风空调 | [7 empty] | 标段： |  | 第 4 页 共 31 页
料 费 明 细 | [11 empty] | （元） | （元）
| 角钢 L40*4 |  |  |  |  | kg | 20.8 |  | 4.05 |  | 84.24
| 醇酸调和漆 |  |  |  |  | kg | 0.3 |  | 12.07 |  | 3.62
| 醇酸防锈漆 |  |  |  |  | kg | 0.422 |  | 13.58 |  | 5.73
| 减振器 |  |  |  |  | 个 | 4 |  | 5.25 |  | 21
| 直流变频多联空调室外机 V-20 制冷量:50.0KW，制热量:50.0KW，配电:380V,16.67/14.28KW，噪声值≤65dB(A) IPLV:7.2，风量:1000CMH ,夏季制冷量:11.9KW,冬季制热量:12.5KW,机外余压:150pa |  |  |  |  | 台 | 1 |  | 34880.53 |  | 34880.53
| 其他材料费 | [7 empty] | - |  | 51.18 | -
| 材料费小计 | [7 empty] | - |  | 35046.3 | -
注：1.如不使用省级或行业建设主管部门发布的计价依据，可不填定额编码、名称等； 2.招标文件提供了暂估单价的材料，按暂估的单价填入表内“暂估单价”栏及“暂估合价”栏。
表-09
综合单价分析表
工程名称：运动大厅-通风空调 | [7 empty] | 标段： |  | 第 5 页 共 31 页
项目编码 |  | 030701004006 |  | 项目名称 | 壁挂式分体空调 BG-7.2 |  |  |  | 计量单位 |  | 台 | 工程量 | 1
清单综合单价组成明细
定额编号 | 定额项目名称 | 定额 单位 | 数量 | 单价 |  |  |  |  | 合价
|  |  |  | 人工费 | 材料费 | 机具费 | 管理费 和利润 |  | 人工费 |  | 材料费 | 机具费 | 管理费 和利润
C7-1-24 | 分体式室内空调器安装 挂墙式 制冷量(kW) 8以下 | 台 | 1 | 131.53 | 4849.72 | 30.87 | 77.5 |  | 131.53 |  | 4849.72 | 30.87 | 77.5
C7-1-26 | 分体式室外空调器安装 制冷量(kW) 8以下 | 台 | 1 | 170.54 | 23.14 | 30.87 | 96.11 |  | 170.54 |  | 23.14 | 30.87 | 96.11
人工单价 |  | 小计 | [6 empty] | 302.07 |  | 4872.86 | 61.74 | 173.61
|  | 未计价材料费 | [6 empty] | 4840
清单项目综合单价 | [8 empty] | 5410.28
材 料 费 明 细 | 主要材料名称、规格、型号 |  |  |  |  | 单位 | 数量 |  | 单价（元） |  | 合价（元） | 暂估单价 （元） | 暂估合价 （元）
| 壁挂式分体空调 BG-7.2 制冷量:7.2KW、制热量:9.0KW、配电:220V,2.5/3.2KW、二级能效、APF≥3.7 |  |  |  |  | 台 | 1 |  | 4840 |  | 4840
| 其他材料费 | [7 empty] | - |  | 32.87 | -
| 材料费小计 | [7 empty] | - |  | 4872.87 | -
注：1.如不使用省级或行业建设主管部门发布的计价依据，可不填定额编码、名称等； 2.招标文件提供了暂估单价的材料，按暂估的单价填入表内“暂估单价”栏及“暂估合价”栏。
表-09
综合单价分析表
工程名称：运动大厅-通风空调 | [7 empty] | 标段： |  | 第 6 页 共 31 页
项目编码 |  | 030702001006 |  | 项目名称 | 单面彩钢聚氨酯保温复合板 |  |  |  | 计量单位 |  | m2 | 工程量 | 48.82
清单综合单价组成明细
定额编号 | 定额项目名称 | 定额 单位 | 数量 | 单价 |  |  |  |  | 合价
|  |  |  | 人工费 | 材料费 | 机具费 | 管理费 和利润 |  | 人工费 |  | 材料费 | 机具费 | 管理费 和利润
C7-2-148 | 双面铝箔复合型矩形风管制作安装 长边长(mm) ≤630 | 10m2 | 0.1 | 224.53 | 540.43 | 14.15 | 113.9 |  | 22.45 |  | 54.04 | 1.42 | 11.39
C12-1-5 | 手工除锈 一般钢结构 轻锈 | 100kg | 0.0114 | 29.48 | 1.97 | 12.76 | 17.13 |  | 0.34 |  | 0.02 | 0.15 | 0.2
C12-2-49 换 | 一般钢结构 红丹防锈漆 第一遍 实际遍数(遍):2 | 100kg | 0.0114 | 40.44 | 35.36 | 25.52 | 26.75 |  | 0.46 |  | 0.4 | 0.29 | 0.3
C12-2-56 换 | 一般钢结构 调和漆 第一遍 实际遍数(遍):2 | 100kg | 0.0114 | 39.24 | 20.85 | 25.52 | 26.26 |  | 0.45 |  | 0.24 | 0.29 | 0.3
人工单价 |  | 小计 | [6 empty] | 23.7 |  | 54.7 | 2.15 | 12.19
|  | 未计价材料费 | [6 empty] | 22.3
清单项目综合单价 | [8 empty] | 92.73
材 料 费 明 细 | 主要材料名称、规格、型号 |  |  |  |  | 单位 | 数量 |  | 单价（元） |  | 合价（元） | 暂估单价 （元） | 暂估合价 （元）
| 醇酸调和漆 |  |  |  |  | kg | 0.0171 |  | 12.07 |  | 0.21
| 醇酸防锈漆 |  |  |  |  | kg | 0.024 |  | 13.58 |  | 0.33
| 单面彩钢聚氨酯保温复合板 20mm |  |  |  |  | m2 | 1.23 |  | 17.7 |  | 21.77
| 其他材料费 | [7 empty] | - |  | 32.38 | -
注：1.如不使用省级或行业建设主管部门发布的计价依据，可不填定额编码、名称等； 2.招标文件提供了暂估单价的材料，按暂估的单价填入表内“暂估单价”栏及“暂估合价”栏。
表-09
综合单价分析表
工程名称：运动大厅-通风空调 | [7 empty] | 标段： |  | 第 7 页 共 31 页
| 材料费小计 | [7 empty] | - |  | 54.69 | -
注：1.如不使用省级或行业建设主管部门发布的计价依据，可不填定额编码、名称等； 2.招标文件提供了暂估单价的材料，按暂估的单价填入表内“暂估单价”栏及“暂估合价”栏。
表-09
综合单价分析表
工程名称：运动大厅-通风空调 | [7 empty] | 标段： |  | 第 8 页 共 31 页
项目编码 |  | 030703019002 |  | 项目名称 | 柔性接口 |  |  |  | 计量单位 |  | m2 | 工程量 | 3.1
清单综合单价组成明细
定额编号 | 定额项目名称 | 定额 单位 | 数量 | 单价 |  |  |  |  | 合价
|  |  |  | 人工费 | 材料费 | 机具费 | 管理费 和利润 |  | 人工费 |  | 材料费 | 机具费 | 管理费 和利润
C7-3-182 | 软管接口制作安装 | m2 | 1 | 193.37 | 140.13 | 2.13 | 93.29 |  | 193.37 |  | 140.13 | 2.13 | 93.29
人工单价 |  | 小计 | [6 empty] | 193.37 |  | 140.13 | 2.13 | 93.29
未计价材料费
清单项目综合单价 | [8 empty] | 428.92
材 料 费 明 细 | 主要材料名称、规格、型号 |  |  |  |  | 单位 | 数量 |  | 单价（元） |  | 合价（元） | 暂估单价 （元） | 暂估合价 （元）
| 其他材料费 | [7 empty] | - |  | 140.14 | -
| 材料费小计 | [7 empty] | - |  | 140.14 | -
注：1.如不使用省级或行业建设主管部门发布的计价依据，可不填定额编码、名称等； 2.招标文件提供了暂估单价的材料，按暂估的单价填入表内“暂估单价”栏及“暂估合价”栏。
表-09
综合单价分析表
工程名称：运动大厅-通风空调 | [7 empty] | 标段： |  | 第 9 页 共 31 页
项目编码 |  | 011304002009 |  | 项目名称 | 回风口 1200*200 |  |  |  | 计量单位 |  | 个 | 工程量 | 5
清单综合单价组成明细
定额编号 | 定额项目名称 | 定额 单位 | 数量 | 单价 |  |  |  |  | 合价
|  |  |  | 人工费 | 材料费 | 机具费 | 管理费 和利润 |  | 人工费 |  | 材料费 | 机具费 | 管理费 和利润
C7-3-55 | 风口安装 百叶风口 周长(mm以内) 3300 | 个 | 1 | 82.73 | 73.88 | 0.16 | 39.56 |  | 82.73 |  | 73.88 | 0.16 | 39.56
人工单价 |  | 小计 | [6 empty] | 82.73 |  | 73.88 | 0.16 | 39.56
|  | 未计价材料费 | [6 empty] | 63.72
清单项目综合单价 | [8 empty] | 196.33
材 料 费 明 细 | 主要材料名称、规格、型号 |  |  |  |  | 单位 | 数量 |  | 单价（元） |  | 合价（元） | 暂估单价 （元） | 暂估合价 （元）
| 回风口 1200*200 |  |  |  |  | 个 | 1 |  | 63.72 |  | 63.72
| 其他材料费 | [7 empty] | - |  | 10.16 | -
| 材料费小计 | [7 empty] | - |  | 73.88 | -
注：1.如不使用省级或行业建设主管部门发布的计价依据，可不填定额编码、名称等； 2.招标文件提供了暂估单价的材料，按暂估的单价填入表内“暂估单价”栏及“暂估合价”栏。
表-09
综合单价分析表
工程名称：运动大厅-通风空调 | [7 empty] | 标段： |  | 第 10 页 共 31 页
项目编码 |  | 011304002010 |  | 项目名称 | 双层百叶下送风口 1200*200 |  |  |  | 计量单位 |  | 个 | 工程量 | 5
清单综合单价组成明细
定额编号 | 定额项目名称 | 定额 单位 | 数量 | 单价 |  |  |  |  | 合价
|  |  |  | 人工费 | 材料费 | 机具费 | 管理费 和利润 |  | 人工费 |  | 材料费 | 机具费 | 管理费 和利润
C7-3-55 | 风口安装 百叶风口 周长(mm以内) 3300 | 个 | 1 | 82.73 | 69.96 | 0.16 | 39.56 |  | 82.73 |  | 69.96 | 0.16 | 39.56
人工单价 |  | 小计 | [6 empty] | 82.73 |  | 69.96 | 0.16 | 39.56
|  | 未计价材料费 | [6 empty] | 59.8
清单项目综合单价 | [8 empty] | 192.41
材 料 费 明 细 | 主要材料名称、规格、型号 |  |  |  |  | 单位 | 数量 |  | 单价（元） |  | 合价（元） | 暂估单价 （元） | 暂估合价 （元）
| 双层百叶下送风口 1200*200 |  |  |  |  | 个 | 1 |  | 59.8 |  | 59.8
| 其他材料费 | [7 empty] | - |  | 10.16 | -
| 材料费小计 | [7 empty] | - |  | 69.96 | -
注：1.如不使用省级或行业建设主管部门发布的计价依据，可不填定额编码、名称等； 2.招标文件提供了暂估单价的材料，按暂估的单价填入表内“暂估单价”栏及“暂估合价”栏。
表-09
综合单价分析表
工程名称：运动大厅-通风空调 | [7 empty] | 标段： |  | 第 11 页 共 31 页
项目编码 |  | 030704002002 |  | 项目名称 | 风管漏光试验、漏风试验 |  |  |  | 计量单位 |  | m2 | 工程量 | 48.818
清单综合单价组成明细
定额编号 | 定额项目名称 | 定额 单位 | 数量 | 单价 |  |  |  |  | 合价
|  |  |  | 人工费 | 材料费 | 机具费 | 管理费 和利润 |  | 人工费 |  | 材料费 | 机具费 | 管理费 和利润
C7-4-8 | 风管漏风试验 | 10m2 | 0.005 | 166.68 |  | 0.16 | 79.62 |  | 0.83 |  |  |  | 0.4
人工单价 |  | 小计 | [6 empty] | 0.83 |  |  |  | 0.4
未计价材料费
清单项目综合单价 | [8 empty] | 1.23
材 料 费 明 细 | 主要材料名称、规格、型号 |  |  |  |  | 单位 | 数量 |  | 单价（元） |  | 合价（元） | 暂估单价 （元） | 暂估合价 （元）
注：1.如不使用省级或行业建设主管部门发布的计价依据，可不填定额编码、名称等； 2.招标文件提供了暂估单价的材料，按暂估的单价填入表内“暂估单价”栏及“暂估合价”栏。
表-09
综合单价分析表
工程名称：运动大厅-通风空调 | [7 empty] | 标段： |  | 第 12 页 共 31 页
项目编码 |  | 031002001010 |  | 项目名称 | 成套抗震支架 |  |  |  | 计量单位 |  | 套 | 工程量 | 10
清单综合单价组成明细
定额编号 | 定额项目名称 | 定额 单位 | 数量 | 单价 |  |  |  |  | 合价
|  |  |  | 人工费 | 材料费 | 机具费 | 管理费 和利润 |  | 人工费 |  | 材料费 | 机具费 | 管理费 和利润
补充主材003 | 成套抗震支架 | 套 | 1 |  | 504.42 | [5 empty] | 504.42
人工单价 |  | 小计 | [8 empty] | 504.42
|  | 未计价材料费 | [6 empty] | 504.42
清单项目综合单价 | [8 empty] | 504.42
材 料 费 明 细 | 主要材料名称、规格、型号 |  |  |  |  | 单位 | 数量 |  | 单价（元） |  | 合价（元） | 暂估单价 （元） | 暂估合价 （元）
| 成套抗震支架 空调 |  |  |  |  | 套 | 1 |  | 504.42 |  | 504.42
| 材料费小计 | [7 empty] | - |  | 504.42 | -
注：1.如不使用省级或行业建设主管部门发布的计价依据，可不填定额编码、名称等； 2.招标文件提供了暂估单价的材料，按暂估的单价填入表内“暂估单价”栏及“暂估合价”栏。
表-09
综合单价分析表
工程名称：运动大厅-通风空调 | [7 empty] | 标段： |  | 第 13 页 共 31 页
项目编码 |  | 030704001002 |  | 项目名称 | 通风工程检测、调试 |  |  |  | 计量单位 |  | 系统 | 工程量 | 1
清单综合单价组成明细
定额编号 | 定额项目名称 | 定额 单位 | 数量 | 单价 |  |  |  |  | 合价
|  |  |  | 人工费 | 材料费 | 机具费 | 管理费 和利润 |  | 人工费 |  | 材料费 | 机具费 | 管理费 和利润
BM306 | 其他工程系统调试费_空调系统调试费(包括设备、风管系统及防腐绝热)(通风空调工程) | 元 | 1 | 175.94 | 326.74 |  | 83.96 |  | 175.94 |  | 326.74 |  | 83.96
人工单价 |  | 小计 | [6 empty] | 175.94 |  | 326.74 |  | 83.96
未计价材料费
清单项目综合单价 | [8 empty] | 586.64
材 料 费 明 细 | 主要材料名称、规格、型号 |  |  |  |  | 单位 | 数量 |  | 单价（元） |  | 合价（元） | 暂估单价 （元） | 暂估合价 （元）
| 其他材料费 | [7 empty] | - |  | 326.74 | -
| 材料费小计 | [7 empty] | - |  | 326.74 | -
注：1.如不使用省级或行业建设主管部门发布的计价依据，可不填定额编码、名称等； 2.招标文件提供了暂估单价的材料，按暂估的单价填入表内“暂估单价”栏及“暂估合价”栏。
表-09
综合单价分析表
工程名称：运动大厅-通风空调 | [7 empty] | 标段： |  | 第 14 页 共 31 页
项目编码 |  | 031001001003 |  | 项目名称 | PVC排水塑料管 DN25 |  |  |  | 计量单位 |  | m | 工程量 | 37.75
清单综合单价组成明细
定额编号 | 定额项目名称 | 定额 单位 | 数量 | 单价 |  |  |  |  | 合价
|  |  |  | 人工费 | 材料费 | 机具费 | 管理费 和利润 |  | 人工费 |  | 材料费 | 机具费 | 管理费 和利润
C10-1-629 | 空调凝结水塑料管安装(粘接) 公称外径(mm以内) 32 | 10m | 0.1 | 98.82 | 57.19 | 0.04 | 47.17 |  | 9.88 |  | 5.72 |  | 4.72
C12-5-80 | 橡塑保温套管安装 管道公称直径(mm以内) 25 | 10m | 0.1 | 15.93 | 155.28 |  | 6.47 |  | 1.59 |  | 15.53 |  | 0.65
人工单价 |  | 小计 | [6 empty] | 11.47 |  | 21.25 |  | 5.37
|  | 未计价材料费 | [6 empty] | 19.28
清单项目综合单价 | [8 empty] | 38.09
材 料 费 明 细 | 主要材料名称、规格、型号 |  |  |  |  | 单位 | 数量 |  | 单价（元） |  | 合价（元） | 暂估单价 （元） | 暂估合价 （元）
| 橡塑发泡隔热材料Φ32*19 |  |  |  |  | m | 1.02 |  | 13.52 |  | 13.79
| PVC给水塑料管 DN25 |  |  |  |  | m | 1.022 |  | 4.05 |  | 4.14
| 空调凝结水室内塑料管热熔管件 DN25 |  |  |  |  | 个 | 0.68 |  | 1.99 |  | 1.35
| 其他材料费 | [7 empty] | - |  | 1.97 | -
| 材料费小计 | [7 empty] | - |  | 21.25 | -
注：1.如不使用省级或行业建设主管部门发布的计价依据，可不填定额编码、名称等； 2.招标文件提供了暂估单价的材料，按暂估的单价填入表内“暂估单价”栏及“暂估合价”栏。
表-09
综合单价分析表
工程名称：运动大厅-通风空调 | [7 empty] | 标段： |  | 第 15 页 共 31 页
项目编码 |  | 031001001004 |  | 项目名称 | PVC排水塑料管 DN32 |  |  |  | 计量单位 |  | m | 工程量 | 14.02
清单综合单价组成明细
定额编号 | 定额项目名称 | 定额 单位 | 数量 | 单价 |  |  |  |  | 合价
|  |  |  | 人工费 | 材料费 | 机具费 | 管理费 和利润 |  | 人工费 |  | 材料费 | 机具费 | 管理费 和利润
C10-1-630 | 空调凝结水塑料管安装(粘接) 公称外径(mm以内) 40 | 10m | 0.1 | 107.51 | 87.32 | 0.04 | 51.32 |  | 10.75 |  | 8.73 |  | 5.13
C12-5-81 | 橡塑保温套管安装 管道公称直径(mm以内) 32 | 10m | 0.1 | 17.78 | 207.66 |  | 7.22 |  | 1.78 |  | 20.77 |  | 0.72
人工单价 |  | 小计 | [6 empty] | 12.53 |  | 29.5 |  | 5.85
|  | 未计价材料费 | [6 empty] | 27.29
清单项目综合单价 | [8 empty] | 47.89
材 料 费 明 细 | 主要材料名称、规格、型号 |  |  |  |  | 单位 | 数量 |  | 单价（元） |  | 合价（元） | 暂估单价 （元） | 暂估合价 （元）
| 橡塑发泡隔热材料Φ40*19 |  |  |  |  | m | 1.02 |  | 18.44 |  | 18.81
| 塑料管 DN32 |  |  |  |  | m | 1.02 |  | 7.35 |  | 7.5
| 空调凝结水室内塑料管热熔管件 |  |  |  |  | 个 | 0.553 |  | 1.78 |  | 0.98
| 其他材料费 | [7 empty] | - |  | 2.21 | -
| 材料费小计 | [7 empty] | - |  | 29.5 | -
注：1.如不使用省级或行业建设主管部门发布的计价依据，可不填定额编码、名称等； 2.招标文件提供了暂估单价的材料，按暂估的单价填入表内“暂估单价”栏及“暂估合价”栏。
表-09
综合单价分析表
工程名称：运动大厅-通风空调 | [7 empty] | 标段： |  | 第 16 页 共 31 页
项目编码 |  | 031001004001 |  | 项目名称 | TP2M紫铜管φ6.35*0.8 |  |  |  | 计量单位 |  | m | 工程量 | 14.26
清单综合单价组成明细
定额编号 | 定额项目名称 | 定额 单位 | 数量 | 单价 |  |  |  |  | 合价
|  |  |  | 人工费 | 材料费 | 机具费 | 管理费 和利润 |  | 人工费 |  | 材料费 | 机具费 | 管理费 和利润
C7-1-73 | 智能集中式空调系统铜管安装 配管外径(mm以内) 6.4 | 10m | 0.1 | 30.8 | 104.56 |  | 14.7 |  | 3.08 |  | 10.46 |  | 1.47
C8-17-176 | 空气吹扫 公称直径(mm以内) 50 | 100m | 0.01 | 144.88 | 44 | 23.57 | 83.13 |  | 1.45 |  | 0.44 | 0.24 | 0.83
C12-5-78 R*0.9 | 橡塑保温套管安装 管道公称直径(mm以内) 15 先绝热后安装 人工*0.9 | 10m | 0.1 | 7.17 | 72.31 |  | 2.9 |  | 0.72 |  | 7.23 |  | 0.29
人工单价 |  | 小计 | [6 empty] | 5.25 |  | 18.13 | 0.24 | 2.59
|  | 未计价材料费 | [6 empty] | 16.02
清单项目综合单价 | [8 empty] | 26.2
材 料 费 明 细 | 主要材料名称、规格、型号 |  |  |  |  | 单位 | 数量 |  | 单价（元） |  | 合价（元） | 暂估单价 （元） | 暂估合价 （元）
| TP2M紫铜管φ6.35*0.8 |  |  |  |  | m | 1.025 |  | 9.96 |  | 10.21
| 难燃型橡塑管(B1级,且耐热120℃以上) 厚度15mm，φ6.4 |  |  |  |  | m | 1.02 |  | 5.7 |  | 5.81
| 其他材料费 | [7 empty] | - |  | 2.1 | -
| 材料费小计 | [7 empty] | - |  | 18.12 | -
注：1.如不使用省级或行业建设主管部门发布的计价依据，可不填定额编码、名称等； 2.招标文件提供了暂估单价的材料，按暂估的单价填入表内“暂估单价”栏及“暂估合价”栏。
表-09
综合单价分析表
工程名称：运动大厅-通风空调 | [7 empty] | 标段： |  | 第 17 页 共 31 页
项目编码 |  | 031001004002 |  | 项目名称 | TP2M紫铜管φ9.52*0.8 |  |  |  | 计量单位 |  | m | 工程量 | 26.65
清单综合单价组成明细
定额编号 | 定额项目名称 | 定额 单位 | 数量 | 单价 |  |  |  |  | 合价
|  |  |  | 人工费 | 材料费 | 机具费 | 管理费 和利润 |  | 人工费 |  | 材料费 | 机具费 | 管理费 和利润
C7-1-74 | 智能集中式空调系统铜管安装 配管外径(mm以内) 9.5 | 10m | 0.1 | 35.15 | 163.21 |  | 16.77 |  | 3.52 |  | 16.32 |  | 1.68
C8-17-176 | 空气吹扫 公称直径(mm以内) 50 | 100m | 0.01 | 144.88 | 44 | 23.57 | 83.13 |  | 1.45 |  | 0.44 | 0.24 | 0.83
C12-5-78 R*0.9 | 橡塑保温套管安装 管道公称直径(mm以内) 15 先绝热后安装 人工*0.9 | 10m | 0.1 | 7.17 | 72.31 |  | 2.9 |  | 0.72 |  | 7.23 |  | 0.29
人工单价 |  | 小计 | [6 empty] | 5.69 |  | 23.99 | 0.24 | 2.8
|  | 未计价材料费 | [6 empty] | 21.86
清单项目综合单价 | [8 empty] | 32.71
材 料 费 明 细 | 主要材料名称、规格、型号 |  |  |  |  | 单位 | 数量 |  | 单价（元） |  | 合价（元） | 暂估单价 （元） | 暂估合价 （元）
| TP2M紫铜管φ9.52*0.8 |  |  |  |  | m | 1.025 |  | 15.65 |  | 16.04
| 难燃型橡塑管(B1级,且耐热120℃以上) 厚度15mm，φ9.52 |  |  |  |  | m | 1.02 |  | 5.7 |  | 5.81
| 其他材料费 | [7 empty] | - |  | 2.13 | -
| 材料费小计 | [7 empty] | - |  | 23.98 | -
注：1.如不使用省级或行业建设主管部门发布的计价依据，可不填定额编码、名称等； 2.招标文件提供了暂估单价的材料，按暂估的单价填入表内“暂估单价”栏及“暂估合价”栏。
表-09
综合单价分析表
工程名称：运动大厅-通风空调 | [7 empty] | 标段： |  | 第 18 页 共 31 页
项目编码 |  | 031001004003 |  | 项目名称 | TP2M紫铜管φ15.9*1.0 |  |  |  | 计量单位 |  | m | 工程量 | 18.29
清单综合单价组成明细
定额编号 | 定额项目名称 | 定额 单位 | 数量 | 单价 |  |  |  |  | 合价
|  |  |  | 人工费 | 材料费 | 机具费 | 管理费 和利润 |  | 人工费 |  | 材料费 | 机具费 | 管理费 和利润
C7-1-76 | 智能集中式空调系统铜管安装 配管外径(mm以内) 15.9 | 10m | 0.1 | 43.84 | 298.24 |  | 20.92 |  | 4.38 |  | 29.82 |  | 2.09
C8-17-176 | 空气吹扫 公称直径(mm以内) 50 | 100m | 0.01 | 144.88 | 44 | 23.57 | 83.13 |  | 1.45 |  | 0.44 | 0.24 | 0.83
C12-5-78 R*0.9 | 橡塑保温套管安装 管道公称直径(mm以内) 15 先绝热后安装 人工*0.9 | 10m | 0.1 | 7.17 | 72.31 |  | 2.9 |  | 0.72 |  | 7.23 |  | 0.29
人工单价 |  | 小计 | [6 empty] | 6.55 |  | 37.49 | 0.24 | 3.21
|  | 未计价材料费 | [6 empty] | 35.29
清单项目综合单价 | [8 empty] | 47.49
材 料 费 明 细 | 主要材料名称、规格、型号 |  |  |  |  | 单位 | 数量 |  | 单价（元） |  | 合价（元） | 暂估单价 （元） | 暂估合价 （元）
| TP2M紫铜管φ15.9*1.0 |  |  |  |  | m | 1.025 |  | 28.76 |  | 29.48
| 难燃型橡塑管(B1级,且耐热120℃以上) 厚度15mm，φ15.9 |  |  |  |  | m | 1.02 |  | 5.7 |  | 5.81
| 其他材料费 | [7 empty] | - |  | 2.21 | -
| 材料费小计 | [7 empty] | - |  | 37.5 | -
注：1.如不使用省级或行业建设主管部门发布的计价依据，可不填定额编码、名称等； 2.招标文件提供了暂估单价的材料，按暂估的单价填入表内“暂估单价”栏及“暂估合价”栏。
表-09
综合单价分析表
工程名称：运动大厅-通风空调 | [7 empty] | 标段： |  | 第 19 页 共 31 页
项目编码 |  | 031001004004 |  | 项目名称 | TP2M紫铜管φ19.05*1.0 |  |  |  | 计量单位 |  | m | 工程量 | 10.76
清单综合单价组成明细
定额编号 | 定额项目名称 | 定额 单位 | 数量 | 单价 |  |  |  |  | 合价
|  |  |  | 人工费 | 材料费 | 机具费 | 管理费 和利润 |  | 人工费 |  | 材料费 | 机具费 | 管理费 和利润
C7-1-77 | 智能集中式空调系统铜管安装 配管外径(mm以内) 19.1 | 10m | 0.1 | 53.38 | 361.34 |  | 25.48 |  | 5.34 |  | 36.13 |  | 2.55
C8-17-176 | 空气吹扫 公称直径(mm以内) 50 | 100m | 0.01 | 144.88 | 44 | 23.57 | 83.13 |  | 1.45 |  | 0.44 | 0.24 | 0.83
C12-5-79 R*0.9 | 橡塑保温套管安装 管道公称直径(mm以内) 20 先绝热后安装 人工*0.9 | 10m | 0.1 | 7.17 | 73.96 |  | 2.9 |  | 0.72 |  | 7.4 |  | 0.29
人工单价 |  | 小计 | [6 empty] | 7.51 |  | 43.97 | 0.24 | 3.67
|  | 未计价材料费 | [6 empty] | 41.51
清单项目综合单价 | [8 empty] | 55.38
材 料 费 明 细 | 主要材料名称、规格、型号 |  |  |  |  | 单位 | 数量 |  | 单价（元） |  | 合价（元） | 暂估单价 （元） | 暂估合价 （元）
| TP2M紫铜管φ19.05*1.0 |  |  |  |  | m | 1.025 |  | 34.83 |  | 35.7
| 难燃型橡塑管(B1级,且耐热120℃以上) 厚度15mm，φ19.05 |  |  |  |  | m | 1.02 |  | 5.7 |  | 5.81
| 其他材料费 | [7 empty] | - |  | 2.46 | -
| 材料费小计 | [7 empty] | - |  | 43.97 | -
注：1.如不使用省级或行业建设主管部门发布的计价依据，可不填定额编码、名称等； 2.招标文件提供了暂估单价的材料，按暂估的单价填入表内“暂估单价”栏及“暂估合价”栏。
表-09
综合单价分析表
工程名称：运动大厅-通风空调 | [7 empty] | 标段： |  | 第 20 页 共 31 页
项目编码 |  | 031001004005 |  | 项目名称 | TP2M紫铜管φ22.2*1.5 |  |  |  | 计量单位 |  | m | 工程量 | 1.63
清单综合单价组成明细
定额编号 | 定额项目名称 | 定额 单位 | 数量 | 单价 |  |  |  |  | 合价
|  |  |  | 人工费 | 材料费 | 机具费 | 管理费 和利润 |  | 人工费 |  | 材料费 | 机具费 | 管理费 和利润
C7-1-78 | 智能集中式空调系统铜管安装 配管外径(mm以内) 22.2 | 10m | 0.1 | 62.56 | 524.38 |  | 29.85 |  | 6.26 |  | 52.44 |  | 2.99
C8-17-176 | 空气吹扫 公称直径(mm以内) 50 | 100m | 0.01 | 144.88 | 44 | 23.57 | 83.13 |  | 1.45 |  | 0.44 | 0.24 | 0.83
C12-5-80 R*0.9 | 橡塑保温套管安装 管道公称直径(mm以内) 25 先绝热后安装 人工*0.9 | 10m | 0.1 | 14.34 | 75.52 |  | 5.82 |  | 1.43 |  | 7.55 |  | 0.58
人工单价 |  | 小计 | [6 empty] | 9.14 |  | 60.43 | 0.24 | 4.4
|  | 未计价材料费 | [6 empty] | 57.74
清单项目综合单价 | [8 empty] | 74.2
材 料 费 明 细 | 主要材料名称、规格、型号 |  |  |  |  | 单位 | 数量 |  | 单价（元） |  | 合价（元） | 暂估单价 （元） | 暂估合价 （元）
| TP2M紫铜管φ22.2*1.5 |  |  |  |  | m | 1.025 |  | 50.66 |  | 51.93
| 难燃型橡塑管(B1级,且耐热120℃以上) 厚度15mm，φ22.2 |  |  |  |  | m | 1.02 |  | 5.7 |  | 5.81
| 其他材料费 | [7 empty] | - |  | 2.69 | -
| 材料费小计 | [7 empty] | - |  | 60.43 | -
注：1.如不使用省级或行业建设主管部门发布的计价依据，可不填定额编码、名称等； 2.招标文件提供了暂估单价的材料，按暂估的单价填入表内“暂估单价”栏及“暂估合价”栏。
表-09
综合单价分析表
工程名称：运动大厅-通风空调 | [7 empty] | 标段： |  | 第 21 页 共 31 页
项目编码 |  | 031001004006 |  | 项目名称 | TP2M紫铜管φ28.6*1.5 |  |  |  | 计量单位 |  | m | 工程量 | 18.29
清单综合单价组成明细
定额编号 | 定额项目名称 | 定额 单位 | 数量 | 单价 |  |  |  |  | 合价
|  |  |  | 人工费 | 材料费 | 机具费 | 管理费 和利润 |  | 人工费 |  | 材料费 | 机具费 | 管理费 和利润
C7-1-79 | 智能集中式空调系统铜管安装 配管外径(mm以内) 28.6 | 10m | 0.1 | 73.68 | 684.21 |  | 35.16 |  | 7.37 |  | 68.42 |  | 3.52
C8-17-176 | 空气吹扫 公称直径(mm以内) 50 | 100m | 0.01 | 144.88 | 44 | 23.57 | 83.13 |  | 1.45 |  | 0.44 | 0.24 | 0.83
C12-5-81 R*0.9 | 橡塑保温套管安装 管道公称直径(mm以内) 32 先绝热后安装 人工*0.9 | 10m | 0.1 | 16 | 77.71 |  | 6.49 |  | 1.6 |  | 7.77 |  | 0.65
人工单价 |  | 小计 | [6 empty] | 10.42 |  | 76.63 | 0.24 | 5
|  | 未计价材料费 | [6 empty] | 73.56
清单项目综合单价 | [8 empty] | 92.28
材 料 费 明 细 | 主要材料名称、规格、型号 |  |  |  |  | 单位 | 数量 |  | 单价（元） |  | 合价（元） | 暂估单价 （元） | 暂估合价 （元）
| TP2M紫铜管φ28.6*1.5 |  |  |  |  | m | 1.025 |  | 66.09 |  | 67.74
| 难燃型橡塑管(B1级,且耐热120℃以上) 厚度20mm，φ28.6 |  |  |  |  | m | 1.02 |  | 5.7 |  | 5.81
| 其他材料费 | [7 empty] | - |  | 3.08 | -
| 材料费小计 | [7 empty] | - |  | 76.63 | -
注：1.如不使用省级或行业建设主管部门发布的计价依据，可不填定额编码、名称等； 2.招标文件提供了暂估单价的材料，按暂估的单价填入表内“暂估单价”栏及“暂估合价”栏。
表-09
综合单价分析表
工程名称：运动大厅-通风空调 | [7 empty] | 标段： |  | 第 22 页 共 31 页
项目编码 |  | 031003001012 |  | 项目名称 | 冷媒分配器 Φ9.52 |  |  |  | 计量单位 |  | 个 | 工程量 | 4
清单综合单价组成明细
定额编号 | 定额项目名称 | 定额 单位 | 数量 | 单价 |  |  |  |  | 合价
|  |  |  | 人工费 | 材料费 | 机具费 | 管理费 和利润 |  | 人工费 |  | 材料费 | 机具费 | 管理费 和利润
C7-1-83 | 冷媒分配器安装 公称直径(mm以内) 20 | 10个 | 0.1 | 258.23 | 365.9 |  | 123.23 |  | 25.82 |  | 36.59 |  | 12.32
人工单价 |  | 小计 | [6 empty] | 25.82 |  | 36.59 |  | 12.32
|  | 未计价材料费 | [6 empty] | 33.6
清单项目综合单价 | [8 empty] | 74.74
材 料 费 明 细 | 主要材料名称、规格、型号 |  |  |  |  | 单位 | 数量 |  | 单价（元） |  | 合价（元） | 暂估单价 （元） | 暂估合价 （元）
| 冷媒分配器 Φ9.52 |  |  |  |  | 个 | 1 |  | 33.6 |  | 33.6
| 其他材料费 | [7 empty] | - |  | 2.99 | -
| 材料费小计 | [7 empty] | - |  | 36.59 | -
注：1.如不使用省级或行业建设主管部门发布的计价依据，可不填定额编码、名称等； 2.招标文件提供了暂估单价的材料，按暂估的单价填入表内“暂估单价”栏及“暂估合价”栏。
表-09
综合单价分析表
工程名称：运动大厅-通风空调 | [7 empty] | 标段： |  | 第 23 页 共 31 页
项目编码 |  | 031003001013 |  | 项目名称 | 冷媒分配器 Φ19.05 |  |  |  | 计量单位 |  | 个 | 工程量 | 2
清单综合单价组成明细
定额编号 | 定额项目名称 | 定额 单位 | 数量 | 单价 |  |  |  |  | 合价
|  |  |  | 人工费 | 材料费 | 机具费 | 管理费 和利润 |  | 人工费 |  | 材料费 | 机具费 | 管理费 和利润
C7-1-83 | 冷媒分配器安装 公称直径(mm以内) 20 | 10个 | 0.1 | 258.23 | 449.9 |  | 123.23 |  | 25.82 |  | 44.99 |  | 12.32
人工单价 |  | 小计 | [6 empty] | 25.82 |  | 44.99 |  | 12.32
|  | 未计价材料费 | [6 empty] | 42
清单项目综合单价 | [8 empty] | 83.14
材 料 费 明 细 | 主要材料名称、规格、型号 |  |  |  |  | 单位 | 数量 |  | 单价（元） |  | 合价（元） | 暂估单价 （元） | 暂估合价 （元）
| 冷媒分配器 Φ19.05 |  |  |  |  | 个 | 1 |  | 42 |  | 42
| 其他材料费 | [7 empty] | - |  | 2.99 | -
| 材料费小计 | [7 empty] | - |  | 44.99 | -
注：1.如不使用省级或行业建设主管部门发布的计价依据，可不填定额编码、名称等； 2.招标文件提供了暂估单价的材料，按暂估的单价填入表内“暂估单价”栏及“暂估合价”栏。
表-09
综合单价分析表
工程名称：运动大厅-通风空调 | [7 empty] | 标段： |  | 第 24 页 共 31 页
项目编码 |  | 031003001014 |  | 项目名称 | 冷媒分配器 Φ22.2 |  |  |  | 计量单位 |  | 个 | 工程量 | 2
清单综合单价组成明细
定额编号 | 定额项目名称 | 定额 单位 | 数量 | 单价 |  |  |  |  | 合价
|  |  |  | 人工费 | 材料费 | 机具费 | 管理费 和利润 |  | 人工费 |  | 材料费 | 机具费 | 管理费 和利润
C7-1-84 | 冷媒分配器安装 公称直径(mm以内) 30 | 10个 | 0.1 | 395.55 | 582.52 |  | 188.76 |  | 39.56 |  | 58.25 |  | 18.88
人工单价 |  | 小计 | [6 empty] | 39.56 |  | 58.25 |  | 18.88
|  | 未计价材料费 | [6 empty] | 53
清单项目综合单价 | [8 empty] | 116.68
材 料 费 明 细 | 主要材料名称、规格、型号 |  |  |  |  | 单位 | 数量 |  | 单价（元） |  | 合价（元） | 暂估单价 （元） | 暂估合价 （元）
| 冷媒分配器 Φ22.2 |  |  |  |  | 个 | 1 |  | 53 |  | 53
| 其他材料费 | [7 empty] | - |  | 5.25 | -
| 材料费小计 | [7 empty] | - |  | 58.25 | -
注：1.如不使用省级或行业建设主管部门发布的计价依据，可不填定额编码、名称等； 2.招标文件提供了暂估单价的材料，按暂估的单价填入表内“暂估单价”栏及“暂估合价”栏。
表-09
综合单价分析表
工程名称：运动大厅-通风空调 | [7 empty] | 标段： |  | 第 25 页 共 31 页
项目编码 |  | 031002003021 |  | 项目名称 | 钢套管 |  |  |  | 计量单位 |  | 个 | 工程量 | 1
清单综合单价组成明细
定额编号 | 定额项目名称 | 定额 单位 | 数量 | 单价 |  |  |  |  | 合价
|  |  |  | 人工费 | 材料费 | 机具费 | 管理费 和利润 |  | 人工费 |  | 材料费 | 机具费 | 管理费 和利润
C10-2-27 | 一般钢套管制作安装 介质管道公称直径(mm以内) 50 | 个 | 1 | 16.66 | 22.5 | 1.08 | 8.47 |  | 16.66 |  | 22.5 | 1.08 | 8.47
人工单价 |  | 小计 | [6 empty] | 16.66 |  | 22.5 | 1.08 | 8.47
|  | 未计价材料费 | [6 empty] | 13.17
清单项目综合单价 | [8 empty] | 48.71
材 料 费 明 细 | 主要材料名称、规格、型号 |  |  |  |  | 单位 | 数量 |  | 单价（元） |  | 合价（元） | 暂估单价 （元） | 暂估合价 （元）
| 焊接钢管 |  |  |  |  | kg | 3.26 |  | 4.04 |  | 13.17
| 其他材料费 | [7 empty] | - |  | 9.33 | -
| 材料费小计 | [7 empty] | - |  | 22.5 | -
注：1.如不使用省级或行业建设主管部门发布的计价依据，可不填定额编码、名称等； 2.招标文件提供了暂估单价的材料，按暂估的单价填入表内“暂估单价”栏及“暂估合价”栏。
表-09
综合单价分析表
工程名称：运动大厅-通风空调 | [7 empty] | 标段： |  | 第 26 页 共 31 页
项目编码 |  | 031002003022 |  | 项目名称 | 钢套管 |  |  |  | 计量单位 |  | 个 | 工程量 | 1
清单综合单价组成明细
定额编号 | 定额项目名称 | 定额 单位 | 数量 | 单价 |  |  |  |  | 合价
|  |  |  | 人工费 | 材料费 | 机具费 | 管理费 和利润 |  | 人工费 |  | 材料费 | 机具费 | 管理费 和利润
C10-2-27 | 一般钢套管制作安装 介质管道公称直径(mm以内) 50 | 个 | 1 | 16.66 | 22.5 | 1.08 | 8.47 |  | 16.66 |  | 22.5 | 1.08 | 8.47
人工单价 |  | 小计 | [6 empty] | 16.66 |  | 22.5 | 1.08 | 8.47
|  | 未计价材料费 | [6 empty] | 13.17
清单项目综合单价 | [8 empty] | 48.71
材 料 费 明 细 | 主要材料名称、规格、型号 |  |  |  |  | 单位 | 数量 |  | 单价（元） |  | 合价（元） | 暂估单价 （元） | 暂估合价 （元）
| 焊接钢管 |  |  |  |  | kg | 3.26 |  | 4.04 |  | 13.17
| 其他材料费 | [7 empty] | - |  | 9.33 | -
| 材料费小计 | [7 empty] | - |  | 22.5 | -
注：1.如不使用省级或行业建设主管部门发布的计价依据，可不填定额编码、名称等； 2.招标文件提供了暂估单价的材料，按暂估的单价填入表内“暂估单价”栏及“暂估合价”栏。
表-09
综合单价分析表
工程名称：运动大厅-通风空调 | [7 empty] | 标段： |  | 第 27 页 共 31 页
项目编码 |  | 031002001011 |  | 项目名称 | 管道支架 |  |  |  | 计量单位 |  | kg | 工程量 | 7.87
清单综合单价组成明细
定额编号 | 定额项目名称 | 定额 单位 | 数量 | 单价 |  |  |  |  | 合价
|  |  |  | 人工费 | 材料费 | 机具费 | 管理费 和利润 |  | 人工费 |  | 材料费 | 机具费 | 管理费 和利润
C8-15-1 | 管道支架制作安装 一般管架 | 100kg | 0.01 | 878.76 | 547.46 | 180.27 | 522.64 |  | 8.79 |  | 5.47 | 1.8 | 5.23
C12-1-5 *0.2 | 手工除锈 一般钢结构 轻锈 除微锈（标准：氧化皮完全紧附，仅有少量锈点） 单价*0.2 | 100kg | 0.01 | 5.9 | 0.39 | 2.55 | 3.43 |  | 0.06 |  |  | 0.03 | 0.03
C12-2-49 换 | 一般钢结构 红丹防锈漆 第一遍 实际遍数(遍):2 | 100kg | 0.01 | 40.44 | 35.36 | 25.53 | 26.75 |  | 0.4 |  | 0.35 | 0.26 | 0.27
C12-2-56 换 | 一般钢结构 调和漆 第一遍 实际遍数(遍):2 | 100kg | 0.01 | 39.24 | 20.85 | 25.53 | 26.27 |  | 0.39 |  | 0.21 | 0.26 | 0.26
人工单价 |  | 小计 | [6 empty] | 9.64 |  | 6.03 | 2.35 | 5.79
|  | 未计价材料费 | [6 empty] | 4.54
清单项目综合单价 | [8 empty] | 23.81
材 料 费 明 细 | 主要材料名称、规格、型号 |  |  |  |  | 单位 | 数量 |  | 单价（元） |  | 合价（元） | 暂估单价 （元） | 暂估合价 （元）
| 型钢 |  |  |  |  | kg | 1.06 |  | 3.84 |  | 4.07
| 醇酸调和漆 |  |  |  |  | kg | 0.015 |  | 12.07 |  | 0.18
| 樟丹防锈漆 |  |  |  |  | kg | 0.0211 |  | 13.58 |  | 0.29
注：1.如不使用省级或行业建设主管部门发布的计价依据，可不填定额编码、名称等； 2.招标文件提供了暂估单价的材料，按暂估的单价填入表内“暂估单价”栏及“暂估合价”栏。
表-09
综合单价分析表
工程名称：运动大厅-通风空调 | [7 empty] | 标段： |  | 第 28 页 共 31 页
| 其他材料费 | [7 empty] | - |  | 1.5 | -
| 材料费小计 | [7 empty] | - |  | 6.04 | -
注：1.如不使用省级或行业建设主管部门发布的计价依据，可不填定额编码、名称等； 2.招标文件提供了暂估单价的材料，按暂估的单价填入表内“暂估单价”栏及“暂估合价”栏。
表-09
综合单价分析表
工程名称：运动大厅-通风空调 | [7 empty] | 标段： |  | 第 29 页 共 31 页
项目编码 |  | 031009002002 |  | 项目名称 | 空调水工程系统调试 |  |  |  | 计量单位 |  | 系统 | 工程量 | 1
清单综合单价组成明细
定额编号 | 定额项目名称 | 定额 单位 | 数量 | 单价 |  |  |  |  | 合价
|  |  |  | 人工费 | 材料费 | 机具费 | 管理费 和利润 |  | 人工费 |  | 材料费 | 机具费 | 管理费 和利润
BM462 | 空调水工程系统调试费(含设备、冷冻冷却水系统及防腐绝热、冷凝水系统及防腐绝热)(给排水、采暖、燃气工程) | 元 | 1 | 19.5 | 36.21 |  | 9.31 |  | 19.5 |  | 36.21 |  | 9.31
人工单价 |  | 小计 | [6 empty] | 19.5 |  | 36.21 |  | 9.31
未计价材料费
清单项目综合单价 | [8 empty] | 65.02
材 料 费 明 细 | 主要材料名称、规格、型号 |  |  |  |  | 单位 | 数量 |  | 单价（元） |  | 合价（元） | 暂估单价 （元） | 暂估合价 （元）
| 其他材料费 | [7 empty] | - |  | 36.21 | -
| 材料费小计 | [7 empty] | - |  | 36.21 | -
注：1.如不使用省级或行业建设主管部门发布的计价依据，可不填定额编码、名称等； 2.招标文件提供了暂估单价的材料，按暂估的单价填入表内“暂估单价”栏及“暂估合价”栏。
表-09
综合单价分析表
工程名称：运动大厅-通风空调 | [7 empty] | 标段： |  | 第 30 页 共 31 页
项目编码 |  | 031302007002 |  | 项目名称 | 高层施工增加 |  |  |  | 计量单位 |  | 项 | 工程量 | 1
清单综合单价组成明细
定额编号 | 定额项目名称 | 定额 单位 | 数量 | 单价 |  |  |  |  | 合价
|  |  |  | 人工费 | 材料费 | 机具费 | 管理费 和利润 |  | 人工费 |  | 材料费 | 机具费 | 管理费 和利润
未计价材料费
清单项目综合单价
材 料 费 明 细 | 主要材料名称、规格、型号 |  |  |  |  | 单位 | 数量 |  | 单价（元） |  | 合价（元） | 暂估单价 （元） | 暂估合价 （元）
注：1.如不使用省级或行业建设主管部门发布的计价依据，可不填定额编码、名称等； 2.招标文件提供了暂估单价的材料，按暂估的单价填入表内“暂估单价”栏及“暂估合价”栏。
表-09
综合单价分析表
工程名称：运动大厅-通风空调 | [7 empty] | 标段： |  | 第 31 页 共 31 页
项目编码 |  | 031301017010 |  | 项目名称 | 脚手架搭拆费 |  |  |  | 计量单位 |  | 项 | 工程量 | 1
清单综合单价组成明细
定额编号 | 定额项目名称 | 定额 单位 | 数量 | 单价 |  |  |  |  | 合价
|  |  |  | 人工费 | 材料费 | 机具费 | 管理费 和利润 |  | 人工费 |  | 材料费 | 机具费 | 管理费 和利润
BM399 | 脚手架搭拆费(单独承担埋地管道工程除外)(给排水、采暖、燃气工程) | 元 | 1 | 28.83 |  |  |  |  | 28.83
BM434 | 脚手架搭拆费(刷油、防腐蚀、绝热工程) | 元 | 1 | 35.3 |  |  |  |  | 35.3
BM307 | 脚手架搭拆费(通风空调工程) | 元 | 1 | 240.82 |  |  |  |  | 240.82
BM335 | 脚手架搭拆费(单独承担埋地管道工程除外)(工业管道工程) | 元 | 1 | 13.96 |  |  |  |  | 13.96
人工单价 |  | 小计 | [6 empty] | 318.91
未计价材料费
清单项目综合单价 | [8 empty] | 318.91
材 料 费 明 细 | 主要材料名称、规格、型号 |  |  |  |  | 单位 | 数量 |  | 单价（元） |  | 合价（元） | 暂估单价 （元） | 暂估合价 （元）
| 其他材料费 | [7 empty] | - |  |  | -
| 材料费小计 | [7 empty] | - |  |  | -
注：1.如不使用省级或行业建设主管部门发布的计价依据，可不填定额编码、名称等； 2.招标文件提供了暂估单价的材料，按暂估的单价填入表内“暂估单价”栏及“暂估合价”栏。
表-09

## 表-11 总价措施项目清单与计价表
总价措施项目清单与计价表
工程名称：运动大厅-通风空调 | [5 empty] | 标段： |  | 第 1 页 共 2 页
序号 | 项目编码 | 项目名称 | 计算基础 | 费率 (%) | 金额 (元) |  | 调整 费率(%) |  | 调整后 金额(元) | 备注
1 | LSSGCSF00012 | 绿色施工安全防护措施费 | 分部分项人工费+分部分项机具费 | 35.77 | 3451.98 |  |  |  |  | 以分部分项的人工费与施工机具费之和为计算基础，费率35.77%
2 | 031301010010 | 安装与生产同时进行增加费用 | 分部分项人工费 | 0 | [5 empty] | 按人工费的10%计算
3 | 031301011010 | 在有害身体健康环境中施工增加费 | 分部分项人工费 | 0 | [5 empty] | 按人工费的10%计算
4 | TSSGBWZJF010 | 在地下（暗）室、设备及大口径管道内等特殊施工部位进行施工增加费 |  | 30 | [5 empty] | 按该部分人工费的30%计算
5 | 粤031302008010 | 赶工措施费 | 分部分项人工费+分部分项机具费 | 0 | [5 empty] | 赶工措施费=（1-δ）*分部分项（人工费+施工机具费）*0.344 （0.8≤δ＜1 式中：δ=合同工期/定额工期）
6 | 031302002010 | 夜间施工增加费 |  | 20 | [5 empty] | 按其夜间施工项目人工费的20%计算
7 | JTGRSGZJF010 | 交通干扰工程施工增加费 |  | 10 | [5 empty] | 按在市政道路上施工项目人工费的10%计算
8 | 粤031302009010 | 文明工地增加费 | 分部分项人工费+分部分项机具费 | 0 | [5 empty] | 以分部分项的人工费与施工机具费之和为计算基础；市级文明工地1.00%；省级文明工地2.00%
9 | DXGXJCJXF010 | 地下管线交叉降效费 | [7 empty] | 按实际发生或经批准的施工方案计
编制人（造价人员）： | [5 empty] | 复核人（造价工程师）：
表-11
总价措施项目清单与计价表
工程名称：运动大厅-通风空调 | [5 empty] | 标段： |  | 第 2 页 共 2 页
序号 | 项目编码 | 项目名称 | 计算基础 | 费率 (%) | 金额 (元) |  | 调整 费率(%) |  | 调整后 金额(元) | 备注
算
10 | QTFY00000012 | 其他费用 | [7 empty] | 按实际发生或经批准的施工组织设计方案计算
合 计 |  |  |  |  | 3451.98
编制人（造价人员）： | [5 empty] | 复核人（造价工程师）：
表-11

## 表-12 其他项目清单与计价汇总表
其他项目清单与计价汇总表
工程名称：运动大厅-通风空调 |  |  | 标段： |  | 第 1 页 共 1 页
序号 | 项目名称 | 金额（元） |  | 结算金额（元） |  | 备注
1 | 暂列金额 | 1752.83 |  |  |  | 明细详见表-12-1
2 | 暂估价
2.1 | 材料暂估价 | — |  |  |  | 明细详见表-12-2
2.2 | 专业工程暂估价 |  |  |  |  | 明细详见表-12-3
3 | 计日工 |  |  |  |  | 明细详见表-12-4
4 | 总承包服务费 |  |  |  |  | 明细详见表-12-5
5 | 预算包干费 | 965.05
6 | 工程优质费
7 | 概算幅度差
8 | 现场签证费用
9 | 索赔费用
10 | 其他费用
| 合 计 | 2717.88 |  |  |  | —
注：材料（工程设备）暂估单价进入清单项目综合单价，此处不汇总。
表—12

## 表-13 规费、税金项目清单与计价表
规费、税金项目清单与计价表
工程名称：运动大厅-通风空调 |  |  | 标段： |  |  | 第 1 页 共 1 页
序号 | 项目名称 | 计算基础 |  | 计算基数 | 计算费率 (%) |  | 金额(元)
1 | 增值税销项税额 | 分部分项合计+措施合计+其他项目 |  | 94130.44 | 9 |  | 8471.74
合 计 | [6 empty] | 8471.74
编制人（造价人员）： |  |  | 复核人（造价工程师）：
表—13